## bus_data
BUS_I | BUS_TYPE | Pd | Qd | Gs | Bs | area | Vm | Va | baseKV | zone | Vmax | Vmin
8 | 1 | 0 | 0 | 0 | 0 | 1 | 0.97714 | -0.43948 | 0.4 | 1 | 1.1 | 0.9
36 | 1 | 0 | 0 | 0 | 0 | 1 | 0.97777 | -0.42713 | 0.4 | 1 | 1.1 | 0.9
40 | 1 | 0.023569 | 0.005907 | 0 | 0 | 1 | 0.97581 | -0.46571 | 0.4 | 1 | 1.1 | 0.9
10 | 1 | 0 | 0 | 0 | 0 | 1 | 0.97222 | -0.5366 | 0.4 | 1 | 1.1 | 0.9
59 | 1 | 0 | 0 | 0 | 0 | 1 | 0.9722 | -0.53704 | 0.4 | 1 | 1.1 | 0.9
56 | 1 | 0.0064182 | 0.0016086 | 0 | 0 | 1 | 0.97236 | -0.53384 | 0.4 | 1 | 1.1 | 0.9
15 | 1 | 0 | 0 | 0 | 0 | 1 | 0.97697 | -0.44352 | 0.4 | 1 | 1.1 | 0.9
90 | 1 | 0.0027981 | 0.00070128 | 0 | 0 | 1 | 0.97701 | -0.44263 | 0.4 | 1 | 1.1 | 0.9
114 | 1 | 0.0026222 | 0.0006572 | 0 | 0 | 1 | 0.9769 | -0.44479 | 0.4 | 1 | 1.1 | 0.9
17 | 1 | 0 | 0 | 0 | 0 | 1 | 0.97215 | -0.53803 | 0.4 | 1 | 1.1 | 0.9
181 | 1 | 0.0011538 | 0.00028916 | 0 | 0 | 1 | 0.97205 | -0.53993 | 0.4 | 1 | 1.1 | 0.9
19 | 1 | 0 | 0 | 0 | 0 | 1 | 0.98565 | -0.27363 | 0.4 | 1 | 1.1 | 0.9
140 | 1 | 0 | 0 | 0 | 0 | 1 | 0.98303 | -0.32429 | 0.4 | 1 | 1.1 | 0.9
43 | 1 | 0.0058704 | 0.0014713 | 0 | 0 | 1 | 0.98687 | -0.25002 | 0.4 | 1 | 1.1 | 0.9
20 | 1 | 0 | 0 | 0 | 0 | 1 | 0.97829 | -0.41688 | 0.4 | 1 | 1.1 | 0.9
176 | 1 | 0.011088 | 0.0027789 | 0 | 0 | 1 | 0.97818 | -0.419 | 0.4 | 1 | 1.1 | 0.9
23 | 1 | 0 | 0 | 0 | 0 | 1 | 0.99641 | -0.068198 | 0.4 | 1 | 1.1 | 0.9
135 | 1 | 0.0027502 | 0.00068927 | 0 | 0 | 1 | 0.99622 | -0.071935 | 0.4 | 1 | 1.1 | 0.9
134 | 1 | 0.0029003 | 0.00072687 | 0 | 0 | 1 | 0.9966 | -0.064543 | 0.4 | 1 | 1.1 | 0.9
34 | 1 | 0.020489 | 0.005135 | 0 | 0 | 1 | 0.97754 | -0.43153 | 0.4 | 1 | 1.1 | 0.9
29 | 1 | 0.0022005 | 0.0005515 | 0 | 0 | 1 | 0.97549 | -0.47194 | 0.4 | 1 | 1.1 | 0.9
182 | 1 | 0.0043667 | 0.0010944 | 0 | 0 | 1 | 0.972 | -0.54093 | 0.4 | 1 | 1.1 | 0.9
57 | 1 | 0.0031298 | 0.0007844 | 0 | 0 | 1 | 0.97246 | -0.53182 | 0.4 | 1 | 1.1 | 0.9
48 | 1 | 0 | 0 | 0 | 0 | 1 | 0.97686 | -0.44499 | 0.4 | 1 | 1.1 | 0.9
175 | 1 | 0.0021525 | 0.00053947 | 0 | 0 | 1 | 0.97678 | -0.44665 | 0.4 | 1 | 1.1 | 0.9
38 | 1 | 0 | 0 | 0 | 0 | 1 | 0.97689 | -0.44438 | 0.4 | 1 | 1.1 | 0.9
79 | 1 | 0 | 0 | 0 | 0 | 1 | 0.99024 | -0.1857 | 0.4 | 1 | 1.1 | 0.9
81 | 1 | 0.0033672 | 0.00084391 | 0 | 0 | 1 | 0.99169 | -0.15797 | 0.4 | 1 | 1.1 | 0.9
54 | 1 | 0 | 0 | 0 | 0 | 1 | 0.98927 | -0.20467 | 0.4 | 1 | 1.1 | 0.9
77 | 1 | 0.0021205 | 0.00053146 | 0 | 0 | 1 | 0.98974 | -0.19535 | 0.4 | 1 | 1.1 | 0.9
123 | 1 | 0.0010603 | 0.00026573 | 0 | 0 | 1 | 0.98003 | -0.38332 | 0.4 | 1 | 1.1 | 0.9
122 | 1 | 0.0014084 | 0.00035299 | 0 | 0 | 1 | 0.98005 | -0.38297 | 0.4 | 1 | 1.1 | 0.9
88 | 1 | 0.0014858 | 0.00037238 | 0 | 0 | 1 | 0.97713 | -0.44028 | 0.4 | 1 | 1.1 | 0.9
138 | 1 | 0.00531 | 0.0013308 | 0 | 0 | 1 | 0.98282 | -0.32858 | 0.4 | 1 | 1.1 | 0.9
41 | 1 | 0.0030148 | 0.00075557 | 0 | 0 | 1 | 0.98776 | -0.23298 | 0.4 | 1 | 1.1 | 0.9
174 | 1 | 0.0036204 | 0.00090736 | 0 | 0 | 1 | 0.99615 | -0.073255 | 0.4 | 1 | 1.1 | 0.9
44 | 1 | 0 | 0 | 0 | 0 | 1 | 0.99195 | -0.15248 | 0.4 | 1 | 1.1 | 0.9
124 | 1 | 0.0027947 | 0.00070042 | 0 | 0 | 1 | 0.99345 | -0.12395 | 0.4 | 1 | 1.1 | 0.9
42 | 1 | 0.0030951 | 0.0007757 | 0 | 0 | 1 | 0.9902 | -0.18594 | 0.4 | 1 | 1.1 | 0.9
133 | 1 | 0.0025798 | 0.00064656 | 0 | 0 | 1 | 0.99692 | -0.058376 | 0.4 | 1 | 1.1 | 0.9
24 | 1 | 0.002294 | 0.00057492 | 0 | 0 | 1 | 0.97493 | -0.48292 | 0.4 | 1 | 1.1 | 0.9
25 | 1 | 0.0022133 | 0.00055471 | 0 | 0 | 1 | 0.97487 | -0.48406 | 0.4 | 1 | 1.1 | 0.9
26 | 1 | 0 | 0 | 0 | 0 | 1 | 0.97527 | -0.47618 | 0.4 | 1 | 1.1 | 0.9
27 | 1 | 0.0023289 | 0.00058368 | 0 | 0 | 1 | 0.97482 | -0.48522 | 0.4 | 1 | 1.1 | 0.9
28 | 1 | 0.0019113 | 0.00047902 | 0 | 0 | 1 | 0.97519 | -0.47776 | 0.4 | 1 | 1.1 | 0.9
33 | 1 | 0.0020324 | 0.00050936 | 0 | 0 | 1 | 0.97477 | -0.48604 | 0.4 | 1 | 1.1 | 0.9
32 | 1 | 0.0020161 | 0.00050527 | 0 | 0 | 1 | 0.97511 | -0.47948 | 0.4 | 1 | 1.1 | 0.9
31 | 1 | 0 | 0 | 0 | 0 | 1 | 0.9751 | -0.47964 | 0.4 | 1 | 1.1 | 0.9
30 | 1 | 0.002197 | 0.00055063 | 0 | 0 | 1 | 0.97505 | -0.48053 | 0.4 | 1 | 1.1 | 0.9
35 | 1 | 0.0019013 | 0.00047652 | 0 | 0 | 1 | 0.9772 | -0.43833 | 0.4 | 1 | 1.1 | 0.9
37 | 1 | 0 | 0 | 0 | 0 | 1 | 0.97703 | -0.44169 | 0.4 | 1 | 1.1 | 0.9
39 | 1 | 0.001751 | 0.00043885 | 0 | 0 | 1 | 0.977 | -0.44222 | 0.4 | 1 | 1.1 | 0.9
45 | 1 | 0.0020139 | 0.00050474 | 0 | 0 | 1 | 0.97664 | -0.44938 | 0.4 | 1 | 1.1 | 0.9
46 | 1 | 0.00089166 | 0.00022347 | 0 | 0 | 1 | 0.9766 | -0.45016 | 0.4 | 1 | 1.1 | 0.9
125 | 1 | 0 | 0 | 0 | 0 | 1 | 0.99636 | -0.068694 | 0.4 | 1 | 1.1 | 0.9
47 | 1 | 0.0019782 | 0.00049577 | 0 | 0 | 1 | 0.97658 | -0.45052 | 0.4 | 1 | 1.1 | 0.9
49 | 1 | 0.0027832 | 0.00069754 | 0 | 0 | 1 | 0.98827 | -0.22398 | 0.4 | 1 | 1.1 | 0.9
50 | 1 | 0.0018888 | 0.00047339 | 0 | 0 | 1 | 0.9882 | -0.22544 | 0.4 | 1 | 1.1 | 0.9
51 | 1 | 0 | 0 | 0 | 0 | 1 | 0.98834 | -0.22267 | 0.4 | 1 | 1.1 | 0.9
52 | 1 | 0.0046193 | 0.0011577 | 0 | 0 | 1 | 0.98799 | -0.22952 | 0.4 | 1 | 1.1 | 0.9
53 | 1 | 0.0043702 | 0.0010953 | 0 | 0 | 1 | 0.98818 | -0.22584 | 0.4 | 1 | 1.1 | 0.9
177 | 1 | 0.0046043 | 0.0011539 | 0 | 0 | 1 | 0.98795 | -0.23034 | 0.4 | 1 | 1.1 | 0.9
178 | 1 | 0.0044282 | 0.0011098 | 0 | 0 | 1 | 0.98814 | -0.22659 | 0.4 | 1 | 1.1 | 0.9
179 | 1 | 0.0084295 | 0.0021126 | 0 | 0 | 1 | 0.98894 | -0.21093 | 0.4 | 1 | 1.1 | 0.9
180 | 1 | 0.0038663 | 0.000969 | 0 | 0 | 1 | 0.98886 | -0.21257 | 0.4 | 1 | 1.1 | 0.9
58 | 1 | 0.002325 | 0.0005827 | 0 | 0 | 1 | 0.97275 | -0.52617 | 0.4 | 1 | 1.1 | 0.9
111 | 1 | 0.0023868 | 0.00059818 | 0 | 0 | 1 | 0.97317 | -0.51773 | 0.4 | 1 | 1.1 | 0.9
69 | 1 | 0 | 0 | 0 | 0 | 1 | 0.9734 | -0.51335 | 0.4 | 1 | 1.1 | 0.9
60 | 1 | 0.0016106 | 0.00040366 | 0 | 0 | 1 | 0.97923 | -0.39878 | 0.4 | 1 | 1.1 | 0.9
61 | 1 | 0.0025386 | 0.00063622 | 0 | 0 | 1 | 0.97994 | -0.38494 | 0.4 | 1 | 1.1 | 0.9
62 | 1 | 0.0022223 | 0.00055696 | 0 | 0 | 1 | 0.97853 | -0.41257 | 0.4 | 1 | 1.1 | 0.9
63 | 1 | 0.002 | 0.00050124 | 0 | 0 | 1 | 0.98045 | -0.37507 | 0.4 | 1 | 1.1 | 0.9
64 | 1 | 0.0017298 | 0.00043353 | 0 | 0 | 1 | 0.9781 | -0.42098 | 0.4 | 1 | 1.1 | 0.9
70 | 1 | 0.0013953 | 0.0003497 | 0 | 0 | 1 | 0.98143 | -0.35589 | 0.4 | 1 | 1.1 | 0.9
101 | 1 | 0.0027189 | 0.00068142 | 0 | 0 | 1 | 0.97714 | -0.43975 | 0.4 | 1 | 1.1 | 0.9
76 | 1 | 0.0025563 | 0.00064067 | 0 | 0 | 1 | 0.98187 | -0.34736 | 0.4 | 1 | 1.1 | 0.9
100 | 1 | 0 | 0 | 0 | 0 | 1 | 0.97618 | -0.45851 | 0.4 | 1 | 1.1 | 0.9
65 | 1 | 0.0026068 | 0.00065334 | 0 | 0 | 1 | 0.97379 | -0.50566 | 0.4 | 1 | 1.1 | 0.9
66 | 1 | 0.0027165 | 0.00068082 | 0 | 0 | 1 | 0.97429 | -0.49571 | 0.4 | 1 | 1.1 | 0.9
67 | 1 | 0.0014925 | 0.00037405 | 0 | 0 | 1 | 0.97371 | -0.50714 | 0.4 | 1 | 1.1 | 0.9
68 | 1 | 0.001528 | 0.00038295 | 0 | 0 | 1 | 0.97451 | -0.49132 | 0.4 | 1 | 1.1 | 0.9
92 | 1 | 0.0021273 | 0.00053314 | 0 | 0 | 1 | 0.97452 | -0.4911 | 0.4 | 1 | 1.1 | 0.9
98 | 1 | 0.0019724 | 0.00049432 | 0 | 0 | 1 | 0.97516 | -0.4785 | 0.4 | 1 | 1.1 | 0.9
86 | 1 | 0.0018427 | 0.00046182 | 0 | 0 | 1 | 0.99438 | -0.10657 | 0.4 | 1 | 1.1 | 0.9
84 | 1 | 0 | 0 | 0 | 0 | 1 | 0.99442 | -0.10582 | 0.4 | 1 | 1.1 | 0.9
73 | 1 | 0 | 0 | 0 | 0 | 1 | 0.98247 | -0.33561 | 0.4 | 1 | 1.1 | 0.9
71 | 1 | 0.0011037 | 0.00027662 | 0 | 0 | 1 | 0.98363 | -0.31316 | 0.4 | 1 | 1.1 | 0.9
72 | 1 | 0.0029713 | 0.00074467 | 0 | 0 | 1 | 0.98366 | -0.31253 | 0.4 | 1 | 1.1 | 0.9
74 | 1 | 0.0017235 | 0.00043194 | 0 | 0 | 1 | 0.98608 | -0.26572 | 0.4 | 1 | 1.1 | 0.9
75 | 1 | 0.0013161 | 0.00032985 | 0 | 0 | 1 | 0.98097 | -0.36496 | 0.4 | 1 | 1.1 | 0.9
80 | 1 | 0.0006715 | 0.00016829 | 0 | 0 | 1 | 0.98678 | -0.25221 | 0.4 | 1 | 1.1 | 0.9
107 | 1 | 0.0014912 | 0.00037374 | 0 | 0 | 1 | 0.98095 | -0.36534 | 0.4 | 1 | 1.1 | 0.9
78 | 1 | 0.001763 | 0.00044186 | 0 | 0 | 1 | 0.98862 | -0.2169 | 0.4 | 1 | 1.1 | 0.9
105 | 1 | 0 | 0 | 0 | 0 | 1 | 0.98015 | -0.38096 | 0.4 | 1 | 1.1 | 0.9
115 | 1 | 0.0020367 | 0.00051046 | 0 | 0 | 1 | 0.99259 | -0.14083 | 0.4 | 1 | 1.1 | 0.9
116 | 1 | 0.0029606 | 0.00074199 | 0 | 0 | 1 | 0.99325 | -0.12815 | 0.4 | 1 | 1.1 | 0.9
82 | 1 | 0.001175 | 0.00029448 | 0 | 0 | 1 | 0.99433 | -0.10749 | 0.4 | 1 | 1.1 | 0.9
83 | 1 | 0.0016073 | 0.00040282 | 0 | 0 | 1 | 0.99423 | -0.1094 | 0.4 | 1 | 1.1 | 0.9
85 | 1 | 0.001748 | 0.00043809 | 0 | 0 | 1 | 0.99351 | -0.12319 | 0.4 | 1 | 1.1 | 0.9
87 | 1 | 0.0022905 | 0.00057406 | 0 | 0 | 1 | 0.99645 | -0.067126 | 0.4 | 1 | 1.1 | 0.9
132 | 1 | 0 | 0 | 0 | 0 | 1 | 0.99719 | -0.053183 | 0.4 | 1 | 1.1 | 0.9
130 | 1 | 0.0019835 | 0.00049711 | 0 | 0 | 1 | 0.99786 | -0.040376 | 0.4 | 1 | 1.1 | 0.9
89 | 1 | 0.00189 | 0.00047367 | 0 | 0 | 1 | 0.97717 | -0.43946 | 0.4 | 1 | 1.1 | 0.9
91 | 1 | 0.002251 | 0.00056415 | 0 | 0 | 1 | 0.97731 | -0.43666 | 0.4 | 1 | 1.1 | 0.9
97 | 1 | 0.0014737 | 0.00036934 | 0 | 0 | 1 | 0.97739 | -0.43509 | 0.4 | 1 | 1.1 | 0.9
95 | 1 | 0.0027355 | 0.00068557 | 0 | 0 | 1 | 0.97756 | -0.43178 | 0.4 | 1 | 1.1 | 0.9
99 | 1 | 0.0014491 | 0.00036318 | 0 | 0 | 1 | 0.9756 | -0.46997 | 0.4 | 1 | 1.1 | 0.9
93 | 1 | 0.0015757 | 0.00039492 | 0 | 0 | 1 | 0.9777 | -0.42901 | 0.4 | 1 | 1.1 | 0.9
94 | 1 | 0.0023205 | 0.00058157 | 0 | 0 | 1 | 0.97792 | -0.42477 | 0.4 | 1 | 1.1 | 0.9
96 | 1 | 0.0017412 | 0.00043639 | 0 | 0 | 1 | 0.97814 | -0.42045 | 0.4 | 1 | 1.1 | 0.9
109 | 1 | 0.0025077 | 0.0006285 | 0 | 0 | 1 | 0.97837 | -0.41592 | 0.4 | 1 | 1.1 | 0.9
110 | 1 | 0.0013431 | 0.00033662 | 0 | 0 | 1 | 0.97856 | -0.41216 | 0.4 | 1 | 1.1 | 0.9
102 | 1 | 0.0018256 | 0.00045753 | 0 | 0 | 1 | 0.9761 | -0.46016 | 0.4 | 1 | 1.1 | 0.9
112 | 1 | 0.0028435 | 0.00071264 | 0 | 0 | 1 | 0.97601 | -0.46189 | 0.4 | 1 | 1.1 | 0.9
113 | 1 | 0.0022019 | 0.00055184 | 0 | 0 | 1 | 0.97598 | -0.46244 | 0.4 | 1 | 1.1 | 0.9
103 | 1 | 0.0013977 | 0.00035029 | 0 | 0 | 1 | 0.97977 | -0.38852 | 0.4 | 1 | 1.1 | 0.9
104 | 1 | 0.0017026 | 0.0004267 | 0 | 0 | 1 | 0.97912 | -0.40118 | 0.4 | 1 | 1.1 | 0.9
106 | 1 | 0.0021403 | 0.00053642 | 0 | 0 | 1 | 0.97903 | -0.40297 | 0.4 | 1 | 1.1 | 0.9
108 | 1 | 0.0012997 | 0.00032575 | 0 | 0 | 1 | 0.98011 | -0.38181 | 0.4 | 1 | 1.1 | 0.9
126 | 1 | 0.0026327 | 0.00065981 | 0 | 0 | 1 | 0.99635 | -0.068863 | 0.4 | 1 | 1.1 | 0.9
127 | 1 | 0 | 0 | 0 | 0 | 1 | 0.99942 | -0.010988 | 0.4 | 1 | 1.1 | 0.9
131 | 3 | 0.0023916 | 0.00059938 | 0 | 0 | 1 | 1 | 0 | 0.4 | 1 | 1.1 | 0.9
128 | 1 | 0.00098477 | 0.00024681 | 0 | 0 | 1 | 0.99906 | -0.01776 | 0.4 | 1 | 1.1 | 0.9
129 | 1 | 0.0011322 | 0.00028377 | 0 | 0 | 1 | 0.99823 | -0.033461 | 0.4 | 1 | 1.1 | 0.9
173 | 1 | 0.0054782 | 0.001373 | 0 | 0 | 1 | 0.99607 | -0.074846 | 0.4 | 1 | 1.1 | 0.9
137 | 1 | 0.0054835 | 0.0013743 | 0 | 0 | 1 | 0.98274 | -0.33011 | 0.4 | 1 | 1.1 | 0.9
139 | 1 | 0.0035716 | 0.00089513 | 0 | 0 | 1 | 0.98267 | -0.33136 | 0.4 | 1 | 1.1 | 0.9

## generator_data
GEN_BUS | PG | QG | QMAX | QMIN | VG | MBASE | GEN_STATUS | PMAX | PMIN
131 | 0.29982 | 0.077039 | 10 | -10 | 1 | 100 | 1 | 10 | 0

## branch_data
F_BUS | T_BUS | BR_R | BR_X | BR_B | RATE_A | RATE_B | RATE_C | TAP | SHIFT | BR_STATUS | ANGMIN | ANGMAX | P_in | Q_in | P_out | Q_out
8 | 36 | 1.2979 | 0.83065 | 2.1795e-09 | 0 | 0 | 0 | 0 | 0 | 1 | -90 | 90 | -0.040825 | -0.010254 | 0.040849 | 0.010269
8 | 40 | 2.75 | 1.76 | 4.618e-09 | 0 | 0 | 0 | 0 | 0 | 1 | -90 | 90 | 0.040825 | 0.010254 | -0.040774 | -0.010222
36 | 34 | 0.60507 | 0.38724 | 1.0161e-09 | 0 | 0 | 0 | 0 | 0 | 1 | -90 | 90 | 0.031191 | 0.0078199 | -0.031184 | -0.0078158
36 | 20 | 0.6107 | 0.39085 | 1.0255e-09 | 0 | 0 | 0 | 0 | 0 | 1 | -90 | 90 | -0.07204 | -0.018089 | 0.072075 | 0.018112
40 | 29 | 1.5445 | 0.98845 | 2.5936e-09 | 0 | 0 | 0 | 0 | 0 | 1 | -90 | 90 | 0.017206 | 0.004315 | -0.017201 | -0.0043119
10 | 59 | 0.33375 | 0.2136 | 5.6046e-10 | 0 | 0 | 0 | 0 | 0 | 1 | -90 | 90 | 0.0055214 | 0.001382 | -0.0055213 | -0.001382
10 | 56 | 2.1183 | 1.3557 | 3.5571e-09 | 0 | 0 | 0 | 0 | 0 | 1 | -90 | 90 | -0.0055214 | -0.001382 | 0.0055221 | 0.0013821
59 | 182 | 3.7812 | 2.42 | 6.3497e-09 | 0 | 0 | 0 | 0 | 0 | 1 | -90 | 90 | 0.0043674 | 0.0010944 | -0.0043666 | -0.0010944
59 | 17 | 3.6526 | 2.3377 | 6.1337e-09 | 0 | 0 | 0 | 0 | 0 | 1 | -90 | 90 | 0.0011539 | 0.00028759 | -0.0011538 | -0.00028814
56 | 57 | 0.71487 | 0.45752 | 1.2005e-09 | 0 | 0 | 0 | 0 | 0 | 1 | -90 | 90 | -0.01194 | -0.0029907 | 0.011941 | 0.0029913
15 | 90 | 1.4381 | 0.92035 | 2.4149e-09 | 0 | 0 | 0 | 0 | 0 | 1 | -90 | 90 | -0.0026224 | -0.00065698 | 0.0026225 | 0.00065682
15 | 114 | 2.0846 | 1.3342 | 3.5007e-09 | 0 | 0 | 0 | 0 | 0 | 1 | -90 | 90 | 0.0026224 | 0.00065698 | -0.0026222 | -0.00065721
90 | 88 | 1.858 | 1.1891 | 3.1201e-09 | 0 | 0 | 0 | 0 | 0 | 1 | -90 | 90 | -0.0054206 | -0.0013581 | 0.0054212 | 0.0013582
17 | 181 | 6.9438 | 4.444 | 1.1661e-08 | 0 | 0 | 0 | 0 | 0 | 1 | -90 | 90 | 0.0011538 | 0.00028814 | -0.0011537 | -0.00028917
19 | 140 | 2.2591 | 1.4458 | 3.7936e-09 | 0 | 0 | 0 | 0 | 0 | 1 | -90 | 90 | 0.098141 | 0.024881 | -0.097903 | -0.024728
19 | 43 | 1.0567 | 0.67627 | 1.7744e-09 | 0 | 0 | 0 | 0 | 0 | 1 | -90 | 90 | -0.098141 | -0.02488 | 0.098253 | 0.024952
140 | 138 | 1.2907 | 0.82604 | 2.1674e-09 | 0 | 0 | 0 | 0 | 0 | 1 | -90 | 90 | 0.014369 | 0.0036022 | -0.014366 | -0.0036005
140 | 20 | 4.806 | 3.0758 | 8.0706e-09 | 0 | 0 | 0 | 0 | 0 | 1 | -90 | 90 | 0.083534 | 0.021127 | -0.083165 | -0.020891
43 | 41 | 0.72091 | 0.46138 | 1.2106e-09 | 0 | 0 | 0 | 0 | 0 | 1 | -90 | 90 | -0.10412 | -0.026423 | 0.10421 | 0.026477
20 | 176 | 0.82188 | 0.526 | 1.3802e-09 | 0 | 0 | 0 | 0 | 0 | 1 | -90 | 90 | 0.011089 | 0.0027796 | -0.011088 | -0.002779
23 | 135 | 1.403 | 0.89791 | 2.356e-09 | 0 | 0 | 0 | 0 | 0 | 1 | -90 | 90 | 0.011852 | 0.002971 | -0.01185 | -0.0029699
23 | 134 | 1.3728 | 0.87859 | 2.3053e-09 | 0 | 0 | 0 | 0 | 0 | 1 | -90 | 90 | -0.011852 | -0.002971 | 0.011854 | 0.0029721
135 | 174 | 0.64528 | 0.41298 | 1.0836e-09 | 0 | 0 | 0 | 0 | 0 | 1 | -90 | 90 | 0.0090995 | 0.0022806 | -0.009099 | -0.0022804
134 | 133 | 1.8619 | 1.1916 | 3.1267e-09 | 0 | 0 | 0 | 0 | 0 | 1 | -90 | 90 | -0.014754 | -0.003699 | 0.014759 | 0.0037014
34 | 35 | 2.72 | 1.7408 | 4.5676e-09 | 0 | 0 | 0 | 0 | 0 | 1 | -90 | 90 | 0.010696 | 0.0026807 | -0.010692 | -0.0026789
29 | 26 | 1.2051 | 0.77128 | 2.0237e-09 | 0 | 0 | 0 | 0 | 0 | 1 | -90 | 90 | 0.015 | 0.0037604 | -0.014997 | -0.0037587
57 | 58 | 1.5912 | 1.0184 | 2.6721e-09 | 0 | 0 | 0 | 0 | 0 | 1 | -90 | 90 | -0.015071 | -0.0037758 | 0.015075 | 0.0037781
48 | 175 | 3.3003 | 2.1122 | 5.5421e-09 | 0 | 0 | 0 | 0 | 0 | 1 | -90 | 90 | 0.0021527 | 0.00053907 | -0.0021525 | -0.00053949
48 | 38 | 1.2121 | 0.77575 | 2.0355e-09 | 0 | 0 | 0 | 0 | 0 | 1 | -90 | 90 | -0.0021527 | -0.00053907 | 0.0021527 | 0.00053891
38 | 45 | 4.3797 | 2.803 | 7.3548e-09 | 0 | 0 | 0 | 0 | 0 | 1 | -90 | 90 | 0.0048849 | 0.0012238 | -0.0048838 | -0.0012238
38 | 37 | 1.6357 | 1.0469 | 2.7468e-09 | 0 | 0 | 0 | 0 | 0 | 1 | -90 | 90 | -0.0070377 | -0.0017627 | 0.0070386 | 0.0017631
79 | 81 | 0.8766 | 0.56102 | 4.4161e-09 | 0 | 0 | 0 | 0 | 0 | 1 | -90 | 90 | -0.14052 | -0.035709 | 0.14071 | 0.035829
79 | 54 | 2.3799 | 1.5232 | 3.9965e-09 | 0 | 0 | 0 | 0 | 0 | 1 | -90 | 90 | 0.03505 | 0.0088052 | -0.035018 | -0.0087854
79 | 77 | 0.40655 | 0.26019 | 2.0481e-09 | 0 | 0 | 0 | 0 | 0 | 1 | -90 | 90 | 0.10547 | 0.026904 | -0.10542 | -0.026873
81 | 115 | 0.53004 | 0.33922 | 2.6702e-09 | 0 | 0 | 0 | 0 | 0 | 1 | -90 | 90 | -0.14408 | -0.036673 | 0.1442 | 0.036749
54 | 179 | 2.2342 | 1.4299 | 3.7518e-09 | 0 | 0 | 0 | 0 | 0 | 1 | -90 | 90 | 0.0123 | 0.0030835 | -0.012296 | -0.0030815
54 | 51 | 3.4752 | 2.2241 | 5.8359e-09 | 0 | 0 | 0 | 0 | 0 | 1 | -90 | 90 | 0.022719 | 0.0057019 | -0.022699 | -0.00569
77 | 78 | 0.92538 | 0.59224 | 4.6619e-09 | 0 | 0 | 0 | 0 | 0 | 1 | -90 | 90 | 0.1033 | 0.026341 | -0.10319 | -0.026273
123 | 122 | 1.4026 | 0.89767 | 2.3553e-09 | 0 | 0 | 0 | 0 | 0 | 1 | -90 | 90 | -0.0010603 | -0.00026574 | 0.0010603 | 0.00026552
122 | 108 | 2.0205 | 1.2931 | 3.393e-09 | 0 | 0 | 0 | 0 | 0 | 1 | -90 | 90 | -0.0024687 | -0.00061852 | 0.0024688 | 0.00061828
88 | 89 | 0.51093 | 0.32699 | 8.5798e-10 | 0 | 0 | 0 | 0 | 0 | 1 | -90 | 90 | -0.006907 | -0.0017306 | 0.0069072 | 0.0017307
138 | 137 | 0.73148 | 0.46815 | 1.2283e-09 | 0 | 0 | 0 | 0 | 0 | 1 | -90 | 90 | 0.0090559 | 0.0022697 | -0.0090553 | -0.0022694
41 | 42 | 1.9401 | 1.2417 | 3.258e-09 | 0 | 0 | 0 | 0 | 0 | 1 | -90 | 90 | -0.10722 | -0.027233 | 0.10747 | 0.027388
174 | 173 | 1.2916 | 0.82664 | 2.169e-09 | 0 | 0 | 0 | 0 | 0 | 1 | -90 | 90 | 0.0054786 | 0.001373 | -0.0054781 | -0.001373
44 | 124 | 1.1519 | 0.73724 | 1.9344e-09 | 0 | 0 | 0 | 0 | 0 | 1 | -90 | 90 | -0.11074 | -0.028278 | 0.11089 | 0.028376
44 | 42 | 1.3465 | 0.86176 | 2.2611e-09 | 0 | 0 | 0 | 0 | 0 | 1 | -90 | 90 | 0.11074 | 0.028278 | -0.11056 | -0.028164
124 | 125 | 2.1852 | 1.3986 | 3.6696e-09 | 0 | 0 | 0 | 0 | 0 | 1 | -90 | 90 | -0.11369 | -0.029076 | 0.11399 | 0.029271
133 | 132 | 1.3351 | 0.85446 | 2.242e-09 | 0 | 0 | 0 | 0 | 0 | 1 | -90 | 90 | -0.017338 | -0.004348 | 0.017343 | 0.0043505
24 | 25 | 0.73671 | 0.47149 | 1.2371e-09 | 0 | 0 | 0 | 0 | 0 | 1 | -90 | 90 | 0.0065751 | 0.0016477 | -0.0065748 | -0.0016476
24 | 26 | 3.2399 | 2.0735 | 5.4407e-09 | 0 | 0 | 0 | 0 | 0 | 1 | -90 | 90 | -0.008869 | -0.0022226 | 0.0088719 | 0.0022239
25 | 27 | 1.1387 | 0.72876 | 1.9122e-09 | 0 | 0 | 0 | 0 | 0 | 1 | -90 | 90 | 0.0043615 | 0.0010928 | -0.0043613 | -0.0010929
26 | 28 | 1.0992 | 0.70351 | 1.8459e-09 | 0 | 0 | 0 | 0 | 0 | 1 | -90 | 90 | 0.0061252 | 0.0015348 | -0.0061247 | -0.0015347
27 | 33 | 1.6998 | 1.0879 | 2.8544e-09 | 0 | 0 | 0 | 0 | 0 | 1 | -90 | 90 | 0.0020324 | 0.00050916 | -0.0020323 | -0.00050938
28 | 32 | 1.7437 | 1.116 | 2.9281e-09 | 0 | 0 | 0 | 0 | 0 | 1 | -90 | 90 | 0.0042134 | 0.0010556 | -0.0042131 | -0.0010557
32 | 31 | 0.31665 | 0.20266 | 5.3174e-10 | 0 | 0 | 0 | 0 | 0 | 1 | -90 | 90 | 0.0021971 | 0.00055039 | -0.0021971 | -0.00055043
31 | 30 | 1.7206 | 1.1012 | 2.8893e-09 | 0 | 0 | 0 | 0 | 0 | 1 | -90 | 90 | 0.0021971 | 0.00055043 | -0.002197 | -0.00055064
35 | 37 | 1.6355 | 1.0467 | 2.7464e-09 | 0 | 0 | 0 | 0 | 0 | 1 | -90 | 90 | 0.008791 | 0.0022024 | -0.0087896 | -0.0022017
37 | 39 | 1.3055 | 0.83551 | 2.1923e-09 | 0 | 0 | 0 | 0 | 0 | 1 | -90 | 90 | 0.001751 | 0.00043868 | -0.001751 | -0.00043886
45 | 46 | 1.1569 | 0.74039 | 1.9427e-09 | 0 | 0 | 0 | 0 | 0 | 1 | -90 | 90 | 0.0028699 | 0.00071904 | -0.0028698 | -0.00071916
46 | 47 | 0.79017 | 0.50571 | 1.3269e-09 | 0 | 0 | 0 | 0 | 0 | 1 | -90 | 90 | 0.0019782 | 0.00049568 | -0.0019781 | -0.00049579
125 | 126 | 0.28586 | 0.18295 | 4.8003e-10 | 0 | 0 | 0 | 0 | 0 | 1 | -90 | 90 | 0.0026327 | 0.00065977 | -0.0026327 | -0.00065981
125 | 127 | 2.2431 | 1.4356 | 3.7668e-09 | 0 | 0 | 0 | 0 | 0 | 1 | -90 | 90 | -0.11663 | -0.02993 | 0.11695 | 0.03014
49 | 50 | 0.57483 | 0.36789 | 9.6529e-10 | 0 | 0 | 0 | 0 | 0 | 1 | -90 | 90 | 0.011115 | 0.0027863 | -0.011114 | -0.0027859
49 | 51 | 0.41543 | 0.26588 | 6.9762e-10 | 0 | 0 | 0 | 0 | 0 | 1 | -90 | 90 | -0.013898 | -0.0034838 | 0.013899 | 0.0034843
50 | 52 | 1.9326 | 1.2369 | 3.2454e-09 | 0 | 0 | 0 | 0 | 0 | 1 | -90 | 90 | 0.0092255 | 0.0023125 | -0.0092237 | -0.0023116
51 | 53 | 1.5803 | 1.0114 | 2.6538e-09 | 0 | 0 | 0 | 0 | 0 | 1 | -90 | 90 | 0.0087999 | 0.0022057 | -0.0087985 | -0.0022051
52 | 177 | 0.77882 | 0.49844 | 1.3078e-09 | 0 | 0 | 0 | 0 | 0 | 1 | -90 | 90 | 0.0046044 | 0.0011539 | -0.0046042 | -0.0011539
53 | 178 | 0.73655 | 0.47139 | 1.2369e-09 | 0 | 0 | 0 | 0 | 0 | 1 | -90 | 90 | 0.0044284 | 0.0011098 | -0.0044282 | -0.0011098
179 | 180 | 1.8611 | 1.1911 | 3.1253e-09 | 0 | 0 | 0 | 0 | 0 | 1 | -90 | 90 | 0.0038666 | 0.00096889 | -0.0038663 | -0.000969
58 | 111 | 2.0571 | 1.3165 | 3.4544e-09 | 0 | 0 | 0 | 0 | 0 | 1 | -90 | 90 | -0.0174 | -0.0043608 | 0.017407 | 0.004365
111 | 69 | 0.94054 | 0.60194 | 1.5794e-09 | 0 | 0 | 0 | 0 | 0 | 1 | -90 | 90 | -0.019794 | -0.0049632 | 0.019798 | 0.0049657
69 | 67 | 1.3326 | 0.85284 | 2.2377e-09 | 0 | 0 | 0 | 0 | 0 | 1 | -90 | 90 | -0.019798 | -0.0049656 | 0.019804 | 0.0049692
60 | 61 | 1.2188 | 0.78 | 2.0466e-09 | 0 | 0 | 0 | 0 | 0 | 1 | -90 | 90 | -0.049043 | -0.01237 | 0.049075 | 0.012391
60 | 62 | 1.2541 | 0.80265 | 2.106e-09 | 0 | 0 | 0 | 0 | 0 | 1 | -90 | 90 | 0.047432 | 0.011967 | -0.047401 | -0.011947
61 | 63 | 0.82742 | 0.52955 | 1.3895e-09 | 0 | 0 | 0 | 0 | 0 | 1 | -90 | 90 | -0.051614 | -0.013027 | 0.051638 | 0.013043
62 | 64 | 0.80113 | 0.51272 | 1.3453e-09 | 0 | 0 | 0 | 0 | 0 | 1 | -90 | 90 | 0.045178 | 0.01139 | -0.04516 | -0.011378
63 | 70 | 1.5495 | 0.99167 | 2.602e-09 | 0 | 0 | 0 | 0 | 0 | 1 | -90 | 90 | -0.053638 | -0.013544 | 0.053687 | 0.013575
64 | 101 | 1.8583 | 1.1893 | 3.1206e-09 | 0 | 0 | 0 | 0 | 0 | 1 | -90 | 90 | 0.04343 | 0.010945 | -0.043392 | -0.01092
70 | 76 | 0.67323 | 0.43087 | 1.1305e-09 | 0 | 0 | 0 | 0 | 0 | 1 | -90 | 90 | -0.055083 | -0.013925 | 0.055105 | 0.013939
101 | 100 | 1.9778 | 1.2658 | 3.3213e-09 | 0 | 0 | 0 | 0 | 0 | 1 | -90 | 90 | 0.040673 | 0.010239 | -0.040636 | -0.010216
76 | 73 | 0.88567 | 0.56683 | 1.4873e-09 | 0 | 0 | 0 | 0 | 0 | 1 | -90 | 90 | -0.057662 | -0.01458 | 0.057694 | 0.0146
100 | 102 | 1.0231 | 0.65476 | 1.718e-09 | 0 | 0 | 0 | 0 | 0 | 1 | -90 | 90 | 0.0068718 | 0.0017221 | -0.0068712 | -0.001722
100 | 99 | 1.4523 | 0.92946 | 2.4388e-09 | 0 | 0 | 0 | 0 | 0 | 1 | -90 | 90 | 0.033764 | 0.0084937 | -0.033746 | -0.0084821
65 | 66 | 1.7725 | 1.1344 | 2.9764e-09 | 0 | 0 | 0 | 0 | 0 | 1 | -90 | 90 | -0.023904 | -0.0059975 | 0.023916 | 0.0060045
65 | 67 | 0.29498 | 0.18879 | 4.9535e-10 | 0 | 0 | 0 | 0 | 0 | 1 | -90 | 90 | 0.021298 | 0.0053442 | -0.021296 | -0.0053432
66 | 68 | 0.70179 | 0.44915 | 1.1785e-09 | 0 | 0 | 0 | 0 | 0 | 1 | -90 | 90 | -0.026632 | -0.0066853 | 0.026638 | 0.0066888
68 | 92 | 0.032829 | 0.021011 | 5.5129e-11 | 0 | 0 | 0 | 0 | 0 | 1 | -90 | 90 | -0.028166 | -0.0070717 | 0.028166 | 0.0070719
92 | 98 | 1.7734 | 1.1349 | 2.9779e-09 | 0 | 0 | 0 | 0 | 0 | 1 | -90 | 90 | -0.030293 | -0.007605 | 0.030311 | 0.0076164
98 | 99 | 1.1293 | 0.72276 | 1.8964e-09 | 0 | 0 | 0 | 0 | 0 | 1 | -90 | 90 | -0.032284 | -0.0081107 | 0.032297 | 0.008119
86 | 84 | 1.8092 | 1.1579 | 3.0382e-09 | 0 | 0 | 0 | 0 | 0 | 1 | -90 | 90 | -0.0018427 | -0.00046182 | 0.0018427 | 0.00046156
84 | 87 | 1.1159 | 0.71418 | 5.6217e-09 | 0 | 0 | 0 | 0 | 0 | 1 | -90 | 90 | -0.15582 | -0.039759 | 0.15611 | 0.039945
84 | 82 | 0.048573 | 0.031087 | 2.447e-10 | 0 | 0 | 0 | 0 | 0 | 1 | -90 | 90 | 0.15398 | 0.039297 | -0.15396 | -0.039289
73 | 75 | 3.4667 | 2.2187 | 5.8216e-09 | 0 | 0 | 0 | 0 | 0 | 1 | -90 | 90 | 0.036703 | 0.0092496 | -0.036651 | -0.0092172
73 | 71 | 1.0358 | 0.66293 | 1.7394e-09 | 0 | 0 | 0 | 0 | 0 | 1 | -90 | 90 | -0.094397 | -0.02385 | 0.094499 | 0.023915
71 | 72 | 0.02885 | 0.018464 | 4.8448e-11 | 0 | 0 | 0 | 0 | 0 | 1 | -90 | 90 | -0.095602 | -0.024191 | 0.095605 | 0.024193
72 | 74 | 2.0771 | 1.3293 | 3.488e-09 | 0 | 0 | 0 | 0 | 0 | 1 | -90 | 90 | -0.098576 | -0.024938 | 0.098798 | 0.025079
74 | 80 | 0.5907 | 0.37805 | 9.9195e-10 | 0 | 0 | 0 | 0 | 0 | 1 | -90 | 90 | -0.10052 | -0.025511 | 0.10059 | 0.025553
75 | 107 | 0.045826 | 0.029329 | 7.6955e-11 | 0 | 0 | 0 | 0 | 0 | 1 | -90 | 90 | 0.035335 | 0.0088874 | -0.035334 | -0.008887
80 | 78 | 1.5384 | 0.98459 | 5.1669e-09 | 0 | 0 | 0 | 0 | 0 | 1 | -90 | 90 | -0.10126 | -0.025721 | 0.10143 | 0.025831
107 | 105 | 1.9949 | 1.2767 | 3.3499e-09 | 0 | 0 | 0 | 0 | 0 | 1 | -90 | 90 | 0.033843 | 0.0085132 | -0.033818 | -0.0084974
105 | 108 | 0.97189 | 0.62201 | 1.6321e-09 | 0 | 0 | 0 | 0 | 0 | 1 | -90 | 90 | 0.0037687 | 0.00094397 | -0.0037686 | -0.00094403
105 | 103 | 1.0851 | 0.69445 | 1.8221e-09 | 0 | 0 | 0 | 0 | 0 | 1 | -90 | 90 | 0.030049 | 0.0075534 | -0.030038 | -0.0075467
115 | 116 | 0.38741 | 0.24794 | 1.9517e-09 | 0 | 0 | 0 | 0 | 0 | 1 | -90 | 90 | -0.14623 | -0.037259 | 0.14632 | 0.037316
116 | 85 | 0.14868 | 0.095158 | 7.4905e-10 | 0 | 0 | 0 | 0 | 0 | 1 | -90 | 90 | -0.14928 | -0.038058 | 0.14932 | 0.038081
82 | 83 | 0.056291 | 0.036026 | 2.8358e-10 | 0 | 0 | 0 | 0 | 0 | 1 | -90 | 90 | 0.15279 | 0.038995 | -0.15277 | -0.038986
83 | 85 | 0.40857 | 0.26149 | 2.0583e-09 | 0 | 0 | 0 | 0 | 0 | 1 | -90 | 90 | 0.15117 | 0.038583 | -0.15107 | -0.038519
87 | 132 | 0.39734 | 0.2543 | 2.0017e-09 | 0 | 0 | 0 | 0 | 0 | 1 | -90 | 90 | -0.1584 | -0.040519 | 0.15851 | 0.040587
132 | 130 | 0.32899 | 0.21055 | 1.6574e-09 | 0 | 0 | 0 | 0 | 0 | 1 | -90 | 90 | -0.17585 | -0.044938 | 0.17596 | 0.045008
130 | 129 | 0.17582 | 0.11252 | 8.8575e-10 | 0 | 0 | 0 | 0 | 0 | 1 | -90 | 90 | -0.17794 | -0.045505 | 0.178 | 0.045543
89 | 91 | 1.3606 | 0.87078 | 2.2848e-09 | 0 | 0 | 0 | 0 | 0 | 1 | -90 | 90 | -0.0087972 | -0.0022044 | 0.0087984 | 0.0022049
91 | 97 | 0.60984 | 0.3903 | 1.0241e-09 | 0 | 0 | 0 | 0 | 0 | 1 | -90 | 90 | -0.011049 | -0.0027691 | 0.01105 | 0.0027695
97 | 95 | 1.1294 | 0.72283 | 1.8966e-09 | 0 | 0 | 0 | 0 | 0 | 1 | -90 | 90 | -0.012524 | -0.0031389 | 0.012526 | 0.0031399
95 | 93 | 0.77705 | 0.49731 | 1.3049e-09 | 0 | 0 | 0 | 0 | 0 | 1 | -90 | 90 | -0.015261 | -0.0038255 | 0.015263 | 0.0038267
93 | 94 | 1.0794 | 0.69079 | 1.8125e-09 | 0 | 0 | 0 | 0 | 0 | 1 | -90 | 90 | -0.016839 | -0.0042216 | 0.016842 | 0.0042236
94 | 96 | 0.96769 | 0.61932 | 1.625e-09 | 0 | 0 | 0 | 0 | 0 | 1 | -90 | 90 | -0.019163 | -0.0048052 | 0.019167 | 0.0048076
96 | 109 | 0.93031 | 0.5954 | 1.5622e-09 | 0 | 0 | 0 | 0 | 0 | 1 | -90 | 90 | -0.020908 | -0.005244 | 0.020912 | 0.0052467
109 | 110 | 0.68875 | 0.4408 | 1.1566e-09 | 0 | 0 | 0 | 0 | 0 | 1 | -90 | 90 | -0.02342 | -0.0058752 | 0.023424 | 0.0058778
110 | 106 | 1.5956 | 1.0212 | 2.6794e-09 | 0 | 0 | 0 | 0 | 0 | 1 | -90 | 90 | -0.024767 | -0.0062144 | 0.024778 | 0.0062211
102 | 112 | 1.4703 | 0.94097 | 2.469e-09 | 0 | 0 | 0 | 0 | 0 | 1 | -90 | 90 | 0.0050457 | 0.0012644 | -0.0050453 | -0.0012644
112 | 113 | 1.0707 | 0.68525 | 1.798e-09 | 0 | 0 | 0 | 0 | 0 | 1 | -90 | 90 | 0.0022019 | 0.00055173 | -0.0022018 | -0.00055186
103 | 104 | 1.9038 | 1.2184 | 3.197e-09 | 0 | 0 | 0 | 0 | 0 | 1 | -90 | 90 | 0.028641 | 0.0071964 | -0.028623 | -0.0071856
104 | 106 | 0.28485 | 0.1823 | 4.7834e-10 | 0 | 0 | 0 | 0 | 0 | 1 | -90 | 90 | 0.026921 | 0.0067589 | -0.026919 | -0.0067575
127 | 131 | 0.16826 | 0.10768 | 8.4764e-10 | 0 | 0 | 0 | 0 | 0 | 1 | -90 | 90 | -0.29727 | -0.076338 | 0.29743 | 0.076439
127 | 128 | 0.17053 | 0.10914 | 8.5909e-10 | 0 | 0 | 0 | 0 | 0 | 1 | -90 | 90 | 0.18031 | 0.046198 | -0.18026 | -0.04616
128 | 129 | 0.39711 | 0.25415 | 2.0006e-09 | 0 | 0 | 0 | 0 | 0 | 1 | -90 | 90 | 0.17927 | 0.045913 | -0.17913 | -0.045826
137 | 139 | 1.5247 | 0.97583 | 2.5604e-09 | 0 | 0 | 0 | 0 | 0 | 1 | -90 | 90 | 0.0035718 | 0.00089504 | -0.0035716 | -0.00089515