## bus_data
BUS_I | BUS_TYPE | Pd | Qd | Gs | Bs | area | Vm | Va | baseKV | zone | Vmax | Vmin
1 | 1 | 0.00059169 | 0.00014829 | 0 | 0 | 1 | 0.98152 | -0.35372 | 0.4 | 1 | 1.1 | 0.9
2 | 1 | 0.00055006 | 0.00013786 | 0 | 0 | 1 | 0.98181 | -0.34811 | 0.4 | 1 | 1.1 | 0.9
3 | 1 | 0 | 0 | 0 | 0 | 1 | 0.98129 | -0.3582 | 0.4 | 1 | 1.1 | 0.9
4 | 1 | 0 | 0 | 0 | 0 | 1 | 0.98268 | -0.3312 | 0.4 | 1 | 1.1 | 0.9
5 | 1 | 0.0011101 | 0.00027823 | 0 | 0 | 1 | 0.98093 | -0.3654 | 0.4 | 1 | 1.1 | 0.9
6 | 1 | 0 | 0 | 0 | 0 | 1 | 0.98437 | -0.29841 | 0.4 | 1 | 1.1 | 0.9
7 | 1 | 0 | 0 | 0 | 0 | 1 | 0.97979 | -0.38747 | 0.4 | 1 | 1.1 | 0.9
15 | 1 | 0.00054394 | 0.00013632 | 0 | 0 | 1 | 0.98436 | -0.29856 | 0.4 | 1 | 1.1 | 0.9
12 | 1 | 0.00065842 | 0.00016502 | 0 | 0 | 1 | 0.98455 | -0.29488 | 0.4 | 1 | 1.1 | 0.9
8 | 1 | 0.00024632 | 6.1734e-05 | 0 | 0 | 1 | 0.97956 | -0.39206 | 0.4 | 1 | 1.1 | 0.9
13 | 1 | 0.00051018 | 0.00012786 | 0 | 0 | 1 | 0.98485 | -0.28907 | 0.4 | 1 | 1.1 | 0.9
10 | 1 | 0.00016137 | 4.0443e-05 | 0 | 0 | 1 | 0.97952 | -0.39292 | 0.4 | 1 | 1.1 | 0.9
9 | 1 | 0.0023499 | 0.00058893 | 0 | 0 | 1 | 0.9767 | -0.4482 | 0.4 | 1 | 1.1 | 0.9
11 | 1 | 0.00032956 | 8.2595e-05 | 0 | 0 | 1 | 0.97688 | -0.44467 | 0.4 | 1 | 1.1 | 0.9
25 | 1 | 0.00083628 | 0.00020959 | 0 | 0 | 1 | 0.97918 | -0.39945 | 0.4 | 1 | 1.1 | 0.9
308 | 1 | 0.00069158 | 0.00017333 | 0 | 0 | 1 | 0.97691 | -0.44401 | 0.4 | 1 | 1.1 | 0.9
23 | 1 | 0.00068323 | 0.00017123 | 0 | 0 | 1 | 0.97845 | -0.41386 | 0.4 | 1 | 1.1 | 0.9
309 | 1 | 0.0002786 | 6.9823e-05 | 0 | 0 | 1 | 0.97695 | -0.44319 | 0.4 | 1 | 1.1 | 0.9
14 | 1 | 0 | 0 | 0 | 0 | 1 | 0.98488 | -0.28859 | 0.4 | 1 | 1.1 | 0.9
17 | 1 | 0.00055551 | 0.00013922 | 0 | 0 | 1 | 0.98495 | -0.28732 | 0.4 | 1 | 1.1 | 0.9
18 | 1 | 0.0010765 | 0.0002698 | 0 | 0 | 1 | 0.98486 | -0.28899 | 0.4 | 1 | 1.1 | 0.9
19 | 1 | 0 | 0 | 0 | 0 | 1 | 0.98627 | -0.26177 | 0.4 | 1 | 1.1 | 0.9
20 | 1 | 0.001158 | 0.00029022 | 0 | 0 | 1 | 0.98756 | -0.23685 | 0.4 | 1 | 1.1 | 0.9
91 | 1 | 0.0010915 | 0.00027355 | 0 | 0 | 1 | 0.9879 | -0.2303 | 0.4 | 1 | 1.1 | 0.9
88 | 1 | 0 | 0 | 0 | 0 | 1 | 0.98844 | -0.21986 | 0.4 | 1 | 1.1 | 0.9
21 | 1 | 0.0017284 | 0.00043318 | 0 | 0 | 1 | 0.97812 | -0.42019 | 0.4 | 1 | 1.1 | 0.9
22 | 1 | 0.00023249 | 5.8268e-05 | 0 | 0 | 1 | 0.97806 | -0.4215 | 0.4 | 1 | 1.1 | 0.9
24 | 1 | 0 | 0 | 0 | 0 | 1 | 0.97787 | -0.42512 | 0.4 | 1 | 1.1 | 0.9
26 | 1 | 0.0008743 | 0.00021912 | 0 | 0 | 1 | 0.97785 | -0.42554 | 0.4 | 1 | 1.1 | 0.9
27 | 1 | 0.00040502 | 0.00010151 | 0 | 0 | 1 | 0.97778 | -0.4269 | 0.4 | 1 | 1.1 | 0.9
382 | 1 | 0.00064427 | 0.00016147 | 0 | 0 | 1 | 0.97754 | -0.43166 | 0.4 | 1 | 1.1 | 0.9
33 | 1 | 0 | 0 | 0 | 0 | 1 | 0.97621 | -0.45776 | 0.4 | 1 | 1.1 | 0.9
37 | 1 | 0 | 0 | 0 | 0 | 1 | 0.97623 | -0.45747 | 0.4 | 1 | 1.1 | 0.9
30 | 1 | 0 | 0 | 0 | 0 | 1 | 0.9762 | -0.45806 | 0.4 | 1 | 1.1 | 0.9
383 | 1 | 0.00021428 | 5.3704e-05 | 0 | 0 | 1 | 0.97727 | -0.43696 | 0.4 | 1 | 1.1 | 0.9
28 | 1 | 0.00028047 | 7.0293e-05 | 0 | 0 | 1 | 0.97615 | -0.45899 | 0.4 | 1 | 1.1 | 0.9
29 | 1 | 0 | 0 | 0 | 0 | 1 | 0.97598 | -0.46239 | 0.4 | 1 | 1.1 | 0.9
31 | 1 | 0.0026427 | 0.00066232 | 0 | 0 | 1 | 0.97593 | -0.46332 | 0.4 | 1 | 1.1 | 0.9
32 | 1 | 0.00054655 | 0.00013698 | 0 | 0 | 1 | 0.97597 | -0.46254 | 0.4 | 1 | 1.1 | 0.9
34 | 1 | 0 | 0 | 0 | 0 | 1 | 0.97565 | -0.46874 | 0.4 | 1 | 1.1 | 0.9
381 | 1 | 0.00065458 | 0.00016405 | 0 | 0 | 1 | 0.97593 | -0.46332 | 0.4 | 1 | 1.1 | 0.9
370 | 1 | 0.00021536 | 5.3973e-05 | 0 | 0 | 1 | 0.97565 | -0.46884 | 0.4 | 1 | 1.1 | 0.9
380 | 1 | 0.00048171 | 0.00012073 | 0 | 0 | 1 | 0.97529 | -0.47583 | 0.4 | 1 | 1.1 | 0.9
315 | 1 | 0.00044043 | 0.00011038 | 0 | 0 | 1 | 0.97631 | -0.45577 | 0.4 | 1 | 1.1 | 0.9
379 | 1 | 0.00053528 | 0.00013415 | 0 | 0 | 1 | 0.97509 | -0.47982 | 0.4 | 1 | 1.1 | 0.9
365 | 1 | 0.0012651 | 0.00031708 | 0 | 0 | 1 | 0.97311 | -0.5189 | 0.4 | 1 | 1.1 | 0.9
364 | 1 | 0.00045818 | 0.00011483 | 0 | 0 | 1 | 0.97311 | -0.51883 | 0.4 | 1 | 1.1 | 0.9
313 | 1 | 0.00065933 | 0.00016524 | 0 | 0 | 1 | 0.97649 | -0.45233 | 0.4 | 1 | 1.1 | 0.9
38 | 1 | 0.00054081 | 0.00013554 | 0 | 0 | 1 | 0.97699 | -0.44331 | 0.4 | 1 | 1.1 | 0.9
39 | 1 | 0 | 0 | 0 | 0 | 1 | 0.97702 | -0.44276 | 0.4 | 1 | 1.1 | 0.9
40 | 1 | 0 | 0 | 0 | 0 | 1 | 0.9769 | -0.44509 | 0.4 | 1 | 1.1 | 0.9
41 | 1 | 0 | 0 | 0 | 0 | 1 | 0.97696 | -0.44392 | 0.4 | 1 | 1.1 | 0.9
42 | 1 | 0 | 0 | 0 | 0 | 1 | 0.97801 | -0.42316 | 0.4 | 1 | 1.1 | 0.9
43 | 1 | 0 | 0 | 0 | 0 | 1 | 0.97677 | -0.44768 | 0.4 | 1 | 1.1 | 0.9
44 | 1 | 0.0005201 | 0.00013035 | 0 | 0 | 1 | 0.9769 | -0.44515 | 0.4 | 1 | 1.1 | 0.9
74 | 1 | 0.00065819 | 0.00016496 | 0 | 0 | 1 | 0.98037 | -0.3769 | 0.4 | 1 | 1.1 | 0.9
110 | 1 | 0.00034006 | 8.5226e-05 | 0 | 0 | 1 | 0.97958 | -0.39246 | 0.4 | 1 | 1.1 | 0.9
72 | 1 | 0 | 0 | 0 | 0 | 1 | 0.98046 | -0.37511 | 0.4 | 1 | 1.1 | 0.9
45 | 1 | 0.00047899 | 0.00012005 | 0 | 0 | 1 | 0.9768 | -0.44701 | 0.4 | 1 | 1.1 | 0.9
46 | 1 | 0 | 0 | 0 | 0 | 1 | 0.97858 | -0.41197 | 0.4 | 1 | 1.1 | 0.9
47 | 1 | 0.0013864 | 0.00034747 | 0 | 0 | 1 | 0.97798 | -0.42376 | 0.4 | 1 | 1.1 | 0.9
48 | 1 | 0.00018656 | 4.6756e-05 | 0 | 0 | 1 | 0.97677 | -0.44772 | 0.4 | 1 | 1.1 | 0.9
96 | 1 | 0.00023894 | 5.9885e-05 | 0 | 0 | 1 | 0.97662 | -0.45058 | 0.4 | 1 | 1.1 | 0.9
66 | 1 | 0.001324 | 0.00033182 | 0 | 0 | 1 | 0.97874 | -0.4089 | 0.4 | 1 | 1.1 | 0.9
65 | 1 | 0.0014925 | 0.00037406 | 0 | 0 | 1 | 0.97856 | -0.41251 | 0.4 | 1 | 1.1 | 0.9
78 | 1 | 0.0087315 | 0.0021883 | 0 | 0 | 1 | 0.98071 | -0.3703 | 0.4 | 1 | 1.1 | 0.9
79 | 1 | 0.0013786 | 0.00034552 | 0 | 0 | 1 | 0.98075 | -0.36949 | 0.4 | 1 | 1.1 | 0.9
77 | 1 | 0.0036703 | 0.00091985 | 0 | 0 | 1 | 0.98056 | -0.37314 | 0.4 | 1 | 1.1 | 0.9
293 | 1 | 0 | 0 | 0 | 0 | 1 | 0.97672 | -0.44873 | 0.4 | 1 | 1.1 | 0.9
107 | 1 | 0.0020431 | 0.00051204 | 0 | 0 | 1 | 0.97711 | -0.44086 | 0.4 | 1 | 1.1 | 0.9
108 | 1 | 0 | 0 | 0 | 0 | 1 | 0.97717 | -0.43975 | 0.4 | 1 | 1.1 | 0.9
49 | 1 | 0 | 0 | 0 | 0 | 1 | 0.97621 | -0.45869 | 0.4 | 1 | 1.1 | 0.9
97 | 1 | 0.00032254 | 8.0837e-05 | 0 | 0 | 1 | 0.97565 | -0.46981 | 0.4 | 1 | 1.1 | 0.9
67 | 1 | 0 | 0 | 0 | 0 | 1 | 0.97881 | -0.40757 | 0.4 | 1 | 1.1 | 0.9
80 | 1 | 0.00068626 | 0.00017199 | 0 | 0 | 1 | 0.98097 | -0.36512 | 0.4 | 1 | 1.1 | 0.9
291 | 1 | 0.0003874 | 9.709e-05 | 0 | 0 | 1 | 0.9767 | -0.44908 | 0.4 | 1 | 1.1 | 0.9
99 | 1 | 0 | 0 | 0 | 0 | 1 | 0.97488 | -0.48506 | 0.4 | 1 | 1.1 | 0.9
50 | 1 | 0.001167 | 0.00029249 | 0 | 0 | 1 | 0.99347 | -0.12354 | 0.4 | 1 | 1.1 | 0.9
51 | 1 | 0.0013816 | 0.00034625 | 0 | 0 | 1 | 0.99407 | -0.11225 | 0.4 | 1 | 1.1 | 0.9
52 | 1 | 0.00052141 | 0.00013068 | 0 | 0 | 1 | 0.99301 | -0.13235 | 0.4 | 1 | 1.1 | 0.9
53 | 1 | 0.0003121 | 7.822e-05 | 0 | 0 | 1 | 0.99465 | -0.10119 | 0.4 | 1 | 1.1 | 0.9
54 | 1 | 0.00060572 | 0.00015181 | 0 | 0 | 1 | 0.99218 | -0.14818 | 0.4 | 1 | 1.1 | 0.9
55 | 1 | 0.00047602 | 0.0001193 | 0 | 0 | 1 | 0.99586 | -0.078227 | 0.4 | 1 | 1.1 | 0.9
56 | 1 | 0 | 0 | 0 | 0 | 1 | 0.99185 | -0.15453 | 0.4 | 1 | 1.1 | 0.9
270 | 3 | 0 | 0 | 0 | 0 | 1 | 1 | 0 | 0.4 | 1 | 1.1 | 0.9
90 | 1 | 0 | 0 | 0 | 0 | 1 | 0.99176 | -0.15635 | 0.4 | 1 | 1.1 | 0.9
269 | 1 | 0.0014773 | 0.00037025 | 0 | 0 | 1 | 0.99991 | -0.0017293 | 0.4 | 1 | 1.1 | 0.9
272 | 1 | 0.00040076 | 0.00010044 | 0 | 0 | 1 | 0.99998 | -0.00036004 | 0.4 | 1 | 1.1 | 0.9
273 | 1 | 0.00097948 | 0.00024548 | 0 | 0 | 1 | 0.99998 | -0.00047034 | 0.4 | 1 | 1.1 | 0.9
98 | 1 | 0.00031717 | 7.9491e-05 | 0 | 0 | 1 | 0.99171 | -0.15725 | 0.4 | 1 | 1.1 | 0.9
89 | 1 | 0 | 0 | 0 | 0 | 1 | 0.98995 | -0.19086 | 0.4 | 1 | 1.1 | 0.9
57 | 1 | 0.00092846 | 0.00023269 | 0 | 0 | 1 | 0.97909 | -0.40201 | 0.4 | 1 | 1.1 | 0.9
58 | 1 | 0 | 0 | 0 | 0 | 1 | 0.97905 | -0.40288 | 0.4 | 1 | 1.1 | 0.9
59 | 1 | 0 | 0 | 0 | 0 | 1 | 0.97913 | -0.40122 | 0.4 | 1 | 1.1 | 0.9
60 | 1 | 0.00094221 | 0.00023614 | 0 | 0 | 1 | 0.97901 | -0.40352 | 0.4 | 1 | 1.1 | 0.9
61 | 1 | 0.00042072 | 0.00010544 | 0 | 0 | 1 | 0.97912 | -0.40149 | 0.4 | 1 | 1.1 | 0.9
62 | 1 | 0.00043427 | 0.00010884 | 0 | 0 | 1 | 0.97918 | -0.40018 | 0.4 | 1 | 1.1 | 0.9
63 | 1 | 0.00017812 | 4.4642e-05 | 0 | 0 | 1 | 0.97905 | -0.40271 | 0.4 | 1 | 1.1 | 0.9
64 | 1 | 0 | 0 | 0 | 0 | 1 | 0.97943 | -0.39543 | 0.4 | 1 | 1.1 | 0.9
81 | 1 | 0.001175 | 0.00029449 | 0 | 0 | 1 | 0.98112 | -0.36223 | 0.4 | 1 | 1.1 | 0.9
68 | 1 | 0.00064209 | 0.00016092 | 0 | 0 | 1 | 0.97902 | -0.40345 | 0.4 | 1 | 1.1 | 0.9
106 | 1 | 0 | 0 | 0 | 0 | 1 | 0.97949 | -0.39411 | 0.4 | 1 | 1.1 | 0.9
69 | 1 | 0.0012773 | 0.00032012 | 0 | 0 | 1 | 0.97886 | -0.40662 | 0.4 | 1 | 1.1 | 0.9
109 | 1 | 0.00041002 | 0.00010276 | 0 | 0 | 1 | 0.97949 | -0.39421 | 0.4 | 1 | 1.1 | 0.9
70 | 1 | 0.0015366 | 0.00038511 | 0 | 0 | 1 | 0.98016 | -0.38109 | 0.4 | 1 | 1.1 | 0.9
71 | 1 | 0.00085037 | 0.00021312 | 0 | 0 | 1 | 0.97949 | -0.39416 | 0.4 | 1 | 1.1 | 0.9
73 | 1 | 0 | 0 | 0 | 0 | 1 | 0.97942 | -0.39542 | 0.4 | 1 | 1.1 | 0.9
75 | 1 | 0.0021587 | 0.00054102 | 0 | 0 | 1 | 0.98054 | -0.3736 | 0.4 | 1 | 1.1 | 0.9
76 | 1 | 0.00069048 | 0.00017305 | 0 | 0 | 1 | 0.9782 | -0.41951 | 0.4 | 1 | 1.1 | 0.9
100 | 1 | 0.0021867 | 0.00054805 | 0 | 0 | 1 | 0.97817 | -0.42002 | 0.4 | 1 | 1.1 | 0.9
101 | 1 | 0.0018737 | 0.00046959 | 0 | 0 | 1 | 0.97779 | -0.42742 | 0.4 | 1 | 1.1 | 0.9
82 | 1 | 0.002854 | 0.00071528 | 0 | 0 | 1 | 0.98129 | -0.35896 | 0.4 | 1 | 1.1 | 0.9
83 | 1 | 0.0013863 | 0.00034743 | 0 | 0 | 1 | 0.98174 | -0.35018 | 0.4 | 1 | 1.1 | 0.9
84 | 1 | 0.00081952 | 0.00020539 | 0 | 0 | 1 | 0.98201 | -0.34476 | 0.4 | 1 | 1.1 | 0.9
422 | 1 | 0.00028982 | 7.2637e-05 | 0 | 0 | 1 | 0.98346 | -0.3165 | 0.4 | 1 | 1.1 | 0.9
85 | 1 | 0 | 0 | 0 | 0 | 1 | 0.98409 | -0.30434 | 0.4 | 1 | 1.1 | 0.9
94 | 1 | 0.00065837 | 0.000165 | 0 | 0 | 1 | 0.98407 | -0.30474 | 0.4 | 1 | 1.1 | 0.9
93 | 1 | 0.00095944 | 0.00024046 | 0 | 0 | 1 | 0.98403 | -0.30552 | 0.4 | 1 | 1.1 | 0.9
420 | 1 | 0.00026642 | 6.6772e-05 | 0 | 0 | 1 | 0.98427 | -0.30074 | 0.4 | 1 | 1.1 | 0.9
419 | 1 | 0 | 0 | 0 | 0 | 1 | 0.986 | -0.26718 | 0.4 | 1 | 1.1 | 0.9
418 | 1 | 0.00025986 | 6.5127e-05 | 0 | 0 | 1 | 0.98726 | -0.24276 | 0.4 | 1 | 1.1 | 0.9
86 | 1 | 0.0010338 | 0.00025909 | 0 | 0 | 1 | 0.98865 | -0.21594 | 0.4 | 1 | 1.1 | 0.9
87 | 1 | 0 | 0 | 0 | 0 | 1 | 0.98902 | -0.20886 | 0.4 | 1 | 1.1 | 0.9
92 | 1 | 0.00074833 | 0.00018755 | 0 | 0 | 1 | 0.98838 | -0.22113 | 0.4 | 1 | 1.1 | 0.9
424 | 1 | 0.0002677 | 6.7092e-05 | 0 | 0 | 1 | 0.9896 | -0.19764 | 0.4 | 1 | 1.1 | 0.9
104 | 1 | 0 | 0 | 0 | 0 | 1 | 0.9917 | -0.15737 | 0.4 | 1 | 1.1 | 0.9
303 | 1 | 0.00040693 | 0.00010199 | 0 | 0 | 1 | 0.97484 | -0.48576 | 0.4 | 1 | 1.1 | 0.9
302 | 1 | 0.00019615 | 4.9159e-05 | 0 | 0 | 1 | 0.97423 | -0.49781 | 0.4 | 1 | 1.1 | 0.9
105 | 1 | 0.00046421 | 0.00011634 | 0 | 0 | 1 | 0.99169 | -0.15767 | 0.4 | 1 | 1.1 | 0.9
298 | 1 | 0 | 0 | 0 | 0 | 1 | 0.97382 | -0.50601 | 0.4 | 1 | 1.1 | 0.9
102 | 1 | 0 | 0 | 0 | 0 | 1 | 0.97772 | -0.42887 | 0.4 | 1 | 1.1 | 0.9
103 | 1 | 0.0019279 | 0.00048317 | 0 | 0 | 1 | 0.9775 | -0.43318 | 0.4 | 1 | 1.1 | 0.9
351 | 1 | 0.0014574 | 0.00036526 | 0 | 0 | 1 | 0.97722 | -0.43863 | 0.4 | 1 | 1.1 | 0.9
352 | 1 | 0.0023408 | 0.00058666 | 0 | 0 | 1 | 0.97708 | -0.44154 | 0.4 | 1 | 1.1 | 0.9
292 | 1 | 0.00039546 | 9.9112e-05 | 0 | 0 | 1 | 0.97668 | -0.44952 | 0.4 | 1 | 1.1 | 0.9
353 | 1 | 0.0014027 | 0.00035155 | 0 | 0 | 1 | 0.97708 | -0.44155 | 0.4 | 1 | 1.1 | 0.9
111 | 1 | 0 | 0 | 0 | 0 | 1 | 0.97641 | -0.45389 | 0.4 | 1 | 1.1 | 0.9
112 | 1 | 0.00099956 | 0.00025051 | 0 | 0 | 1 | 0.97638 | -0.45451 | 0.4 | 1 | 1.1 | 0.9
113 | 1 | 0.00037089 | 9.2953e-05 | 0 | 0 | 1 | 0.97645 | -0.45312 | 0.4 | 1 | 1.1 | 0.9
400 | 1 | 0.00063726 | 0.00015971 | 0 | 0 | 1 | 0.97645 | -0.45299 | 0.4 | 1 | 1.1 | 0.9
399 | 1 | 0.0013045 | 0.00032693 | 0 | 0 | 1 | 0.97648 | -0.45251 | 0.4 | 1 | 1.1 | 0.9
286 | 1 | 0.0001946 | 4.877e-05 | 0 | 0 | 1 | 0.97269 | -0.52838 | 0.4 | 1 | 1.1 | 0.9
297 | 1 | 0 | 0 | 0 | 0 | 1 | 0.97323 | -0.51767 | 0.4 | 1 | 1.1 | 0.9
284 | 1 | 0.00025983 | 6.5119e-05 | 0 | 0 | 1 | 0.97238 | -0.53449 | 0.4 | 1 | 1.1 | 0.9
299 | 1 | 0.00040765 | 0.00010217 | 0 | 0 | 1 | 0.97313 | -0.51959 | 0.4 | 1 | 1.1 | 0.9
294 | 1 | 0.0010549 | 0.00026438 | 0 | 0 | 1 | 0.97308 | -0.52063 | 0.4 | 1 | 1.1 | 0.9
295 | 1 | 0 | 0 | 0 | 0 | 1 | 0.97309 | -0.52031 | 0.4 | 1 | 1.1 | 0.9
296 | 1 | 0.00045459 | 0.00011393 | 0 | 0 | 1 | 0.9731 | -0.52015 | 0.4 | 1 | 1.1 | 0.9
301 | 1 | 0.00025959 | 6.5059e-05 | 0 | 0 | 1 | 0.97311 | -0.52002 | 0.4 | 1 | 1.1 | 0.9
300 | 1 | 0.000166 | 4.1604e-05 | 0 | 0 | 1 | 0.97312 | -0.51985 | 0.4 | 1 | 1.1 | 0.9
280 | 1 | 0.0003922 | 9.8295e-05 | 0 | 0 | 1 | 0.97202 | -0.54151 | 0.4 | 1 | 1.1 | 0.9
281 | 1 | 0.0016935 | 0.00042444 | 0 | 0 | 1 | 0.972 | -0.54193 | 0.4 | 1 | 1.1 | 0.9
282 | 1 | 0.00018165 | 4.5527e-05 | 0 | 0 | 1 | 0.97205 | -0.54109 | 0.4 | 1 | 1.1 | 0.9
283 | 1 | 0.00032088 | 8.0421e-05 | 0 | 0 | 1 | 0.97195 | -0.543 | 0.4 | 1 | 1.1 | 0.9
285 | 1 | 0 | 0 | 0 | 0 | 1 | 0.97176 | -0.54675 | 0.4 | 1 | 1.1 | 0.9
287 | 1 | 0.00029623 | 7.4243e-05 | 0 | 0 | 1 | 0.97151 | -0.55176 | 0.4 | 1 | 1.1 | 0.9
288 | 1 | 0.0004512 | 0.00011308 | 0 | 0 | 1 | 0.9715 | -0.55198 | 0.4 | 1 | 1.1 | 0.9
289 | 1 | 0.00029593 | 7.4166e-05 | 0 | 0 | 1 | 0.97149 | -0.55214 | 0.4 | 1 | 1.1 | 0.9
290 | 1 | 0.0010426 | 0.00026131 | 0 | 0 | 1 | 0.97139 | -0.55417 | 0.4 | 1 | 1.1 | 0.9
304 | 1 | 0.0014617 | 0.00036634 | 0 | 0 | 1 | 0.97283 | -0.52434 | 0.4 | 1 | 1.1 | 0.9
305 | 1 | 0 | 0 | 0 | 0 | 1 | 0.97287 | -0.52356 | 0.4 | 1 | 1.1 | 0.9
306 | 1 | 0.0010227 | 0.00025631 | 0 | 0 | 1 | 0.97272 | -0.52659 | 0.4 | 1 | 1.1 | 0.9
361 | 1 | 0.0012504 | 0.00031337 | 0 | 0 | 1 | 0.97347 | -0.51181 | 0.4 | 1 | 1.1 | 0.9
366 | 1 | 0.00040963 | 0.00010266 | 0 | 0 | 1 | 0.97356 | -0.50994 | 0.4 | 1 | 1.1 | 0.9
367 | 1 | 0.0011632 | 0.00029153 | 0 | 0 | 1 | 0.97379 | -0.5054 | 0.4 | 1 | 1.1 | 0.9
307 | 1 | 0.0018894 | 0.00047353 | 0 | 0 | 1 | 0.97265 | -0.52809 | 0.4 | 1 | 1.1 | 0.9
359 | 1 | 0.00053949 | 0.00013521 | 0 | 0 | 1 | 0.97334 | -0.51439 | 0.4 | 1 | 1.1 | 0.9
402 | 1 | 0.00034364 | 8.6123e-05 | 0 | 0 | 1 | 0.9766 | -0.45011 | 0.4 | 1 | 1.1 | 0.9
401 | 1 | 0.00075289 | 0.00018869 | 0 | 0 | 1 | 0.9766 | -0.45011 | 0.4 | 1 | 1.1 | 0.9
391 | 1 | 0.00017704 | 4.4371e-05 | 0 | 0 | 1 | 0.97697 | -0.44282 | 0.4 | 1 | 1.1 | 0.9
390 | 1 | 0.00026791 | 6.7144e-05 | 0 | 0 | 1 | 0.97699 | -0.44238 | 0.4 | 1 | 1.1 | 0.9
310 | 1 | 0.0014187 | 0.00035555 | 0 | 0 | 1 | 0.9767 | -0.44804 | 0.4 | 1 | 1.1 | 0.9
311 | 1 | 0.00029596 | 7.4174e-05 | 0 | 0 | 1 | 0.97658 | -0.4504 | 0.4 | 1 | 1.1 | 0.9
312 | 1 | 0.00051297 | 0.00012856 | 0 | 0 | 1 | 0.97693 | -0.44357 | 0.4 | 1 | 1.1 | 0.9
314 | 1 | 0.00042771 | 0.00010719 | 0 | 0 | 1 | 0.977 | -0.44215 | 0.4 | 1 | 1.1 | 0.9
316 | 1 | 0.00029957 | 7.5079e-05 | 0 | 0 | 1 | 0.97704 | -0.44148 | 0.4 | 1 | 1.1 | 0.9
385 | 1 | 0.00018008 | 4.5133e-05 | 0 | 0 | 1 | 0.97709 | -0.44052 | 0.4 | 1 | 1.1 | 0.9
384 | 1 | 0 | 0 | 0 | 0 | 1 | 0.97715 | -0.43931 | 0.4 | 1 | 1.1 | 0.9
354 | 1 | 0.0010286 | 0.00025779 | 0 | 0 | 1 | 0.97318 | -0.51742 | 0.4 | 1 | 1.1 | 0.9
355 | 1 | 0.00069892 | 0.00017517 | 0 | 0 | 1 | 0.97319 | -0.51733 | 0.4 | 1 | 1.1 | 0.9
356 | 1 | 0.00075607 | 0.00018949 | 0 | 0 | 1 | 0.97321 | -0.517 | 0.4 | 1 | 1.1 | 0.9
357 | 1 | 0 | 0 | 0 | 0 | 1 | 0.97326 | -0.51587 | 0.4 | 1 | 1.1 | 0.9
358 | 1 | 0.00060693 | 0.00015211 | 0 | 0 | 1 | 0.97324 | -0.51623 | 0.4 | 1 | 1.1 | 0.9
360 | 1 | 0 | 0 | 0 | 0 | 1 | 0.97317 | -0.5177 | 0.4 | 1 | 1.1 | 0.9
362 | 1 | 0.0013786 | 0.00034552 | 0 | 0 | 1 | 0.97313 | -0.51842 | 0.4 | 1 | 1.1 | 0.9
368 | 1 | 0.0013003 | 0.00032588 | 0 | 0 | 1 | 0.9738 | -0.50534 | 0.4 | 1 | 1.1 | 0.9
369 | 1 | 0.0016311 | 0.00040879 | 0 | 0 | 1 | 0.97397 | -0.50194 | 0.4 | 1 | 1.1 | 0.9
371 | 1 | 0.0018166 | 0.00045527 | 0 | 0 | 1 | 0.9741 | -0.49933 | 0.4 | 1 | 1.1 | 0.9
372 | 1 | 0.00041865 | 0.00010492 | 0 | 0 | 1 | 0.97427 | -0.49594 | 0.4 | 1 | 1.1 | 0.9
373 | 1 | 0.00094397 | 0.00023658 | 0 | 0 | 1 | 0.97432 | -0.49506 | 0.4 | 1 | 1.1 | 0.9
374 | 1 | 0.0013687 | 0.00034302 | 0 | 0 | 1 | 0.97453 | -0.49082 | 0.4 | 1 | 1.1 | 0.9
375 | 1 | 0.00036318 | 9.1021e-05 | 0 | 0 | 1 | 0.97457 | -0.49 | 0.4 | 1 | 1.1 | 0.9
376 | 1 | 0.00033001 | 8.2708e-05 | 0 | 0 | 1 | 0.97461 | -0.48934 | 0.4 | 1 | 1.1 | 0.9
377 | 1 | 0.0027373 | 0.00068604 | 0 | 0 | 1 | 0.97466 | -0.48834 | 0.4 | 1 | 1.1 | 0.9
378 | 1 | 0.00036367 | 9.1145e-05 | 0 | 0 | 1 | 0.97492 | -0.48311 | 0.4 | 1 | 1.1 | 0.9
386 | 1 | 0.00046601 | 0.00011679 | 0 | 0 | 1 | 0.97706 | -0.44115 | 0.4 | 1 | 1.1 | 0.9
387 | 1 | 0.00016533 | 4.1436e-05 | 0 | 0 | 1 | 0.97694 | -0.44339 | 0.4 | 1 | 1.1 | 0.9
388 | 1 | 0.00065038 | 0.000163 | 0 | 0 | 1 | 0.97703 | -0.44171 | 0.4 | 1 | 1.1 | 0.9
389 | 1 | 0.00029865 | 7.4848e-05 | 0 | 0 | 1 | 0.97693 | -0.44368 | 0.4 | 1 | 1.1 | 0.9
392 | 1 | 0 | 0 | 0 | 0 | 1 | 0.9767 | -0.4481 | 0.4 | 1 | 1.1 | 0.9
393 | 1 | 0.00041278 | 0.00010345 | 0 | 0 | 1 | 0.97666 | -0.44886 | 0.4 | 1 | 1.1 | 0.9
394 | 1 | 0.00058009 | 0.00014538 | 0 | 0 | 1 | 0.97668 | -0.44854 | 0.4 | 1 | 1.1 | 0.9
395 | 1 | 0.00059477 | 0.00014906 | 0 | 0 | 1 | 0.97666 | -0.44898 | 0.4 | 1 | 1.1 | 0.9
396 | 1 | 0.00076588 | 0.00019195 | 0 | 0 | 1 | 0.97662 | -0.4497 | 0.4 | 1 | 1.1 | 0.9
397 | 1 | 0.00056508 | 0.00014162 | 0 | 0 | 1 | 0.97661 | -0.44987 | 0.4 | 1 | 1.1 | 0.9
398 | 1 | 0.0010512 | 0.00026346 | 0 | 0 | 1 | 0.97655 | -0.4512 | 0.4 | 1 | 1.1 | 0.9

## generator_data
GEN_BUS | PG | QG | QMAX | QMIN | VG | MBASE | GEN_STATUS | PMAX | PMIN
270 | 0.13875 | 0.035733 | 10 | -10 | 1 | 100 | 1 | 10 | 0

## branch_data
F_BUS | T_BUS | BR_R | BR_X | BR_B | RATE_A | RATE_B | RATE_C | TAP | SHIFT | BR_STATUS | ANGMIN | ANGMAX | P_in | Q_in | P_out | Q_out
1 | 2 | 0.42736 | 0.27351 | 3.5882e-09 | 0 | 0 | 0 | 0 | 0 | 1 | -90 | 90 | -0.056891 | -0.01436 | 0.056907 | 0.01437
1 | 3 | 0.34517 | 0.22091 | 2.8982e-09 | 0 | 0 | 0 | 0 | 0 | 1 | -90 | 90 | 0.0563 | 0.014212 | -0.056288 | -0.014205
2 | 4 | 1.2795 | 0.81885 | 1.0743e-08 | 0 | 0 | 0 | 0 | 0 | 1 | -90 | 90 | -0.057457 | -0.014508 | 0.057503 | 0.014536
3 | 5 | 0.55443 | 0.35484 | 4.6552e-09 | 0 | 0 | 0 | 0 | 0 | 1 | -90 | 90 | 0.056287 | 0.014205 | -0.056268 | -0.014193
4 | 6 | 2.4858 | 1.5909 | 2.0871e-08 | 0 | 0 | 0 | 0 | 0 | 1 | -90 | 90 | -0.057503 | -0.014536 | 0.057594 | 0.014592
5 | 7 | 1.7315 | 1.1082 | 1.4538e-08 | 0 | 0 | 0 | 0 | 0 | 1 | -90 | 90 | 0.055158 | 0.013914 | -0.0551 | -0.013879
6 | 15 | 1.1732 | 0.75086 | 1.9702e-09 | 0 | 0 | 0 | 0 | 0 | 1 | -90 | 90 | 0.00054394 | 0.00013614 | -0.00054394 | -0.00013633
6 | 12 | 0.26552 | 0.16993 | 2.2294e-09 | 0 | 0 | 0 | 0 | 0 | 1 | -90 | 90 | -0.058138 | -0.014728 | 0.058148 | 0.014734
7 | 8 | 0.35956 | 0.23012 | 3.019e-09 | 0 | 0 | 0 | 0 | 0 | 1 | -90 | 90 | 0.0551 | 0.013879 | -0.055088 | -0.013871
12 | 13 | 0.43262 | 0.27687 | 3.6324e-09 | 0 | 0 | 0 | 0 | 0 | 1 | -90 | 90 | -0.058806 | -0.014899 | 0.058822 | 0.01491
8 | 10 | 0.067306 | 0.043076 | 5.6512e-10 | 0 | 0 | 0 | 0 | 0 | 1 | -90 | 90 | 0.054841 | 0.013809 | -0.054839 | -0.013808
13 | 14 | 0.035575 | 0.022768 | 2.987e-10 | 0 | 0 | 0 | 0 | 0 | 1 | -90 | 90 | -0.059333 | -0.015037 | 0.059334 | 0.015038
10 | 25 | 0.51526 | 0.32977 | 4.3263e-09 | 0 | 0 | 0 | 0 | 0 | 1 | -90 | 90 | 0.054678 | 0.013768 | -0.054661 | -0.013757
9 | 11 | 6.421 | 4.1094 | 1.0783e-08 | 0 | 0 | 0 | 0 | 0 | 1 | -90 | 90 | -0.0023498 | -0.00058895 | 0.0023502 | 0.00058817
11 | 308 | 1.0557 | 0.67562 | 1.7727e-09 | 0 | 0 | 0 | 0 | 0 | 1 | -90 | 90 | -0.0026798 | -0.00067077 | 0.0026798 | 0.00067065
25 | 23 | 1.1527 | 0.73773 | 9.6784e-09 | 0 | 0 | 0 | 0 | 0 | 1 | -90 | 90 | 0.053824 | 0.013548 | -0.053787 | -0.013525
308 | 309 | 1.0381 | 0.66441 | 1.7433e-09 | 0 | 0 | 0 | 0 | 0 | 1 | -90 | 90 | -0.0033714 | -0.00084399 | 0.0033715 | 0.0008439
23 | 21 | 0.51239 | 0.32793 | 4.3022e-09 | 0 | 0 | 0 | 0 | 0 | 1 | -90 | 90 | 0.053104 | 0.013354 | -0.053088 | -0.013344
309 | 391 | 0.43128 | 0.27602 | 7.2423e-10 | 0 | 0 | 0 | 0 | 0 | 1 | -90 | 90 | -0.0036501 | -0.00091373 | 0.0036502 | 0.0009137
14 | 17 | 0.092293 | 0.059067 | 7.7492e-10 | 0 | 0 | 0 | 0 | 0 | 1 | -90 | 90 | -0.060411 | -0.015308 | 0.060414 | 0.01531
14 | 18 | 1.6343 | 1.0459 | 2.7444e-09 | 0 | 0 | 0 | 0 | 0 | 1 | -90 | 90 | 0.0010765 | 0.00026955 | -0.0010765 | -0.0002698
17 | 19 | 1.8374 | 1.176 | 1.5428e-08 | 0 | 0 | 0 | 0 | 0 | 1 | -90 | 90 | -0.06097 | -0.015449 | 0.061045 | 0.015496
19 | 20 | 1.7973 | 1.1503 | 1.5091e-08 | 0 | 0 | 0 | 0 | 0 | 1 | -90 | 90 | -0.061045 | -0.015496 | 0.061118 | 0.015541
20 | 91 | 0.46387 | 0.29688 | 3.8948e-09 | 0 | 0 | 0 | 0 | 0 | 1 | -90 | 90 | -0.062276 | -0.015831 | 0.062296 | 0.015843
91 | 88 | 0.72767 | 0.46571 | 6.1098e-09 | 0 | 0 | 0 | 0 | 0 | 1 | -90 | 90 | -0.063387 | -0.016117 | 0.063419 | 0.016137
88 | 92 | 7.3768 | 4.7211 | 1.2388e-08 | 0 | 0 | 0 | 0 | 0 | 1 | -90 | 90 | 0.00074837 | 0.00018637 | -0.00074833 | -0.00018755
88 | 86 | 0.2702 | 0.17293 | 2.2687e-09 | 0 | 0 | 0 | 0 | 0 | 1 | -90 | 90 | -0.064167 | -0.016323 | 0.06418 | 0.016331
21 | 22 | 0.10928 | 0.069937 | 9.1752e-10 | 0 | 0 | 0 | 0 | 0 | 1 | -90 | 90 | 0.05136 | 0.01291 | -0.051356 | -0.012909
22 | 24 | 0.30436 | 0.19479 | 2.5555e-09 | 0 | 0 | 0 | 0 | 0 | 1 | -90 | 90 | 0.051124 | 0.01285 | -0.051115 | -0.012845
24 | 26 | 2.081 | 1.3319 | 3.4946e-09 | 0 | 0 | 0 | 0 | 0 | 1 | -90 | 90 | 0.0008743 | 0.0002188 | -0.00087428 | -0.00021913
24 | 27 | 0.15249 | 0.097591 | 1.2803e-09 | 0 | 0 | 0 | 0 | 0 | 1 | -90 | 90 | 0.050241 | 0.012626 | -0.050236 | -0.012623
27 | 382 | 0.41007 | 0.26245 | 3.4431e-09 | 0 | 0 | 0 | 0 | 0 | 1 | -90 | 90 | 0.049831 | 0.012522 | -0.04982 | -0.012515
382 | 383 | 0.46162 | 0.29544 | 3.8759e-09 | 0 | 0 | 0 | 0 | 0 | 1 | -90 | 90 | 0.049176 | 0.012354 | -0.049163 | -0.012346
33 | 37 | 0.36203 | 0.2317 | 6.0795e-10 | 0 | 0 | 0 | 0 | 0 | 1 | -90 | 90 | -0.0034705 | -0.00086875 | 0.0034705 | 0.00086873
33 | 30 | 0.36906 | 0.2362 | 6.1976e-10 | 0 | 0 | 0 | 0 | 0 | 1 | -90 | 90 | 0.0034705 | 0.00086875 | -0.0034704 | -0.00086878
37 | 315 | 0.2375 | 0.152 | 1.1965e-09 | 0 | 0 | 0 | 0 | 0 | 1 | -90 | 90 | -0.030621 | -0.0076903 | 0.030624 | 0.0076917
37 | 381 | 0.92235 | 0.5903 | 1.5489e-09 | 0 | 0 | 0 | 0 | 0 | 1 | -90 | 90 | 0.027151 | 0.0068215 | -0.027143 | -0.0068168
30 | 28 | 1.1427 | 0.7313 | 1.9188e-09 | 0 | 0 | 0 | 0 | 0 | 1 | -90 | 90 | 0.0034704 | 0.00086878 | -0.0034702 | -0.00086887
383 | 384 | 0.20553 | 0.13154 | 1.7257e-09 | 0 | 0 | 0 | 0 | 0 | 1 | -90 | 90 | 0.048949 | 0.012292 | -0.048944 | -0.012289
28 | 29 | 4.5495 | 2.9117 | 7.6398e-09 | 0 | 0 | 0 | 0 | 0 | 1 | -90 | 90 | 0.0031898 | 0.00079857 | -0.0031893 | -0.00079897
29 | 31 | 1.4973 | 0.95825 | 2.5143e-09 | 0 | 0 | 0 | 0 | 0 | 1 | -90 | 90 | 0.0026427 | 0.00066217 | -0.0026426 | -0.00066234
29 | 32 | 1.163 | 0.74435 | 1.9531e-09 | 0 | 0 | 0 | 0 | 0 | 1 | -90 | 90 | 0.00054654 | 0.0001368 | -0.00054653 | -0.00013698
34 | 381 | 0.87378 | 0.55922 | 1.4673e-09 | 0 | 0 | 0 | 0 | 0 | 1 | -90 | 90 | -0.026482 | -0.0066486 | 0.026489 | 0.0066528
34 | 370 | 2.0312 | 1.3 | 3.411e-09 | 0 | 0 | 0 | 0 | 0 | 1 | -90 | 90 | 0.00021535 | 5.3651e-05 | -0.00021535 | -5.3975e-05
34 | 380 | 1.1526 | 0.7377 | 1.9356e-09 | 0 | 0 | 0 | 0 | 0 | 1 | -90 | 90 | 0.026267 | 0.0065949 | -0.026258 | -0.0065894
380 | 379 | 0.66036 | 0.42263 | 1.1089e-09 | 0 | 0 | 0 | 0 | 0 | 1 | -90 | 90 | 0.025776 | 0.0064687 | -0.025771 | -0.0064657
315 | 313 | 0.47292 | 0.30267 | 2.3825e-09 | 0 | 0 | 0 | 0 | 0 | 1 | -90 | 90 | -0.031064 | -0.0078021 | 0.031069 | 0.0078052
379 | 378 | 0.55726 | 0.35664 | 9.3578e-10 | 0 | 0 | 0 | 0 | 0 | 1 | -90 | 90 | 0.025236 | 0.0063315 | -0.025232 | -0.0063291
365 | 364 | 0.23511 | 0.15047 | 3.9482e-10 | 0 | 0 | 0 | 0 | 0 | 1 | -90 | 90 | -0.0012651 | -0.00031709 | 0.0012651 | 0.00031705
364 | 360 | 2.7931 | 1.7876 | 4.6904e-09 | 0 | 0 | 0 | 0 | 0 | 1 | -90 | 90 | -0.0017233 | -0.00043189 | 0.0017234 | 0.0004315
313 | 311 | 0.26093 | 0.16699 | 1.3145e-09 | 0 | 0 | 0 | 0 | 0 | 1 | -90 | 90 | -0.031729 | -0.0079704 | 0.031732 | 0.0079721
38 | 39 | 1.139 | 0.72897 | 1.9127e-09 | 0 | 0 | 0 | 0 | 0 | 1 | -90 | 90 | -0.0020306 | -0.00050436 | 0.0020306 | 0.00050421
38 | 40 | 5.0769 | 3.2492 | 8.5255e-09 | 0 | 0 | 0 | 0 | 0 | 1 | -90 | 90 | 0.0014898 | 0.00036882 | -0.0014897 | -0.00036955
39 | 41 | 0.54266 | 0.3473 | 9.1127e-10 | 0 | 0 | 0 | 0 | 0 | 1 | -90 | 90 | 0.0091504 | 0.0022908 | -0.0091499 | -0.0022906
39 | 42 | 7.4955 | 4.7971 | 1.2587e-08 | 0 | 0 | 0 | 0 | 0 | 1 | -90 | 90 | -0.011181 | -0.002795 | 0.011192 | 0.0028005
40 | 43 | 11.3372 | 7.2558 | 1.9038e-08 | 0 | 0 | 0 | 0 | 0 | 1 | -90 | 90 | 0.00096958 | 0.00023929 | -0.00096946 | -0.00024103
40 | 44 | 0.54136 | 0.34647 | 9.0908e-10 | 0 | 0 | 0 | 0 | 0 | 1 | -90 | 90 | 0.00052009 | 0.00013027 | -0.00052009 | -0.00013035
41 | 45 | 1.4436 | 0.92388 | 2.4241e-09 | 0 | 0 | 0 | 0 | 0 | 1 | -90 | 90 | 0.0091499 | 0.0022906 | -0.0091486 | -0.00229
42 | 46 | 3.8124 | 2.44 | 6.4021e-09 | 0 | 0 | 0 | 0 | 0 | 1 | -90 | 90 | -0.012578 | -0.0031477 | 0.012585 | 0.0031514
42 | 47 | 1.8705 | 1.1971 | 3.1411e-09 | 0 | 0 | 0 | 0 | 0 | 1 | -90 | 90 | 0.0013865 | 0.00034721 | -0.0013864 | -0.00034748
43 | 48 | 0.19758 | 0.12645 | 3.318e-10 | 0 | 0 | 0 | 0 | 0 | 1 | -90 | 90 | 0.00096946 | 0.00024103 | -0.00096946 | -0.00024106
74 | 110 | 3.1916 | 2.0426 | 2.6798e-08 | 0 | 0 | 0 | 0 | 0 | 1 | -90 | 90 | 0.021007 | 0.0052673 | -0.020991 | -0.0052599
74 | 72 | 0.35459 | 0.22694 | 2.9773e-09 | 0 | 0 | 0 | 0 | 0 | 1 | -90 | 90 | -0.021665 | -0.0054322 | 0.021667 | 0.0054331
110 | 106 | 0.3432 | 0.21965 | 2.8817e-09 | 0 | 0 | 0 | 0 | 0 | 1 | -90 | 90 | 0.020651 | 0.0051747 | -0.020649 | -0.0051739
72 | 75 | 0.17164 | 0.10985 | 1.4412e-09 | 0 | 0 | 0 | 0 | 0 | 1 | -90 | 90 | -0.038016 | -0.009542 | 0.038019 | 0.0095437
72 | 70 | 1.5766 | 1.009 | 2.6476e-09 | 0 | 0 | 0 | 0 | 0 | 1 | -90 | 90 | 0.01635 | 0.0041089 | -0.016345 | -0.0041062
45 | 96 | 1.7558 | 1.1237 | 2.9485e-09 | 0 | 0 | 0 | 0 | 0 | 1 | -90 | 90 | 0.0086696 | 0.0021699 | -0.0086681 | -0.0021693
46 | 66 | 0.9356 | 0.59878 | 1.5711e-09 | 0 | 0 | 0 | 0 | 0 | 1 | -90 | 90 | -0.014077 | -0.0035252 | 0.014079 | 0.0035264
46 | 65 | 1.5447 | 0.98861 | 2.594e-09 | 0 | 0 | 0 | 0 | 0 | 1 | -90 | 90 | 0.0014925 | 0.00037385 | -0.0014925 | -0.00037407
48 | 293 | 5.4741 | 3.5034 | 9.1925e-09 | 0 | 0 | 0 | 0 | 0 | 1 | -90 | 90 | 0.0007829 | 0.0001943 | -0.00078286 | -0.00019515
96 | 49 | 4.1116 | 2.6314 | 6.9045e-09 | 0 | 0 | 0 | 0 | 0 | 1 | -90 | 90 | 0.0084292 | 0.0021094 | -0.0084259 | -0.002108
66 | 67 | 0.37191 | 0.23803 | 1.2491e-09 | 0 | 0 | 0 | 0 | 0 | 1 | -90 | 90 | -0.015403 | -0.0038582 | 0.015404 | 0.0038587
78 | 79 | 0.066608 | 0.042629 | 5.5926e-10 | 0 | 0 | 0 | 0 | 0 | 1 | -90 | 90 | -0.052586 | -0.013197 | 0.052588 | 0.013198
78 | 77 | 0.27896 | 0.17854 | 2.3423e-09 | 0 | 0 | 0 | 0 | 0 | 1 | -90 | 90 | 0.043855 | 0.011009 | -0.043849 | -0.011005
79 | 80 | 0.34928 | 0.22354 | 2.9327e-09 | 0 | 0 | 0 | 0 | 0 | 1 | -90 | 90 | -0.053967 | -0.013544 | 0.053978 | 0.013551
77 | 75 | 0.049849 | 0.031904 | 4.1855e-10 | 0 | 0 | 0 | 0 | 0 | 1 | -90 | 90 | 0.040178 | 0.010085 | -0.040178 | -0.010085
293 | 291 | 1.9129 | 1.2242 | 3.2122e-09 | 0 | 0 | 0 | 0 | 0 | 1 | -90 | 90 | 0.00078286 | 0.00019515 | -0.00078285 | -0.00019545
107 | 108 | 2.3377 | 1.4962 | 3.9257e-09 | 0 | 0 | 0 | 0 | 0 | 1 | -90 | 90 | -0.002043 | -0.00051206 | 0.0020432 | 0.00051175
108 | 352 | 2.0487 | 1.3112 | 3.4404e-09 | 0 | 0 | 0 | 0 | 0 | 1 | -90 | 90 | 0.0037437 | 0.0009381 | -0.0037434 | -0.00093822
108 | 351 | 0.82628 | 0.52882 | 1.3875e-09 | 0 | 0 | 0 | 0 | 0 | 1 | -90 | 90 | -0.0057869 | -0.0014499 | 0.0057872 | 0.0014499
49 | 97 | 5.6286 | 3.6023 | 9.452e-09 | 0 | 0 | 0 | 0 | 0 | 1 | -90 | 90 | 0.0084259 | 0.002108 | -0.0084215 | -0.002106
97 | 99 | 8.0155 | 5.1299 | 1.346e-08 | 0 | 0 | 0 | 0 | 0 | 1 | -90 | 90 | 0.0080989 | 0.0020252 | -0.0080931 | -0.0020227
67 | 69 | 0.26291 | 0.16826 | 2.2075e-09 | 0 | 0 | 0 | 0 | 0 | 1 | -90 | 90 | -0.015404 | -0.0038587 | 0.015405 | 0.003859
80 | 81 | 0.22869 | 0.14636 | 1.9202e-09 | 0 | 0 | 0 | 0 | 0 | 1 | -90 | 90 | -0.054664 | -0.013723 | 0.054672 | 0.013727
291 | 292 | 4.7624 | 3.048 | 7.9974e-09 | 0 | 0 | 0 | 0 | 0 | 1 | -90 | 90 | 0.00039546 | 9.8357e-05 | -0.00039545 | -9.9115e-05
99 | 303 | 7.2913 | 4.6664 | 1.2244e-08 | 0 | 0 | 0 | 0 | 0 | 1 | -90 | 90 | 0.00040693 | 0.00010083 | -0.00040692 | -0.00010199
99 | 302 | 7.0535 | 4.5142 | 1.1845e-08 | 0 | 0 | 0 | 0 | 0 | 1 | -90 | 90 | 0.0076861 | 0.0019219 | -0.0076815 | -0.00192
50 | 51 | 0.38106 | 0.24388 | 3.1995e-09 | 0 | 0 | 0 | 0 | 0 | 1 | -90 | 90 | -0.13291 | -0.033959 | 0.13299 | 0.034005
50 | 52 | 0.29937 | 0.1916 | 2.5136e-09 | 0 | 0 | 0 | 0 | 0 | 1 | -90 | 90 | 0.13175 | 0.033667 | -0.13169 | -0.033631
51 | 53 | 0.36936 | 0.23639 | 3.1013e-09 | 0 | 0 | 0 | 0 | 0 | 1 | -90 | 90 | -0.13437 | -0.034352 | 0.13444 | 0.034397
52 | 54 | 0.53962 | 0.34536 | 4.5309e-09 | 0 | 0 | 0 | 0 | 0 | 1 | -90 | 90 | 0.13117 | 0.033501 | -0.13107 | -0.033437
53 | 55 | 0.76698 | 0.49087 | 6.4398e-09 | 0 | 0 | 0 | 0 | 0 | 1 | -90 | 90 | -0.13475 | -0.034476 | 0.1349 | 0.034571
54 | 56 | 0.21724 | 0.13903 | 1.824e-09 | 0 | 0 | 0 | 0 | 0 | 1 | -90 | 90 | 0.13046 | 0.033285 | -0.13042 | -0.03326
55 | 270 | 2.6172 | 1.675 | 2.1975e-08 | 0 | 0 | 0 | 0 | 0 | 1 | -90 | 90 | -0.13538 | -0.03469 | 0.13589 | 0.035018
56 | 90 | 0.062312 | 0.03988 | 5.232e-10 | 0 | 0 | 0 | 0 | 0 | 1 | -90 | 90 | 0.13042 | 0.03326 | -0.13041 | -0.033252
270 | 272 | 1.1688 | 0.74804 | 1.9628e-09 | 0 | 0 | 0 | 0 | 0 | 1 | -90 | 90 | 0.0013803 | 0.00034566 | -0.0013802 | -0.00034584
270 | 269 | 5.2425 | 3.3552 | 8.8035e-09 | 0 | 0 | 0 | 0 | 0 | 1 | -90 | 90 | 0.0014774 | 0.00036945 | -0.0014773 | -0.00037025
90 | 98 | 5.0381 | 3.2244 | 8.4602e-09 | 0 | 0 | 0 | 0 | 0 | 1 | -90 | 90 | 0.00078142 | 0.00019438 | -0.00078139 | -0.00019519
90 | 89 | 1.1847 | 0.75818 | 9.9468e-09 | 0 | 0 | 0 | 0 | 0 | 1 | -90 | 90 | 0.12963 | 0.033058 | -0.12941 | -0.032921
272 | 273 | 0.50472 | 0.32302 | 8.4756e-10 | 0 | 0 | 0 | 0 | 0 | 1 | -90 | 90 | 0.00097948 | 0.0002454 | -0.00097948 | -0.00024548
98 | 104 | 1.1411 | 0.73033 | 1.9163e-09 | 0 | 0 | 0 | 0 | 0 | 1 | -90 | 90 | 0.00046421 | 0.0001157 | -0.00046421 | -0.00011588
89 | 424 | 0.46866 | 0.29994 | 3.935e-09 | 0 | 0 | 0 | 0 | 0 | 1 | -90 | 90 | 0.064121 | 0.016282 | -0.0641 | -0.016269
89 | 87 | 1.2232 | 0.78287 | 1.0271e-08 | 0 | 0 | 0 | 0 | 0 | 1 | -90 | 90 | 0.065292 | 0.016639 | -0.065236 | -0.016604
57 | 58 | 3.9546 | 2.5309 | 6.6408e-09 | 0 | 0 | 0 | 0 | 0 | 1 | -90 | 90 | 0.00094226 | 0.00023509 | -0.00094222 | -0.0002357
57 | 59 | 1.8297 | 1.171 | 3.0726e-09 | 0 | 0 | 0 | 0 | 0 | 1 | -90 | 90 | -0.0018707 | -0.00046779 | 0.0018708 | 0.00046754
58 | 60 | 2.8781 | 1.842 | 4.8331e-09 | 0 | 0 | 0 | 0 | 0 | 1 | -90 | 90 | 0.00094222 | 0.0002357 | -0.0009422 | -0.00023615
59 | 61 | 0.064217 | 0.041099 | 5.3919e-10 | 0 | 0 | 0 | 0 | 0 | 1 | -90 | 90 | 0.017927 | 0.0044918 | -0.017927 | -0.0044917
59 | 62 | 0.22401 | 0.14337 | 1.8809e-09 | 0 | 0 | 0 | 0 | 0 | 1 | -90 | 90 | -0.019798 | -0.0049593 | 0.019799 | 0.0049598
61 | 63 | 0.30023 | 0.19215 | 2.5208e-09 | 0 | 0 | 0 | 0 | 0 | 1 | -90 | 90 | 0.017507 | 0.0043863 | -0.017506 | -0.0043858
62 | 64 | 1.0097 | 0.6462 | 8.4776e-09 | 0 | 0 | 0 | 0 | 0 | 1 | -90 | 90 | -0.020234 | -0.0050686 | 0.020238 | 0.0050707
63 | 68 | 0.18375 | 0.1176 | 1.5428e-09 | 0 | 0 | 0 | 0 | 0 | 1 | -90 | 90 | 0.017327 | 0.0043412 | -0.017327 | -0.004341
64 | 106 | 0.28008 | 0.17925 | 2.3516e-09 | 0 | 0 | 0 | 0 | 0 | 1 | -90 | 90 | -0.020238 | -0.0050707 | 0.020239 | 0.0050713
81 | 82 | 0.25272 | 0.16174 | 2.1219e-09 | 0 | 0 | 0 | 0 | 0 | 1 | -90 | 90 | -0.055847 | -0.014022 | 0.055855 | 0.014027
68 | 69 | 0.81683 | 0.52277 | 6.8584e-09 | 0 | 0 | 0 | 0 | 0 | 1 | -90 | 90 | 0.016685 | 0.00418 | -0.016682 | -0.0041791
106 | 109 | 1.0496 | 0.67175 | 1.7626e-09 | 0 | 0 | 0 | 0 | 0 | 1 | -90 | 90 | 0.00041002 | 0.0001026 | -0.00041002 | -0.00010276
70 | 71 | 3.8053 | 2.4354 | 6.3902e-09 | 0 | 0 | 0 | 0 | 0 | 1 | -90 | 90 | 0.014808 | 0.0037211 | -0.014799 | -0.0037158
71 | 73 | 0.39041 | 0.24987 | 6.5561e-10 | 0 | 0 | 0 | 0 | 0 | 1 | -90 | 90 | 0.013949 | 0.0035027 | -0.013948 | -0.0035022
73 | 76 | 7.4254 | 4.7522 | 1.2469e-08 | 0 | 0 | 0 | 0 | 0 | 1 | -90 | 90 | 0.013948 | 0.0035022 | -0.013932 | -0.0034931
76 | 100 | 0.16601 | 0.10625 | 2.7878e-10 | 0 | 0 | 0 | 0 | 0 | 1 | -90 | 90 | 0.013241 | 0.0033201 | -0.013241 | -0.0033199
100 | 101 | 2.8721 | 1.8382 | 4.8231e-09 | 0 | 0 | 0 | 0 | 0 | 1 | -90 | 90 | 0.011054 | 0.0027719 | -0.01105 | -0.0027698
101 | 102 | 0.67721 | 0.43342 | 1.1372e-09 | 0 | 0 | 0 | 0 | 0 | 1 | -90 | 90 | 0.0091768 | 0.0023002 | -0.0091761 | -0.0022999
82 | 83 | 0.64695 | 0.41405 | 5.432e-09 | 0 | 0 | 0 | 0 | 0 | 1 | -90 | 90 | -0.058709 | -0.014742 | 0.058734 | 0.014758
83 | 84 | 0.39026 | 0.24977 | 3.2768e-09 | 0 | 0 | 0 | 0 | 0 | 1 | -90 | 90 | -0.06012 | -0.015105 | 0.060136 | 0.015115
84 | 422 | 2.0104 | 1.2867 | 1.688e-08 | 0 | 0 | 0 | 0 | 0 | 1 | -90 | 90 | -0.060955 | -0.01532 | 0.061038 | 0.015371
422 | 420 | 1.1185 | 0.71585 | 9.3914e-09 | 0 | 0 | 0 | 0 | 0 | 1 | -90 | 90 | -0.061328 | -0.015444 | 0.061374 | 0.015472
85 | 94 | 2.6315 | 1.6841 | 4.419e-09 | 0 | 0 | 0 | 0 | 0 | 1 | -90 | 90 | 0.00065838 | 0.00016459 | -0.00065837 | -0.00016501
85 | 93 | 5.3314 | 3.4121 | 8.9529e-09 | 0 | 0 | 0 | 0 | 0 | 1 | -90 | 90 | 0.00095949 | 0.00023963 | -0.00095943 | -0.00024046
85 | 420 | 9.6457 | 6.1732 | 1.6198e-08 | 0 | 0 | 0 | 0 | 0 | 1 | -90 | 90 | -0.0016179 | -0.00040422 | 0.0016181 | 0.00040282
420 | 419 | 2.3158 | 1.4821 | 1.9444e-08 | 0 | 0 | 0 | 0 | 0 | 1 | -90 | 90 | -0.063258 | -0.015942 | 0.06336 | 0.016005
419 | 418 | 1.6904 | 1.0818 | 1.4193e-08 | 0 | 0 | 0 | 0 | 0 | 1 | -90 | 90 | -0.06336 | -0.016005 | 0.063434 | 0.016051
418 | 424 | 3.1211 | 1.9975 | 2.6206e-08 | 0 | 0 | 0 | 0 | 0 | 1 | -90 | 90 | -0.063694 | -0.016116 | 0.063833 | 0.016202
86 | 87 | 0.48078 | 0.3077 | 4.0368e-09 | 0 | 0 | 0 | 0 | 0 | 1 | -90 | 90 | -0.065213 | -0.01659 | 0.065236 | 0.016604
104 | 105 | 2.8055 | 1.7955 | 4.7111e-09 | 0 | 0 | 0 | 0 | 0 | 1 | -90 | 90 | 0.00046421 | 0.00011588 | -0.0004642 | -0.00011634
302 | 298 | 4.6523 | 2.9775 | 7.8125e-09 | 0 | 0 | 0 | 0 | 0 | 1 | -90 | 90 | 0.0074853 | 0.0018709 | -0.0074824 | -0.0018697
298 | 297 | 6.6079 | 4.229 | 1.1096e-08 | 0 | 0 | 0 | 0 | 0 | 1 | -90 | 90 | 0.0074824 | 0.0018697 | -0.0074783 | -0.0018681
102 | 103 | 2.0124 | 1.288 | 3.3794e-09 | 0 | 0 | 0 | 0 | 0 | 1 | -90 | 90 | 0.0091761 | 0.0022999 | -0.0091743 | -0.002299
103 | 351 | 3.216 | 2.0583 | 5.4006e-09 | 0 | 0 | 0 | 0 | 0 | 1 | -90 | 90 | 0.0072464 | 0.0018159 | -0.0072446 | -0.0018152
352 | 353 | 0.045392 | 0.029051 | 7.6225e-11 | 0 | 0 | 0 | 0 | 0 | 1 | -90 | 90 | 0.0014027 | 0.00035155 | -0.0014027 | -0.00035156
111 | 112 | 2.6394 | 1.6892 | 4.4323e-09 | 0 | 0 | 0 | 0 | 0 | 1 | -90 | 90 | 0.00099957 | 0.00025012 | -0.00099954 | -0.00025052
111 | 113 | 3.3059 | 2.1158 | 5.5516e-09 | 0 | 0 | 0 | 0 | 0 | 1 | -90 | 90 | -0.00099957 | -0.00025012 | 0.00099961 | 0.00024961
113 | 400 | 0.38743 | 0.24795 | 6.5059e-10 | 0 | 0 | 0 | 0 | 0 | 1 | -90 | 90 | -0.0013705 | -0.00034257 | 0.0013705 | 0.00034251
400 | 399 | 1.0292 | 0.65866 | 1.7282e-09 | 0 | 0 | 0 | 0 | 0 | 1 | -90 | 90 | -0.0020077 | -0.00050223 | 0.0020078 | 0.00050209
399 | 398 | 1.6911 | 1.0823 | 2.8399e-09 | 0 | 0 | 0 | 0 | 0 | 1 | -90 | 90 | -0.0033122 | -0.00082903 | 0.0033124 | 0.00082889
286 | 297 | 8.8287 | 5.6504 | 1.4826e-08 | 0 | 0 | 0 | 0 | 0 | 1 | -90 | 90 | -0.0051327 | -0.0012816 | 0.0051353 | 0.0012819
286 | 284 | 5.2349 | 3.3504 | 8.7909e-09 | 0 | 0 | 0 | 0 | 0 | 1 | -90 | 90 | 0.0049381 | 0.0012328 | -0.0049367 | -0.0012328
297 | 299 | 3.4787 | 2.2264 | 5.8417e-09 | 0 | 0 | 0 | 0 | 0 | 1 | -90 | 90 | 0.0023429 | 0.00058627 | -0.0023427 | -0.00058669
284 | 282 | 5.9621 | 3.8158 | 1.0012e-08 | 0 | 0 | 0 | 0 | 0 | 1 | -90 | 90 | 0.0046769 | 0.0011676 | -0.0046754 | -0.0011676
299 | 300 | 0.56093 | 0.359 | 9.4195e-10 | 0 | 0 | 0 | 0 | 0 | 1 | -90 | 90 | 0.0019351 | 0.00048452 | -0.0019351 | -0.00048459
294 | 295 | 1.2825 | 0.82078 | 2.1536e-09 | 0 | 0 | 0 | 0 | 0 | 1 | -90 | 90 | -0.0010549 | -0.00026439 | 0.0010549 | 0.0002642
295 | 296 | 0.66613 | 0.42632 | 1.1186e-09 | 0 | 0 | 0 | 0 | 0 | 1 | -90 | 90 | -0.0010549 | -0.0002642 | 0.0010549 | 0.0002641
296 | 301 | 0.36698 | 0.23487 | 6.1625e-10 | 0 | 0 | 0 | 0 | 0 | 1 | -90 | 90 | -0.0015095 | -0.00037803 | 0.0015095 | 0.00037798
301 | 300 | 0.40273 | 0.25774 | 6.7628e-10 | 0 | 0 | 0 | 0 | 0 | 1 | -90 | 90 | -0.001769 | -0.00044304 | 0.0017691 | 0.00044298
280 | 281 | 0.43181 | 0.27636 | 7.2513e-10 | 0 | 0 | 0 | 0 | 0 | 1 | -90 | 90 | 0.0041015 | 0.0010238 | -0.0041014 | -0.0010238
280 | 282 | 0.399 | 0.25536 | 6.7003e-10 | 0 | 0 | 0 | 0 | 0 | 1 | -90 | 90 | -0.0044937 | -0.0011221 | 0.0044938 | 0.0011221
281 | 283 | 1.8742 | 1.1995 | 3.1473e-09 | 0 | 0 | 0 | 0 | 0 | 1 | -90 | 90 | 0.0024079 | 0.00059939 | -0.0024078 | -0.0005996
283 | 285 | 7.5667 | 4.8427 | 1.2707e-08 | 0 | 0 | 0 | 0 | 0 | 1 | -90 | 90 | 0.0020869 | 0.00051918 | -0.0020865 | -0.00052014
285 | 287 | 10.1457 | 6.4932 | 1.7037e-08 | 0 | 0 | 0 | 0 | 0 | 1 | -90 | 90 | 0.0020865 | 0.00052014 | -0.002086 | -0.00052143
287 | 288 | 0.50907 | 0.3258 | 8.5486e-10 | 0 | 0 | 0 | 0 | 0 | 1 | -90 | 90 | 0.0017898 | 0.00044719 | -0.0017898 | -0.00044726
288 | 289 | 0.51833 | 0.33173 | 8.7041e-10 | 0 | 0 | 0 | 0 | 0 | 1 | -90 | 90 | 0.0013386 | 0.00033417 | -0.0013386 | -0.00033425
289 | 290 | 8.2215 | 5.2618 | 1.3806e-08 | 0 | 0 | 0 | 0 | 0 | 1 | -90 | 90 | 0.0010427 | 0.00026008 | -0.0010426 | -0.00026132
304 | 305 | 2.26 | 1.4464 | 3.7951e-09 | 0 | 0 | 0 | 0 | 0 | 1 | -90 | 90 | -0.0014617 | -0.00036636 | 0.0014617 | 0.00036603
305 | 306 | 4.401 | 2.8167 | 7.3905e-09 | 0 | 0 | 0 | 0 | 0 | 1 | -90 | 90 | 0.0029126 | 0.00072899 | -0.0029121 | -0.00072942
305 | 361 | 11.3929 | 7.2914 | 1.9132e-08 | 0 | 0 | 0 | 0 | 0 | 1 | -90 | 90 | -0.0043743 | -0.001095 | 0.0043767 | 0.0010948
306 | 307 | 3.3702 | 2.1569 | 5.6595e-09 | 0 | 0 | 0 | 0 | 0 | 1 | -90 | 90 | 0.0018895 | 0.0004731 | -0.0018893 | -0.00047355
361 | 359 | 1.6302 | 1.0433 | 2.7376e-09 | 0 | 0 | 0 | 0 | 0 | 1 | -90 | 90 | 0.0067336 | 0.0016863 | -0.0067328 | -0.001686
361 | 366 | 0.64087 | 0.41016 | 1.0762e-09 | 0 | 0 | 0 | 0 | 0 | 1 | -90 | 90 | -0.012361 | -0.0030945 | 0.012362 | 0.0030951
366 | 367 | 1.5092 | 0.96586 | 2.5343e-09 | 0 | 0 | 0 | 0 | 0 | 1 | -90 | 90 | -0.012771 | -0.0031977 | 0.012774 | 0.0031993
367 | 368 | 0.019198 | 0.012287 | 3.2239e-11 | 0 | 0 | 0 | 0 | 0 | 1 | -90 | 90 | -0.013937 | -0.0034908 | 0.013937 | 0.0034908
359 | 357 | 1.0122 | 0.64781 | 1.6998e-09 | 0 | 0 | 0 | 0 | 0 | 1 | -90 | 90 | 0.0061933 | 0.0015508 | -0.0061929 | -0.0015507
402 | 401 | 0.075895 | 0.048573 | 1.2745e-10 | 0 | 0 | 0 | 0 | 0 | 1 | -90 | 90 | -0.00034363 | -8.6126e-05 | 0.00034363 | 8.6114e-05
401 | 396 | 1.6009 | 1.0246 | 2.6884e-09 | 0 | 0 | 0 | 0 | 0 | 1 | -90 | 90 | -0.0010965 | -0.00027481 | 0.0010965 | 0.00027457
391 | 390 | 0.48895 | 0.31293 | 8.2108e-10 | 0 | 0 | 0 | 0 | 0 | 1 | -90 | 90 | -0.0038272 | -0.00095807 | 0.0038273 | 0.00095805
390 | 388 | 0.70671 | 0.45229 | 1.1868e-09 | 0 | 0 | 0 | 0 | 0 | 1 | -90 | 90 | -0.0040952 | -0.0010252 | 0.0040954 | 0.0010252
310 | 311 | 0.31524 | 0.20176 | 2.6469e-09 | 0 | 0 | 0 | 0 | 0 | 1 | -90 | 90 | 0.032031 | 0.0080484 | -0.032028 | -0.0080463
310 | 312 | 0.57255 | 0.36643 | 4.8073e-09 | 0 | 0 | 0 | 0 | 0 | 1 | -90 | 90 | -0.03345 | -0.0084039 | 0.033457 | 0.008408
312 | 314 | 0.17968 | 0.115 | 1.5087e-09 | 0 | 0 | 0 | 0 | 0 | 1 | -90 | 90 | -0.03397 | -0.0085366 | 0.033972 | 0.0085379
314 | 316 | 0.082773 | 0.052975 | 6.9499e-10 | 0 | 0 | 0 | 0 | 0 | 1 | -90 | 90 | -0.0344 | -0.0086451 | 0.034401 | 0.0086457
316 | 385 | 0.11893 | 0.076115 | 9.9858e-10 | 0 | 0 | 0 | 0 | 0 | 1 | -90 | 90 | -0.034701 | -0.0087208 | 0.034702 | 0.0087218
385 | 384 | 0.14916 | 0.095465 | 1.2524e-09 | 0 | 0 | 0 | 0 | 0 | 1 | -90 | 90 | -0.034882 | -0.0087669 | 0.034884 | 0.0087681
384 | 386 | 1.5175 | 0.97118 | 2.5482e-09 | 0 | 0 | 0 | 0 | 0 | 1 | -90 | 90 | 0.0052123 | 0.001305 | -0.0052119 | -0.001305
384 | 387 | 1.9733 | 1.2629 | 3.3136e-09 | 0 | 0 | 0 | 0 | 0 | 1 | -90 | 90 | 0.0088471 | 0.0022159 | -0.0088454 | -0.0022151
354 | 355 | 0.37779 | 0.24179 | 6.3442e-10 | 0 | 0 | 0 | 0 | 0 | 1 | -90 | 90 | -0.0010286 | -0.0002578 | 0.0010286 | 0.00025774
355 | 356 | 0.81334 | 0.52054 | 1.3658e-09 | 0 | 0 | 0 | 0 | 0 | 1 | -90 | 90 | -0.0017275 | -0.00043292 | 0.0017275 | 0.00043281
356 | 357 | 1.9269 | 1.2332 | 3.2358e-09 | 0 | 0 | 0 | 0 | 0 | 1 | -90 | 90 | -0.0024836 | -0.0006223 | 0.0024837 | 0.00062208
357 | 358 | 0.41024 | 0.26256 | 6.8891e-10 | 0 | 0 | 0 | 0 | 0 | 1 | -90 | 90 | 0.0037092 | 0.00092862 | -0.0037092 | -0.00092865
358 | 360 | 2.0085 | 1.2855 | 3.3729e-09 | 0 | 0 | 0 | 0 | 0 | 1 | -90 | 90 | 0.0031022 | 0.00077653 | -0.003102 | -0.00077671
360 | 362 | 2.2311 | 1.4279 | 3.7467e-09 | 0 | 0 | 0 | 0 | 0 | 1 | -90 | 90 | 0.0013787 | 0.00034521 | -0.0013786 | -0.00034553
368 | 369 | 0.94763 | 0.60648 | 1.5913e-09 | 0 | 0 | 0 | 0 | 0 | 1 | -90 | 90 | -0.015238 | -0.0038167 | 0.01524 | 0.0038181
369 | 371 | 0.65791 | 0.42106 | 1.1048e-09 | 0 | 0 | 0 | 0 | 0 | 1 | -90 | 90 | -0.016871 | -0.0042269 | 0.016873 | 0.0042282
371 | 372 | 0.77123 | 0.49359 | 1.2951e-09 | 0 | 0 | 0 | 0 | 0 | 1 | -90 | 90 | -0.01869 | -0.0046835 | 0.018693 | 0.0046853
372 | 373 | 0.19609 | 0.1255 | 3.2929e-10 | 0 | 0 | 0 | 0 | 0 | 1 | -90 | 90 | -0.019111 | -0.0047902 | 0.019112 | 0.0047907
373 | 374 | 0.90021 | 0.57614 | 1.5117e-09 | 0 | 0 | 0 | 0 | 0 | 1 | -90 | 90 | -0.020056 | -0.0050273 | 0.02006 | 0.0050297
374 | 375 | 0.16299 | 0.10432 | 2.7371e-10 | 0 | 0 | 0 | 0 | 0 | 1 | -90 | 90 | -0.021429 | -0.0053727 | 0.02143 | 0.0053732
375 | 376 | 0.12834 | 0.082139 | 2.1552e-10 | 0 | 0 | 0 | 0 | 0 | 1 | -90 | 90 | -0.021793 | -0.0054643 | 0.021794 | 0.0054647
376 | 377 | 0.19223 | 0.12302 | 3.228e-10 | 0 | 0 | 0 | 0 | 0 | 1 | -90 | 90 | -0.022124 | -0.0055474 | 0.022125 | 0.005548
377 | 378 | 0.89623 | 0.57359 | 1.505e-09 | 0 | 0 | 0 | 0 | 0 | 1 | -90 | 90 | -0.024862 | -0.0062341 | 0.024868 | 0.0062379
386 | 388 | 0.49709 | 0.31814 | 8.3474e-10 | 0 | 0 | 0 | 0 | 0 | 1 | -90 | 90 | 0.0047458 | 0.0011882 | -0.0047457 | -0.0011882
387 | 389 | 0.14522 | 0.092944 | 2.4387e-10 | 0 | 0 | 0 | 0 | 0 | 1 | -90 | 90 | 0.0086801 | 0.0021737 | -0.00868 | -0.0021736
389 | 392 | 2.2526 | 1.4417 | 3.7827e-09 | 0 | 0 | 0 | 0 | 0 | 1 | -90 | 90 | 0.0083813 | 0.0020988 | -0.0083796 | -0.002098
392 | 393 | 0.54509 | 0.34886 | 9.1536e-10 | 0 | 0 | 0 | 0 | 0 | 1 | -90 | 90 | 0.0059369 | 0.0014865 | -0.0059367 | -0.0014865
392 | 394 | 0.78136 | 0.50007 | 1.3121e-09 | 0 | 0 | 0 | 0 | 0 | 1 | -90 | 90 | 0.0024426 | 0.00061146 | -0.0024426 | -0.00061155
393 | 395 | 0.098232 | 0.062868 | 1.6496e-10 | 0 | 0 | 0 | 0 | 0 | 1 | -90 | 90 | 0.005524 | 0.001383 | -0.0055239 | -0.001383
394 | 396 | 2.6459 | 1.6934 | 4.4432e-09 | 0 | 0 | 0 | 0 | 0 | 1 | -90 | 90 | 0.0018625 | 0.00046616 | -0.0018624 | -0.00046652
395 | 397 | 0.76802 | 0.49153 | 1.2897e-09 | 0 | 0 | 0 | 0 | 0 | 1 | -90 | 90 | 0.0049292 | 0.001234 | -0.004929 | -0.001234
397 | 398 | 1.2999 | 0.83191 | 2.1828e-09 | 0 | 0 | 0 | 0 | 0 | 1 | -90 | 90 | 0.0043639 | 0.0010923 | -0.0043636 | -0.0010924