## bus_data
BUS_I | BUS_TYPE | Pd | Qd | Gs | Bs | area | Vm | Va | baseKV | zone | Vmax | Vmin
114 | 1 | 0.00014259 | 3.5736e-05 | 0 | 0 | 1 | 0.9913 | -0.16592 | 0.4 | 1 | 1.1 | 0.9
115 | 1 | 0.0013217 | 0.00033124 | 0 | 0 | 1 | 0.99121 | -0.16769 | 0.4 | 1 | 1.1 | 0.9
116 | 1 | 0.00032268 | 8.087e-05 | 0 | 0 | 1 | 0.99144 | -0.1633 | 0.4 | 1 | 1.1 | 0.9
117 | 1 | 0.00058437 | 0.00014646 | 0 | 0 | 1 | 0.99061 | -0.17915 | 0.4 | 1 | 1.1 | 0.9
118 | 1 | 0.00042955 | 0.00010765 | 0 | 0 | 1 | 0.99149 | -0.16222 | 0.4 | 1 | 1.1 | 0.9
119 | 1 | 0.0012871 | 0.00032258 | 0 | 0 | 1 | 0.99059 | -0.17969 | 0.4 | 1 | 1.1 | 0.9
120 | 1 | 0.00037881 | 9.494e-05 | 0 | 0 | 1 | 0.99164 | -0.15934 | 0.4 | 1 | 1.1 | 0.9
191 | 1 | 0.00053734 | 0.00013467 | 0 | 0 | 1 | 0.99047 | -0.18185 | 0.4 | 1 | 1.1 | 0.9
204 | 1 | 0 | 0 | 0 | 0 | 1 | 0.99169 | -0.15843 | 0.4 | 1 | 1.1 | 0.9
121 | 3 | 0.001144 | 0.0002867 | 0 | 0 | 1 | 1 | 0 | 0.4 | 1 | 1.1 | 0.9
122 | 1 | 0.0014062 | 0.00035244 | 0 | 0 | 1 | 0.9993 | -0.013557 | 0.4 | 1 | 1.1 | 0.9
123 | 1 | 0.0010227 | 0.00025631 | 0 | 0 | 1 | 0.99876 | -0.023371 | 0.4 | 1 | 1.1 | 0.9
124 | 1 | 0.0010519 | 0.00026363 | 0 | 0 | 1 | 0.9991 | -0.017363 | 0.4 | 1 | 1.1 | 0.9
125 | 1 | 0.0014049 | 0.00035209 | 0 | 0 | 1 | 0.99869 | -0.024821 | 0.4 | 1 | 1.1 | 0.9
126 | 1 | 0.0010177 | 0.00025507 | 0 | 0 | 1 | 0.99902 | -0.018915 | 0.4 | 1 | 1.1 | 0.9
127 | 1 | 0.001333 | 0.00033408 | 0 | 0 | 1 | 0.99764 | -0.044642 | 0.4 | 1 | 1.1 | 0.9
145 | 1 | 0.0007154 | 0.0001793 | 0 | 0 | 1 | 0.99886 | -0.022021 | 0.4 | 1 | 1.1 | 0.9
209 | 1 | 0.001392 | 0.00034887 | 0 | 0 | 1 | 0.99734 | -0.050325 | 0.4 | 1 | 1.1 | 0.9
128 | 1 | 0.0018867 | 0.00047284 | 0 | 0 | 1 | 0.97697 | -0.44295 | 0.4 | 1 | 1.1 | 0.9
129 | 1 | 0.0012428 | 0.00031147 | 0 | 0 | 1 | 0.97666 | -0.44894 | 0.4 | 1 | 1.1 | 0.9
130 | 1 | 0 | 0 | 0 | 0 | 1 | 0.97738 | -0.43494 | 0.4 | 1 | 1.1 | 0.9
131 | 1 | 0.0017227 | 0.00043174 | 0 | 0 | 1 | 0.97605 | -0.46106 | 0.4 | 1 | 1.1 | 0.9
132 | 1 | 0 | 0 | 0 | 0 | 1 | 0.97762 | -0.43028 | 0.4 | 1 | 1.1 | 0.9
133 | 1 | 0.0015197 | 0.00038087 | 0 | 0 | 1 | 0.97712 | -0.44004 | 0.4 | 1 | 1.1 | 0.9
134 | 1 | 0.0011832 | 0.00029655 | 0 | 0 | 1 | 0.97513 | -0.479 | 0.4 | 1 | 1.1 | 0.9
135 | 1 | 0 | 0 | 0 | 0 | 1 | 0.97758 | -0.43097 | 0.4 | 1 | 1.1 | 0.9
136 | 1 | 0.00074299 | 0.00018621 | 0 | 0 | 1 | 0.97838 | -0.41539 | 0.4 | 1 | 1.1 | 0.9
137 | 1 | 0.0018689 | 0.00046839 | 0 | 0 | 1 | 0.9768 | -0.44635 | 0.4 | 1 | 1.1 | 0.9
213 | 1 | 0.0015897 | 0.00039841 | 0 | 0 | 1 | 0.97459 | -0.48976 | 0.4 | 1 | 1.1 | 0.9
183 | 1 | 0.00058643 | 0.00014697 | 0 | 0 | 1 | 0.9775 | -0.43268 | 0.4 | 1 | 1.1 | 0.9
236 | 1 | 0.0013553 | 0.00033967 | 0 | 0 | 1 | 0.97757 | -0.43118 | 0.4 | 1 | 1.1 | 0.9
141 | 1 | 0.00059506 | 0.00014914 | 0 | 0 | 1 | 0.97951 | -0.39318 | 0.4 | 1 | 1.1 | 0.9
198 | 1 | 0.0012731 | 0.00031908 | 0 | 0 | 1 | 0.97665 | -0.44922 | 0.4 | 1 | 1.1 | 0.9
138 | 1 | 0.0018224 | 0.00045673 | 0 | 0 | 1 | 0.98063 | -0.37141 | 0.4 | 1 | 1.1 | 0.9
139 | 1 | 0.0011721 | 0.00029375 | 0 | 0 | 1 | 0.97976 | -0.38833 | 0.4 | 1 | 1.1 | 0.9
140 | 1 | 0.0018547 | 0.00046482 | 0 | 0 | 1 | 0.98137 | -0.35705 | 0.4 | 1 | 1.1 | 0.9
142 | 1 | 0 | 0 | 0 | 0 | 1 | 0.98259 | -0.33339 | 0.4 | 1 | 1.1 | 0.9
143 | 1 | 0 | 0 | 0 | 0 | 1 | 0.98428 | -0.30061 | 0.4 | 1 | 1.1 | 0.9
144 | 1 | 0.0023367 | 0.00058564 | 0 | 0 | 1 | 0.98254 | -0.3343 | 0.4 | 1 | 1.1 | 0.9
227 | 1 | 0.0017262 | 0.00043263 | 0 | 0 | 1 | 0.98538 | -0.27927 | 0.4 | 1 | 1.1 | 0.9
224 | 1 | 0.0010204 | 0.00025574 | 0 | 0 | 1 | 0.98249 | -0.33532 | 0.4 | 1 | 1.1 | 0.9
146 | 1 | 0.00096351 | 0.00024148 | 0 | 0 | 1 | 0.9988 | -0.023111 | 0.4 | 1 | 1.1 | 0.9
147 | 1 | 0 | 0 | 0 | 0 | 1 | 0.99862 | -0.026598 | 0.4 | 1 | 1.1 | 0.9
222 | 1 | 0.0010646 | 0.00026681 | 0 | 0 | 1 | 0.99856 | -0.027775 | 0.4 | 1 | 1.1 | 0.9
221 | 1 | 0.00069522 | 0.00017424 | 0 | 0 | 1 | 0.99861 | -0.026758 | 0.4 | 1 | 1.1 | 0.9
148 | 1 | 0.0025662 | 0.00064315 | 0 | 0 | 1 | 0.97128 | -0.55503 | 0.4 | 1 | 1.1 | 0.9
149 | 1 | 0 | 0 | 0 | 0 | 1 | 0.9714 | -0.55276 | 0.4 | 1 | 1.1 | 0.9
150 | 1 | 0.0013942 | 0.00034942 | 0 | 0 | 1 | 0.97121 | -0.55654 | 0.4 | 1 | 1.1 | 0.9
151 | 1 | 0.0010254 | 0.00025699 | 0 | 0 | 1 | 0.97142 | -0.55222 | 0.4 | 1 | 1.1 | 0.9
255 | 1 | 0.001089 | 0.00027293 | 0 | 0 | 1 | 0.9712 | -0.55665 | 0.4 | 1 | 1.1 | 0.9
152 | 1 | 0.00099115 | 0.00024841 | 0 | 0 | 1 | 0.97155 | -0.54971 | 0.4 | 1 | 1.1 | 0.9
217 | 1 | 0.001476 | 0.00036993 | 0 | 0 | 1 | 0.97157 | -0.54934 | 0.4 | 1 | 1.1 | 0.9
153 | 1 | 0.0014629 | 0.00036664 | 0 | 0 | 1 | 0.97235 | -0.53382 | 0.4 | 1 | 1.1 | 0.9
154 | 1 | 0.001846 | 0.00046264 | 0 | 0 | 1 | 0.97238 | -0.5333 | 0.4 | 1 | 1.1 | 0.9
155 | 1 | 0.0019092 | 0.00047849 | 0 | 0 | 1 | 0.97228 | -0.53532 | 0.4 | 1 | 1.1 | 0.9
156 | 1 | 0.0015792 | 0.0003958 | 0 | 0 | 1 | 0.97241 | -0.53264 | 0.4 | 1 | 1.1 | 0.9
157 | 1 | 0.00093046 | 0.0002332 | 0 | 0 | 1 | 0.97225 | -0.53584 | 0.4 | 1 | 1.1 | 0.9
158 | 1 | 0.0020807 | 0.00052148 | 0 | 0 | 1 | 0.97261 | -0.5287 | 0.4 | 1 | 1.1 | 0.9
159 | 1 | 0.0021464 | 0.00053793 | 0 | 0 | 1 | 0.97225 | -0.53597 | 0.4 | 1 | 1.1 | 0.9
216 | 1 | 0.0011412 | 0.00028601 | 0 | 0 | 1 | 0.97282 | -0.52463 | 0.4 | 1 | 1.1 | 0.9
160 | 1 | 0.0012104 | 0.00030334 | 0 | 0 | 1 | 0.99238 | -0.14491 | 0.4 | 1 | 1.1 | 0.9
161 | 1 | 0.0037882 | 0.00094942 | 0 | 0 | 1 | 0.99309 | -0.13146 | 0.4 | 1 | 1.1 | 0.9
162 | 1 | 0 | 0 | 0 | 0 | 1 | 0.99179 | -0.15631 | 0.4 | 1 | 1.1 | 0.9
163 | 1 | 0 | 0 | 0 | 0 | 1 | 0.99395 | -0.11494 | 0.4 | 1 | 1.1 | 0.9
164 | 1 | 0 | 0 | 0 | 0 | 1 | 0.99077 | -0.1758 | 0.4 | 1 | 1.1 | 0.9
165 | 1 | 0 | 0 | 0 | 0 | 1 | 0.99156 | -0.16067 | 0.4 | 1 | 1.1 | 0.9
166 | 1 | 0.00092249 | 0.0002312 | 0 | 0 | 1 | 0.99373 | -0.11923 | 0.4 | 1 | 1.1 | 0.9
167 | 1 | 0.0017324 | 0.00043418 | 0 | 0 | 1 | 0.99506 | -0.093856 | 0.4 | 1 | 1.1 | 0.9
168 | 1 | 0.00089555 | 0.00022445 | 0 | 0 | 1 | 0.98894 | -0.21083 | 0.4 | 1 | 1.1 | 0.9
169 | 1 | 0.0015686 | 0.00039313 | 0 | 0 | 1 | 0.99029 | -0.18509 | 0.4 | 1 | 1.1 | 0.9
171 | 1 | 0.0047874 | 0.0011998 | 0 | 0 | 1 | 0.99134 | -0.16494 | 0.4 | 1 | 1.1 | 0.9
179 | 1 | 0.0012191 | 0.00030554 | 0 | 0 | 1 | 0.99346 | -0.12436 | 0.4 | 1 | 1.1 | 0.9
237 | 1 | 0.00094521 | 0.00023689 | 0 | 0 | 1 | 0.99601 | -0.075732 | 0.4 | 1 | 1.1 | 0.9
203 | 1 | 0.0036202 | 0.0009073 | 0 | 0 | 1 | 0.9875 | -0.23847 | 0.4 | 1 | 1.1 | 0.9
200 | 1 | 0.0010999 | 0.00027567 | 0 | 0 | 1 | 0.98987 | -0.19335 | 0.4 | 1 | 1.1 | 0.9
170 | 1 | 0.0024695 | 0.00061891 | 0 | 0 | 1 | 0.99333 | -0.12683 | 0.4 | 1 | 1.1 | 0.9
240 | 1 | 0.0016137 | 0.00040444 | 0 | 0 | 1 | 0.99334 | -0.12682 | 0.4 | 1 | 1.1 | 0.9
238 | 1 | 0.0050107 | 0.0012558 | 0 | 0 | 1 | 0.99134 | -0.1651 | 0.4 | 1 | 1.1 | 0.9
172 | 1 | 0.002326 | 0.00058295 | 0 | 0 | 1 | 0.99304 | -0.13244 | 0.4 | 1 | 1.1 | 0.9
173 | 1 | 0.0028918 | 0.00072475 | 0 | 0 | 1 | 0.99266 | -0.13976 | 0.4 | 1 | 1.1 | 0.9
174 | 1 | 0.0014931 | 0.00037421 | 0 | 0 | 1 | 0.99317 | -0.12997 | 0.4 | 1 | 1.1 | 0.9
175 | 1 | 0.0012071 | 0.00030253 | 0 | 0 | 1 | 0.99248 | -0.14331 | 0.4 | 1 | 1.1 | 0.9
176 | 1 | 0 | 0 | 0 | 0 | 1 | 0.99338 | -0.12585 | 0.4 | 1 | 1.1 | 0.9
177 | 1 | 0.002556 | 0.00064059 | 0 | 0 | 1 | 0.99245 | -0.14375 | 0.4 | 1 | 1.1 | 0.9
178 | 1 | 0.0011534 | 0.00028906 | 0 | 0 | 1 | 0.99334 | -0.12681 | 0.4 | 1 | 1.1 | 0.9
231 | 1 | 0.0036117 | 0.00090517 | 0 | 0 | 1 | 0.99234 | -0.14606 | 0.4 | 1 | 1.1 | 0.9
180 | 1 | 0.00051195 | 0.00012831 | 0 | 0 | 1 | 0.97711 | -0.4402 | 0.4 | 1 | 1.1 | 0.9
181 | 1 | 0.0010061 | 0.00025216 | 0 | 0 | 1 | 0.97741 | -0.43435 | 0.4 | 1 | 1.1 | 0.9
182 | 1 | 0.00077787 | 0.00019495 | 0 | 0 | 1 | 0.97706 | -0.44127 | 0.4 | 1 | 1.1 | 0.9
184 | 1 | 0.001175 | 0.00029449 | 0 | 0 | 1 | 0.97701 | -0.44227 | 0.4 | 1 | 1.1 | 0.9
185 | 1 | 0.00044751 | 0.00011216 | 0 | 0 | 1 | 0.97699 | -0.44266 | 0.4 | 1 | 1.1 | 0.9
260 | 1 | 0.00050802 | 0.00012732 | 0 | 0 | 1 | 0.97696 | -0.44316 | 0.4 | 1 | 1.1 | 0.9
186 | 1 | 0.00017189 | 4.308e-05 | 0 | 0 | 1 | 0.99015 | -0.18806 | 0.4 | 1 | 1.1 | 0.9
187 | 1 | 0.0002468 | 6.1853e-05 | 0 | 0 | 1 | 0.99031 | -0.18491 | 0.4 | 1 | 1.1 | 0.9
188 | 1 | 0 | 0 | 0 | 0 | 1 | 0.98925 | -0.20545 | 0.4 | 1 | 1.1 | 0.9
189 | 1 | 0.0016595 | 0.0004159 | 0 | 0 | 1 | 0.99045 | -0.18224 | 0.4 | 1 | 1.1 | 0.9
190 | 1 | 0 | 0 | 0 | 0 | 1 | 0.98849 | -0.22001 | 0.4 | 1 | 1.1 | 0.9
192 | 1 | 0.00059605 | 0.00014938 | 0 | 0 | 1 | 0.98721 | -0.24471 | 0.4 | 1 | 1.1 | 0.9
406 | 1 | 0.00038309 | 9.6012e-05 | 0 | 0 | 1 | 0.98708 | -0.24735 | 0.4 | 1 | 1.1 | 0.9
194 | 1 | 0.00036218 | 9.0771e-05 | 0 | 0 | 1 | 0.99199 | -0.15268 | 0.4 | 1 | 1.1 | 0.9
228 | 1 | 0.00075112 | 0.00018825 | 0 | 0 | 1 | 0.99201 | -0.15236 | 0.4 | 1 | 1.1 | 0.9
195 | 1 | 0.0036879 | 0.00092427 | 0 | 0 | 1 | 0.97639 | -0.45445 | 0.4 | 1 | 1.1 | 0.9
196 | 1 | 0.0025006 | 0.0006267 | 0 | 0 | 1 | 0.97654 | -0.45139 | 0.4 | 1 | 1.1 | 0.9
197 | 1 | 0 | 0 | 0 | 0 | 1 | 0.97635 | -0.45513 | 0.4 | 1 | 1.1 | 0.9
199 | 1 | 0.0018425 | 0.00046176 | 0 | 0 | 1 | 0.97627 | -0.45676 | 0.4 | 1 | 1.1 | 0.9
201 | 1 | 0.0026532 | 0.00066496 | 0 | 0 | 1 | 0.98951 | -0.20015 | 0.4 | 1 | 1.1 | 0.9
202 | 1 | 0.00255 | 0.0006391 | 0 | 0 | 1 | 0.98889 | -0.21231 | 0.4 | 1 | 1.1 | 0.9
262 | 1 | 0.0014112 | 0.00035368 | 0 | 0 | 1 | 0.98875 | -0.215 | 0.4 | 1 | 1.1 | 0.9
234 | 1 | 0.0022986 | 0.00057609 | 0 | 0 | 1 | 0.98743 | -0.23991 | 0.4 | 1 | 1.1 | 0.9
205 | 1 | 0.0034098 | 0.00085459 | 0 | 0 | 1 | 0.99207 | -0.15119 | 0.4 | 1 | 1.1 | 0.9
206 | 1 | 0.00023448 | 5.8767e-05 | 0 | 0 | 1 | 0.99165 | -0.15919 | 0.4 | 1 | 1.1 | 0.9
207 | 1 | 0 | 0 | 0 | 0 | 1 | 0.99224 | -0.14785 | 0.4 | 1 | 1.1 | 0.9
208 | 1 | 0.00034717 | 8.7008e-05 | 0 | 0 | 1 | 0.99161 | -0.16001 | 0.4 | 1 | 1.1 | 0.9
232 | 1 | 0.0013942 | 0.00034941 | 0 | 0 | 1 | 0.99219 | -0.14891 | 0.4 | 1 | 1.1 | 0.9
252 | 1 | 0.0011627 | 0.0002914 | 0 | 0 | 1 | 0.99154 | -0.16131 | 0.4 | 1 | 1.1 | 0.9
210 | 1 | 0 | 0 | 0 | 0 | 1 | 0.99637 | -0.068755 | 0.4 | 1 | 1.1 | 0.9
211 | 1 | 0.0011509 | 0.00028844 | 0 | 0 | 1 | 0.97443 | -0.49278 | 0.4 | 1 | 1.1 | 0.9
212 | 1 | 0.0024671 | 0.0006183 | 0 | 0 | 1 | 0.97375 | -0.50622 | 0.4 | 1 | 1.1 | 0.9
214 | 1 | 0 | 0 | 0 | 0 | 1 | 0.97332 | -0.5148 | 0.4 | 1 | 1.1 | 0.9
215 | 1 | 0.00085965 | 0.00021545 | 0 | 0 | 1 | 0.97299 | -0.52132 | 0.4 | 1 | 1.1 | 0.9
245 | 1 | 0.00092269 | 0.00023125 | 0 | 0 | 1 | 0.97283 | -0.52447 | 0.4 | 1 | 1.1 | 0.9
218 | 1 | 0.0016974 | 0.00042541 | 0 | 0 | 1 | 0.97159 | -0.5489 | 0.4 | 1 | 1.1 | 0.9
219 | 1 | 0.0018258 | 0.00045758 | 0 | 0 | 1 | 0.97175 | -0.54577 | 0.4 | 1 | 1.1 | 0.9
220 | 1 | 0 | 0 | 0 | 0 | 1 | 0.97191 | -0.54268 | 0.4 | 1 | 1.1 | 0.9
250 | 1 | 0.0012523 | 0.00031385 | 0 | 0 | 1 | 0.97189 | -0.54305 | 0.4 | 1 | 1.1 | 0.9
248 | 1 | 0.0010555 | 0.00026454 | 0 | 0 | 1 | 0.97225 | -0.53586 | 0.4 | 1 | 1.1 | 0.9
223 | 1 | 0 | 0 | 0 | 0 | 1 | 0.99821 | -0.034428 | 0.4 | 1 | 1.1 | 0.9
265 | 1 | 0.0024252 | 0.0006078 | 0 | 0 | 1 | 0.99796 | -0.039261 | 0.4 | 1 | 1.1 | 0.9
225 | 1 | 0.0015443 | 0.00038703 | 0 | 0 | 1 | 0.98246 | -0.33596 | 0.4 | 1 | 1.1 | 0.9
226 | 1 | 0.00045175 | 0.00011322 | 0 | 0 | 1 | 0.98241 | -0.33685 | 0.4 | 1 | 1.1 | 0.9
229 | 1 | 0.00057976 | 0.0001453 | 0 | 0 | 1 | 0.99208 | -0.15095 | 0.4 | 1 | 1.1 | 0.9
230 | 1 | 0.00021777 | 5.4579e-05 | 0 | 0 | 1 | 0.99212 | -0.15014 | 0.4 | 1 | 1.1 | 0.9
251 | 1 | 0.00043072 | 0.00010795 | 0 | 0 | 1 | 0.99213 | -0.15 | 0.4 | 1 | 1.1 | 0.9
233 | 1 | 0.00020343 | 5.0985e-05 | 0 | 0 | 1 | 0.99215 | -0.14967 | 0.4 | 1 | 1.1 | 0.9
235 | 1 | 0.0020408 | 0.00051148 | 0 | 0 | 1 | 0.9874 | -0.24052 | 0.4 | 1 | 1.1 | 0.9
239 | 1 | 0.0049434 | 0.0012389 | 0 | 0 | 1 | 0.99101 | -0.17146 | 0.4 | 1 | 1.1 | 0.9
241 | 1 | 0.001087 | 0.00027242 | 0 | 0 | 1 | 0.97259 | -0.52916 | 0.4 | 1 | 1.1 | 0.9
242 | 1 | 0 | 0 | 0 | 0 | 1 | 0.97265 | -0.5279 | 0.4 | 1 | 1.1 | 0.9
243 | 1 | 0 | 0 | 0 | 0 | 1 | 0.97248 | -0.53136 | 0.4 | 1 | 1.1 | 0.9
244 | 1 | 0.0013886 | 0.00034803 | 0 | 0 | 1 | 0.97262 | -0.52858 | 0.4 | 1 | 1.1 | 0.9
246 | 1 | 0.0012686 | 0.00031795 | 0 | 0 | 1 | 0.9724 | -0.53292 | 0.4 | 1 | 1.1 | 0.9
247 | 1 | 0.0021897 | 0.0005488 | 0 | 0 | 1 | 0.97244 | -0.5321 | 0.4 | 1 | 1.1 | 0.9
249 | 1 | 0.0014891 | 0.00037321 | 0 | 0 | 1 | 0.97238 | -0.53331 | 0.4 | 1 | 1.1 | 0.9
258 | 1 | 0.00072743 | 0.00018231 | 0 | 0 | 1 | 0.97184 | -0.54408 | 0.4 | 1 | 1.1 | 0.9
253 | 1 | 0.00046213 | 0.00011582 | 0 | 0 | 1 | 0.9915 | -0.16219 | 0.4 | 1 | 1.1 | 0.9
254 | 1 | 0.0014422 | 0.00036144 | 0 | 0 | 1 | 0.99147 | -0.16271 | 0.4 | 1 | 1.1 | 0.9
403 | 1 | 0.000881 | 0.0002208 | 0 | 0 | 1 | 0.99147 | -0.16278 | 0.4 | 1 | 1.1 | 0.9
257 | 1 | 0.00086262 | 0.00021619 | 0 | 0 | 1 | 0.97183 | -0.54429 | 0.4 | 1 | 1.1 | 0.9
259 | 1 | 0.0024984 | 0.00062617 | 0 | 0 | 1 | 0.97685 | -0.44541 | 0.4 | 1 | 1.1 | 0.9
261 | 1 | 0.012782 | 0.0032034 | 0 | 0 | 1 | 0.98861 | -0.21773 | 0.4 | 1 | 1.1 | 0.9
263 | 1 | 0.0064884 | 0.0016261 | 0 | 0 | 1 | 0.98861 | -0.2178 | 0.4 | 1 | 1.1 | 0.9
264 | 1 | 0.004216 | 0.0010566 | 0 | 0 | 1 | 0.98854 | -0.21907 | 0.4 | 1 | 1.1 | 0.9
266 | 1 | 0 | 0 | 0 | 0 | 1 | 0.99792 | -0.03998 | 0.4 | 1 | 1.1 | 0.9
275 | 1 | 0.0010898 | 0.00027312 | 0 | 0 | 1 | 0.9979 | -0.040423 | 0.4 | 1 | 1.1 | 0.9
267 | 1 | 0.00020298 | 5.0872e-05 | 0 | 0 | 1 | 0.97787 | -0.42661 | 0.4 | 1 | 1.1 | 0.9
268 | 1 | 0.00060209 | 0.0001509 | 0 | 0 | 1 | 0.97788 | -0.42644 | 0.4 | 1 | 1.1 | 0.9
336 | 1 | 0 | 0 | 0 | 0 | 1 | 0.97797 | -0.4247 | 0.4 | 1 | 1.1 | 0.9
276 | 1 | 0 | 0 | 0 | 0 | 1 | 0.97475 | -0.48799 | 0.4 | 1 | 1.1 | 0.9
277 | 1 | 0.0003119 | 7.8169e-05 | 0 | 0 | 1 | 0.97527 | -0.47772 | 0.4 | 1 | 1.1 | 0.9
278 | 1 | 0.00027846 | 6.9788e-05 | 0 | 0 | 1 | 0.97432 | -0.49651 | 0.4 | 1 | 1.1 | 0.9
331 | 1 | 0.00079555 | 0.00019938 | 0 | 0 | 1 | 0.97659 | -0.45186 | 0.4 | 1 | 1.1 | 0.9
330 | 1 | 0.00021895 | 5.4874e-05 | 0 | 0 | 1 | 0.9742 | -0.49888 | 0.4 | 1 | 1.1 | 0.9
317 | 1 | 0.0010809 | 0.00027091 | 0 | 0 | 1 | 0.97295 | -0.52362 | 0.4 | 1 | 1.1 | 0.9
318 | 1 | 0.00028843 | 7.2287e-05 | 0 | 0 | 1 | 0.97296 | -0.52352 | 0.4 | 1 | 1.1 | 0.9
319 | 1 | 0.00026713 | 6.6948e-05 | 0 | 0 | 1 | 0.97267 | -0.52927 | 0.4 | 1 | 1.1 | 0.9
320 | 1 | 0.00033781 | 8.4662e-05 | 0 | 0 | 1 | 0.97309 | -0.52091 | 0.4 | 1 | 1.1 | 0.9
321 | 1 | 0.0017559 | 0.00044008 | 0 | 0 | 1 | 0.97249 | -0.53271 | 0.4 | 1 | 1.1 | 0.9
322 | 1 | 0 | 0 | 0 | 0 | 1 | 0.97319 | -0.51885 | 0.4 | 1 | 1.1 | 0.9
323 | 1 | 0.0006976 | 0.00017484 | 0 | 0 | 1 | 0.97238 | -0.53484 | 0.4 | 1 | 1.1 | 0.9
324 | 1 | 0 | 0 | 0 | 0 | 1 | 0.9733 | -0.51669 | 0.4 | 1 | 1.1 | 0.9
345 | 1 | 0.0018912 | 0.00047398 | 0 | 0 | 1 | 0.97155 | -0.55151 | 0.4 | 1 | 1.1 | 0.9
348 | 1 | 0.0017174 | 0.00043043 | 0 | 0 | 1 | 0.97235 | -0.5356 | 0.4 | 1 | 1.1 | 0.9
325 | 1 | 0.00030117 | 7.5481e-05 | 0 | 0 | 1 | 0.97343 | -0.51425 | 0.4 | 1 | 1.1 | 0.9
326 | 1 | 0.00018878 | 4.7314e-05 | 0 | 0 | 1 | 0.97362 | -0.51031 | 0.4 | 1 | 1.1 | 0.9
327 | 1 | 0.00021837 | 5.4728e-05 | 0 | 0 | 1 | 0.97369 | -0.50899 | 0.4 | 1 | 1.1 | 0.9
328 | 1 | 0.00040217 | 0.00010079 | 0 | 0 | 1 | 0.97392 | -0.5045 | 0.4 | 1 | 1.1 | 0.9
329 | 1 | 0.00034203 | 8.572e-05 | 0 | 0 | 1 | 0.9741 | -0.50093 | 0.4 | 1 | 1.1 | 0.9
332 | 1 | 0.00025634 | 6.4245e-05 | 0 | 0 | 1 | 0.97676 | -0.44847 | 0.4 | 1 | 1.1 | 0.9
333 | 1 | 0.00090987 | 0.00022804 | 0 | 0 | 1 | 0.97709 | -0.44199 | 0.4 | 1 | 1.1 | 0.9
334 | 1 | 0 | 0 | 0 | 0 | 1 | 0.97726 | -0.43866 | 0.4 | 1 | 1.1 | 0.9
335 | 1 | 0.00061005 | 0.00015289 | 0 | 0 | 1 | 0.97723 | -0.4392 | 0.4 | 1 | 1.1 | 0.9
337 | 1 | 0.00036821 | 9.2282e-05 | 0 | 0 | 1 | 0.97719 | -0.43996 | 0.4 | 1 | 1.1 | 0.9
338 | 1 | 0.00068954 | 0.00017281 | 0 | 0 | 1 | 0.97832 | -0.41777 | 0.4 | 1 | 1.1 | 0.9
339 | 1 | 0.00052203 | 0.00013083 | 0 | 0 | 1 | 0.97859 | -0.41252 | 0.4 | 1 | 1.1 | 0.9
340 | 1 | 0.00047969 | 0.00012022 | 0 | 0 | 1 | 0.97909 | -0.40272 | 0.4 | 1 | 1.1 | 0.9
341 | 1 | 0.00043384 | 0.00010873 | 0 | 0 | 1 | 0.98042 | -0.37673 | 0.4 | 1 | 1.1 | 0.9
342 | 1 | 0.00013683 | 3.4293e-05 | 0 | 0 | 1 | 0.98056 | -0.37386 | 0.4 | 1 | 1.1 | 0.9
343 | 1 | 0 | 0 | 0 | 0 | 1 | 0.98136 | -0.35823 | 0.4 | 1 | 1.1 | 0.9
344 | 1 | 0.00084086 | 0.00021074 | 0 | 0 | 1 | 0.98286 | -0.32909 | 0.4 | 1 | 1.1 | 0.9
416 | 1 | 0.00040854 | 0.00010239 | 0 | 0 | 1 | 0.98405 | -0.30603 | 0.4 | 1 | 1.1 | 0.9
346 | 1 | 0.00060263 | 0.00015103 | 0 | 0 | 1 | 0.97153 | -0.5518 | 0.4 | 1 | 1.1 | 0.9
423 | 1 | 0.0010299 | 0.00025813 | 0 | 0 | 1 | 0.97142 | -0.55395 | 0.4 | 1 | 1.1 | 0.9
349 | 1 | 0 | 0 | 0 | 0 | 1 | 0.97232 | -0.53616 | 0.4 | 1 | 1.1 | 0.9
350 | 1 | 0.00044706 | 0.00011204 | 0 | 0 | 1 | 0.97229 | -0.53665 | 0.4 | 1 | 1.1 | 0.9
404 | 1 | 0 | 0 | 0 | 0 | 1 | 0.99144 | -0.1633 | 0.4 | 1 | 1.1 | 0.9
405 | 1 | 0.0010286 | 0.00025779 | 0 | 0 | 1 | 0.99136 | -0.16486 | 0.4 | 1 | 1.1 | 0.9
407 | 1 | 0.00045524 | 0.00011409 | 0 | 0 | 1 | 0.98697 | -0.24936 | 0.4 | 1 | 1.1 | 0.9
408 | 1 | 0.00038031 | 9.5315e-05 | 0 | 0 | 1 | 0.98694 | -0.24998 | 0.4 | 1 | 1.1 | 0.9
409 | 1 | 0.00026077 | 6.5355e-05 | 0 | 0 | 1 | 0.98683 | -0.25211 | 0.4 | 1 | 1.1 | 0.9
410 | 1 | 0.00043076 | 0.00010796 | 0 | 0 | 1 | 0.98641 | -0.26022 | 0.4 | 1 | 1.1 | 0.9
411 | 1 | 0.0010172 | 0.00025493 | 0 | 0 | 1 | 0.98617 | -0.26482 | 0.4 | 1 | 1.1 | 0.9
412 | 1 | 0.00057866 | 0.00014503 | 0 | 0 | 1 | 0.98596 | -0.26894 | 0.4 | 1 | 1.1 | 0.9
413 | 1 | 0.00040033 | 0.00010033 | 0 | 0 | 1 | 0.98589 | -0.27033 | 0.4 | 1 | 1.1 | 0.9
414 | 1 | 0.00013639 | 3.4183e-05 | 0 | 0 | 1 | 0.98572 | -0.27366 | 0.4 | 1 | 1.1 | 0.9
415 | 1 | 0.00033547 | 8.4077e-05 | 0 | 0 | 1 | 0.98493 | -0.2889 | 0.4 | 1 | 1.1 | 0.9
417 | 1 | 0.00031896 | 7.9938e-05 | 0 | 0 | 1 | 0.98404 | -0.30616 | 0.4 | 1 | 1.1 | 0.9

## generator_data
GEN_BUS | PG | QG | QMAX | QMIN | VG | MBASE | GEN_STATUS | PMAX | PMIN
121 | 0.23489 | 0.060122 | 10 | -10 | 1 | 100 | 1 | 10 | 0

## branch_data
F_BUS | T_BUS | BR_R | BR_X | BR_B | RATE_A | RATE_B | RATE_C | TAP | SHIFT | BR_STATUS | ANGMIN | ANGMAX | P_in | Q_in | P_out | Q_out
114 | 115 | 0.25219 | 0.1614 | 1.2705e-09 | 0 | 0 | 0 | 0 | 0 | 1 | -90 | 90 | 0.031067 | 0.0078759 | -0.031065 | -0.0078744
114 | 116 | 0.37379 | 0.23922 | 1.8831e-09 | 0 | 0 | 0 | 0 | 0 | 1 | -90 | 90 | -0.03121 | -0.0079117 | 0.031214 | 0.007914
115 | 117 | 1.7095 | 1.0941 | 8.6123e-09 | 0 | 0 | 0 | 0 | 0 | 1 | -90 | 90 | 0.029743 | 0.0075431 | -0.029727 | -0.0075335
116 | 118 | 0.15151 | 0.096967 | 7.6328e-10 | 0 | 0 | 0 | 0 | 0 | 1 | -90 | 90 | -0.031537 | -0.0079949 | 0.031538 | 0.0079958
117 | 119 | 0.081624 | 0.052239 | 4.1121e-10 | 0 | 0 | 0 | 0 | 0 | 1 | -90 | 90 | 0.029142 | 0.007387 | -0.029142 | -0.0073866
118 | 120 | 0.39951 | 0.25569 | 2.0127e-09 | 0 | 0 | 0 | 0 | 0 | 1 | -90 | 90 | -0.031968 | -0.0081035 | 0.031972 | 0.0081061
119 | 191 | 0.34384 | 0.22006 | 1.7322e-09 | 0 | 0 | 0 | 0 | 0 | 1 | -90 | 90 | 0.027854 | 0.007064 | -0.027852 | -0.0070623
120 | 204 | 0.12572 | 0.08046 | 6.3335e-10 | 0 | 0 | 0 | 0 | 0 | 1 | -90 | 90 | -0.032351 | -0.0082011 | 0.032352 | 0.0082019
191 | 189 | 0.063794 | 0.040828 | 3.2138e-10 | 0 | 0 | 0 | 0 | 0 | 1 | -90 | 90 | 0.027314 | 0.0069277 | -0.027314 | -0.0069274
204 | 205 | 0.84673 | 0.54191 | 4.2657e-09 | 0 | 0 | 0 | 0 | 0 | 1 | -90 | 90 | -0.037912 | -0.0095934 | 0.037925 | 0.0096014
204 | 206 | 0.60699 | 0.38847 | 1.0193e-09 | 0 | 0 | 0 | 0 | 0 | 1 | -90 | 90 | 0.0055593 | 0.0013915 | -0.0055591 | -0.0013915
121 | 122 | 5.8147 | 3.7214 | 9.7644e-09 | 0 | 0 | 0 | 0 | 0 | 1 | -90 | 90 | 0.010443 | 0.0026165 | -0.010436 | -0.0026131
121 | 123 | 0.47539 | 0.30425 | 2.3949e-09 | 0 | 0 | 0 | 0 | 0 | 1 | -90 | 90 | 0.22331 | 0.057219 | -0.22305 | -0.057057
122 | 124 | 1.885 | 1.2064 | 3.1654e-09 | 0 | 0 | 0 | 0 | 0 | 1 | -90 | 90 | 0.00903 | 0.0022607 | -0.0090283 | -0.00226
123 | 125 | 0.029589 | 0.018937 | 1.4906e-10 | 0 | 0 | 0 | 0 | 0 | 1 | -90 | 90 | 0.22203 | 0.056801 | -0.22202 | -0.056791
124 | 126 | 0.86981 | 0.55668 | 1.4606e-09 | 0 | 0 | 0 | 0 | 0 | 1 | -90 | 90 | 0.0079764 | 0.0019963 | -0.0079758 | -0.0019961
125 | 127 | 0.4067 | 0.26029 | 2.0489e-09 | 0 | 0 | 0 | 0 | 0 | 1 | -90 | 90 | 0.22061 | 0.056439 | -0.2204 | -0.056304
126 | 145 | 1.9943 | 1.2764 | 3.349e-09 | 0 | 0 | 0 | 0 | 0 | 1 | -90 | 90 | 0.0069581 | 0.001741 | -0.0069571 | -0.0017407
127 | 209 | 0.11716 | 0.074984 | 5.9025e-10 | 0 | 0 | 0 | 0 | 0 | 1 | -90 | 90 | 0.21907 | 0.05597 | -0.21901 | -0.055931
145 | 146 | 0.77972 | 0.49902 | 1.3094e-09 | 0 | 0 | 0 | 0 | 0 | 1 | -90 | 90 | 0.0062417 | 0.0015614 | -0.0062413 | -0.0015614
209 | 210 | 0.38193 | 0.24444 | 1.9241e-09 | 0 | 0 | 0 | 0 | 0 | 1 | -90 | 90 | 0.21761 | 0.055583 | -0.21742 | -0.055459
128 | 129 | 0.53835 | 0.34454 | 9.0404e-10 | 0 | 0 | 0 | 0 | 0 | 1 | -90 | 90 | 0.047813 | 0.012049 | -0.047799 | -0.01204
128 | 130 | 0.69159 | 0.44262 | 1.1614e-09 | 0 | 0 | 0 | 0 | 0 | 1 | -90 | 90 | -0.0497 | -0.012522 | 0.049719 | 0.012534
129 | 131 | 1.1162 | 0.71436 | 1.8744e-09 | 0 | 0 | 0 | 0 | 0 | 1 | -90 | 90 | 0.046556 | 0.011729 | -0.046529 | -0.011712
130 | 132 | 0.32102 | 0.20545 | 5.3907e-10 | 0 | 0 | 0 | 0 | 0 | 1 | -90 | 90 | -0.062421 | -0.015719 | 0.062434 | 0.015728
130 | 133 | 1.7188 | 1.1 | 2.8864e-09 | 0 | 0 | 0 | 0 | 0 | 1 | -90 | 90 | 0.012702 | 0.003185 | -0.012699 | -0.0031833
131 | 134 | 1.7128 | 1.0962 | 2.8762e-09 | 0 | 0 | 0 | 0 | 0 | 1 | -90 | 90 | 0.044807 | 0.01128 | -0.044768 | -0.011256
132 | 135 | 0.33227 | 0.21265 | 5.5796e-10 | 0 | 0 | 0 | 0 | 0 | 1 | -90 | 90 | 0.0088705 | 0.0022226 | -0.0088703 | -0.0022224
132 | 136 | 0.89765 | 0.5745 | 1.5074e-09 | 0 | 0 | 0 | 0 | 0 | 1 | -90 | 90 | -0.071305 | -0.01795 | 0.071356 | 0.017983
133 | 137 | 2.4143 | 1.5451 | 4.0542e-09 | 0 | 0 | 0 | 0 | 0 | 1 | -90 | 90 | 0.011179 | 0.0028024 | -0.011176 | -0.0028006
134 | 213 | 1.0533 | 0.67411 | 1.7688e-09 | 0 | 0 | 0 | 0 | 0 | 1 | -90 | 90 | 0.043585 | 0.010959 | -0.043563 | -0.010945
135 | 183 | 0.97575 | 0.62448 | 1.6385e-09 | 0 | 0 | 0 | 0 | 0 | 1 | -90 | 90 | 0.007515 | 0.0018829 | -0.0075144 | -0.0018826
135 | 236 | 0.68491 | 0.43834 | 1.1501e-09 | 0 | 0 | 0 | 0 | 0 | 1 | -90 | 90 | 0.0013553 | 0.00033958 | -0.0013553 | -0.00033968
136 | 141 | 1.3281 | 0.85001 | 2.2303e-09 | 0 | 0 | 0 | 0 | 0 | 1 | -90 | 90 | -0.072099 | -0.018169 | 0.072176 | 0.018218
137 | 198 | 1.321 | 0.84543 | 2.2183e-09 | 0 | 0 | 0 | 0 | 0 | 1 | -90 | 90 | 0.009307 | 0.0023322 | -0.0093057 | -0.0023316
213 | 211 | 0.30703 | 0.1965 | 5.1559e-10 | 0 | 0 | 0 | 0 | 0 | 1 | -90 | 90 | 0.041973 | 0.010547 | -0.041967 | -0.010543
183 | 181 | 1.0337 | 0.6616 | 1.7359e-09 | 0 | 0 | 0 | 0 | 0 | 1 | -90 | 90 | 0.0069279 | 0.0017357 | -0.0069274 | -0.0017355
141 | 139 | 0.28795 | 0.18428 | 4.8354e-10 | 0 | 0 | 0 | 0 | 0 | 1 | -90 | 90 | -0.072771 | -0.018367 | 0.072788 | 0.018377
198 | 196 | 1.1525 | 0.73763 | 1.9354e-09 | 0 | 0 | 0 | 0 | 0 | 1 | -90 | 90 | 0.0080326 | 0.0020125 | -0.0080318 | -0.0020122
138 | 139 | 0.98978 | 0.63346 | 1.6621e-09 | 0 | 0 | 0 | 0 | 0 | 1 | -90 | 90 | 0.07402 | 0.018709 | -0.07396 | -0.018671
138 | 140 | 0.82109 | 0.52549 | 1.3788e-09 | 0 | 0 | 0 | 0 | 0 | 1 | -90 | 90 | -0.075842 | -0.019166 | 0.075894 | 0.019199
140 | 142 | 1.323 | 0.84672 | 2.2217e-09 | 0 | 0 | 0 | 0 | 0 | 1 | -90 | 90 | -0.077749 | -0.019664 | 0.077837 | 0.01972
142 | 143 | 1.7198 | 1.1006 | 2.8879e-09 | 0 | 0 | 0 | 0 | 0 | 1 | -90 | 90 | -0.083191 | -0.02106 | 0.083322 | 0.021144
142 | 144 | 0.73249 | 0.46879 | 1.23e-09 | 0 | 0 | 0 | 0 | 0 | 1 | -90 | 90 | 0.0053536 | 0.00134 | -0.0053533 | -0.00134
143 | 227 | 1.1224 | 0.71835 | 1.8848e-09 | 0 | 0 | 0 | 0 | 0 | 1 | -90 | 90 | -0.083322 | -0.021144 | 0.083408 | 0.021198
144 | 224 | 1.4559 | 0.9318 | 2.4449e-09 | 0 | 0 | 0 | 0 | 0 | 1 | -90 | 90 | 0.0030166 | 0.00075431 | -0.0030165 | -0.00075445
227 | 203 | 2.1087 | 1.3496 | 3.5411e-09 | 0 | 0 | 0 | 0 | 0 | 1 | -90 | 90 | -0.085134 | -0.021631 | 0.085302 | 0.021738
224 | 225 | 1.3815 | 0.88413 | 2.3198e-09 | 0 | 0 | 0 | 0 | 0 | 1 | -90 | 90 | 0.0019961 | 0.0004987 | -0.001996 | -0.00049889
146 | 147 | 2.9505 | 1.8883 | 4.9546e-09 | 0 | 0 | 0 | 0 | 0 | 1 | -90 | 90 | 0.0052778 | 0.0013199 | -0.005277 | -0.0013198
147 | 222 | 1.1462 | 0.7336 | 1.9249e-09 | 0 | 0 | 0 | 0 | 0 | 1 | -90 | 90 | 0.0045817 | 0.0011457 | -0.0045815 | -0.0011458
147 | 221 | 1.026 | 0.65665 | 1.723e-09 | 0 | 0 | 0 | 0 | 0 | 1 | -90 | 90 | 0.00069523 | 0.00017407 | -0.00069522 | -0.00017424
222 | 223 | 8.4415 | 5.4025 | 1.4176e-08 | 0 | 0 | 0 | 0 | 0 | 1 | -90 | 90 | 0.0035169 | 0.00087895 | -0.0035158 | -0.00087965
148 | 149 | 2.431 | 1.5558 | 4.0823e-09 | 0 | 0 | 0 | 0 | 0 | 1 | -90 | 90 | -0.0039604 | -0.00099195 | 0.0039608 | 0.00099184
148 | 150 | 4.582 | 2.9325 | 7.6945e-09 | 0 | 0 | 0 | 0 | 0 | 1 | -90 | 90 | 0.0013942 | 0.00034877 | -0.0013941 | -0.00034943
149 | 151 | 0.44843 | 0.287 | 7.5303e-10 | 0 | 0 | 0 | 0 | 0 | 1 | -90 | 90 | -0.00505 | -0.0012625 | 0.0050501 | 0.0012625
149 | 255 | 15.0899 | 9.6575 | 2.534e-08 | 0 | 0 | 0 | 0 | 0 | 1 | -90 | 90 | 0.0010892 | 0.00027068 | -0.001089 | -0.00027295
151 | 152 | 1.7429 | 1.1154 | 2.9268e-09 | 0 | 0 | 0 | 0 | 0 | 1 | -90 | 90 | -0.0060755 | -0.0015195 | 0.0060762 | 0.0015197
152 | 217 | 0.22368 | 0.14315 | 3.7562e-10 | 0 | 0 | 0 | 0 | 0 | 1 | -90 | 90 | -0.0070673 | -0.0017681 | 0.0070675 | 0.0017682
217 | 218 | 0.21924 | 0.14031 | 3.6816e-10 | 0 | 0 | 0 | 0 | 0 | 1 | -90 | 90 | -0.0085435 | -0.0021381 | 0.0085436 | 0.0021382
153 | 154 | 0.34131 | 0.21844 | 5.7315e-10 | 0 | 0 | 0 | 0 | 0 | 1 | -90 | 90 | -0.0064492 | -0.0016163 | 0.0064494 | 0.0016163
153 | 155 | 1.2751 | 0.81606 | 2.1412e-09 | 0 | 0 | 0 | 0 | 0 | 1 | -90 | 90 | 0.0049863 | 0.0012496 | -0.004986 | -0.0012496
154 | 156 | 0.33705 | 0.21571 | 5.6599e-10 | 0 | 0 | 0 | 0 | 0 | 1 | -90 | 90 | -0.0082953 | -0.002079 | 0.0082955 | 0.0020791
155 | 157 | 0.71797 | 0.4595 | 1.2057e-09 | 0 | 0 | 0 | 0 | 0 | 1 | -90 | 90 | 0.0030768 | 0.00077106 | -0.0030767 | -0.00077113
156 | 158 | 1.6917 | 1.0827 | 2.8408e-09 | 0 | 0 | 0 | 0 | 0 | 1 | -90 | 90 | -0.0098747 | -0.0024749 | 0.0098766 | 0.0024758
157 | 159 | 0.24505 | 0.15683 | 4.115e-10 | 0 | 0 | 0 | 0 | 0 | 1 | -90 | 90 | 0.0021463 | 0.00053792 | -0.0021463 | -0.00053795
158 | 216 | 1.4452 | 0.92492 | 2.4269e-09 | 0 | 0 | 0 | 0 | 0 | 1 | -90 | 90 | -0.011957 | -0.0029973 | 0.01196 | 0.0029986
216 | 214 | 3.1842 | 2.0379 | 5.3472e-09 | 0 | 0 | 0 | 0 | 0 | 1 | -90 | 90 | -0.013101 | -0.0032846 | 0.013107 | 0.003288
160 | 161 | 0.41857 | 0.26789 | 2.1087e-09 | 0 | 0 | 0 | 0 | 0 | 1 | -90 | 90 | -0.14343 | -0.036515 | 0.14352 | 0.036575
160 | 162 | 0.35732 | 0.22869 | 1.2001e-09 | 0 | 0 | 0 | 0 | 0 | 1 | -90 | 90 | 0.14222 | 0.036212 | -0.14214 | -0.036162
161 | 163 | 0.50144 | 0.32092 | 2.5262e-09 | 0 | 0 | 0 | 0 | 0 | 1 | -90 | 90 | -0.14731 | -0.037524 | 0.14743 | 0.037599
162 | 164 | 0.68141 | 0.4361 | 1.1443e-09 | 0 | 0 | 0 | 0 | 0 | 1 | -90 | 90 | 0.12739 | 0.032464 | -0.12727 | -0.032387
162 | 165 | 1.303 | 0.83395 | 2.1882e-09 | 0 | 0 | 0 | 0 | 0 | 1 | -90 | 90 | 0.014749 | 0.0036981 | -0.014746 | -0.0036963
163 | 166 | 0.28581 | 0.18292 | 1.4398e-09 | 0 | 0 | 0 | 0 | 0 | 1 | -90 | 90 | 0.066837 | 0.016882 | -0.066823 | -0.016873
163 | 167 | 0.44032 | 0.2818 | 2.2182e-09 | 0 | 0 | 0 | 0 | 0 | 1 | -90 | 90 | -0.21426 | -0.054481 | 0.21448 | 0.05462
164 | 168 | 1.65 | 1.056 | 2.7707e-09 | 0 | 0 | 0 | 0 | 0 | 1 | -90 | 90 | 0.094441 | 0.024138 | -0.094282 | -0.024036
164 | 169 | 1.2459 | 0.79738 | 2.0922e-09 | 0 | 0 | 0 | 0 | 0 | 1 | -90 | 90 | 0.032828 | 0.0082493 | -0.032814 | -0.0082402
165 | 171 | 1.2758 | 0.81649 | 2.1424e-09 | 0 | 0 | 0 | 0 | 0 | 1 | -90 | 90 | 0.014746 | 0.0036963 | -0.014743 | -0.0036946
166 | 179 | 0.34642 | 0.22171 | 1.7452e-09 | 0 | 0 | 0 | 0 | 0 | 1 | -90 | 90 | 0.065901 | 0.016642 | -0.065885 | -0.016632
167 | 237 | 0.37625 | 0.2408 | 1.8955e-09 | 0 | 0 | 0 | 0 | 0 | 1 | -90 | 90 | -0.21621 | -0.055054 | 0.2164 | 0.055175
168 | 203 | 1.3104 | 0.83867 | 2.2005e-09 | 0 | 0 | 0 | 0 | 0 | 1 | -90 | 90 | 0.093386 | 0.023812 | -0.093262 | -0.023732
169 | 200 | 1.1633 | 0.74449 | 1.9534e-09 | 0 | 0 | 0 | 0 | 0 | 1 | -90 | 90 | 0.031245 | 0.0078471 | -0.031233 | -0.0078394
171 | 238 | 0.070891 | 0.04537 | 1.1904e-10 | 0 | 0 | 0 | 0 | 0 | 1 | -90 | 90 | 0.0099557 | 0.0024948 | -0.0099556 | -0.0024948
179 | 176 | 0.10241 | 0.065539 | 5.159e-10 | 0 | 0 | 0 | 0 | 0 | 1 | -90 | 90 | 0.064665 | 0.016327 | -0.064661 | -0.016324
237 | 210 | 0.14439 | 0.092412 | 7.2743e-10 | 0 | 0 | 0 | 0 | 0 | 1 | -90 | 90 | -0.21735 | -0.055412 | 0.21742 | 0.055459
203 | 234 | 1.4425 | 0.92323 | 2.4224e-09 | 0 | 0 | 0 | 0 | 0 | 1 | -90 | 90 | 0.0043398 | 0.0010874 | -0.0043395 | -0.0010874
200 | 201 | 0.99255 | 0.63523 | 1.6668e-09 | 0 | 0 | 0 | 0 | 0 | 1 | -90 | 90 | 0.030133 | 0.0075637 | -0.030123 | -0.0075576
170 | 240 | 0.018394 | 0.011772 | 3.0888e-11 | 0 | 0 | 0 | 0 | 0 | 1 | -90 | 90 | -0.0024695 | -0.00061891 | 0.0024695 | 0.00061891
240 | 178 | 0.01682 | 0.010765 | 2.8245e-11 | 0 | 0 | 0 | 0 | 0 | 1 | -90 | 90 | -0.0040832 | -0.0010233 | 0.0040832 | 0.0010233
238 | 239 | 5.6644 | 3.6252 | 9.5121e-09 | 0 | 0 | 0 | 0 | 0 | 1 | -90 | 90 | 0.0049449 | 0.001239 | -0.0049434 | -0.0012389
172 | 173 | 0.58446 | 0.37405 | 2.9444e-09 | 0 | 0 | 0 | 0 | 0 | 1 | -90 | 90 | 0.055586 | 0.014042 | -0.055567 | -0.01403
172 | 174 | 0.18993 | 0.12156 | 9.5685e-10 | 0 | 0 | 0 | 0 | 0 | 1 | -90 | 90 | -0.057912 | -0.014625 | 0.057919 | 0.01463
173 | 175 | 0.29952 | 0.19169 | 1.5089e-09 | 0 | 0 | 0 | 0 | 0 | 1 | -90 | 90 | 0.052675 | 0.013305 | -0.052666 | -0.0133
174 | 176 | 0.3078 | 0.19699 | 1.5507e-09 | 0 | 0 | 0 | 0 | 0 | 1 | -90 | 90 | -0.059412 | -0.015004 | 0.059424 | 0.015011
175 | 177 | 0.037949 | 0.024288 | 1.9118e-10 | 0 | 0 | 0 | 0 | 0 | 1 | -90 | 90 | 0.051459 | 0.012997 | -0.051458 | -0.012997
176 | 178 | 0.80385 | 0.51446 | 1.3499e-09 | 0 | 0 | 0 | 0 | 0 | 1 | -90 | 90 | 0.0052368 | 0.0013124 | -0.0052366 | -0.0013124
177 | 231 | 0.20915 | 0.13386 | 1.0537e-09 | 0 | 0 | 0 | 0 | 0 | 1 | -90 | 90 | 0.048902 | 0.012356 | -0.048896 | -0.012353
231 | 207 | 0.17551 | 0.11232 | 8.8416e-10 | 0 | 0 | 0 | 0 | 0 | 1 | -90 | 90 | 0.045285 | 0.011448 | -0.045281 | -0.011445
180 | 181 | 4.2287 | 2.7064 | 7.1011e-09 | 0 | 0 | 0 | 0 | 0 | 1 | -90 | 90 | -0.0059196 | -0.0014829 | 0.0059213 | 0.0014833
180 | 182 | 0.84366 | 0.53994 | 1.4167e-09 | 0 | 0 | 0 | 0 | 0 | 1 | -90 | 90 | 0.0054077 | 0.0013546 | -0.0054074 | -0.0013546
182 | 184 | 0.9269 | 0.59322 | 1.5565e-09 | 0 | 0 | 0 | 0 | 0 | 1 | -90 | 90 | 0.0046295 | 0.0011596 | -0.0046293 | -0.0011596
184 | 185 | 0.47836 | 0.30615 | 8.033e-10 | 0 | 0 | 0 | 0 | 0 | 1 | -90 | 90 | 0.0034543 | 0.00086512 | -0.0034542 | -0.00086516
185 | 260 | 0.71416 | 0.45706 | 1.1993e-09 | 0 | 0 | 0 | 0 | 0 | 1 | -90 | 90 | 0.0030067 | 0.000753 | -0.0030067 | -0.00075306
260 | 259 | 3.8497 | 2.4638 | 6.4647e-09 | 0 | 0 | 0 | 0 | 0 | 1 | -90 | 90 | 0.0024987 | 0.00062574 | -0.0024984 | -0.00062618
186 | 187 | 0.54912 | 0.35144 | 2.7664e-09 | 0 | 0 | 0 | 0 | 0 | 1 | -90 | 90 | -0.0254 | -0.0064455 | 0.025404 | 0.0064477
186 | 188 | 3.0517 | 1.9531 | 1.5374e-08 | 0 | 0 | 0 | 0 | 0 | 1 | -90 | 90 | 0.025228 | 0.0064025 | -0.025207 | -0.0063905
187 | 189 | 0.46034 | 0.29462 | 2.3191e-09 | 0 | 0 | 0 | 0 | 0 | 1 | -90 | 90 | -0.025651 | -0.0065096 | 0.025654 | 0.0065115
188 | 190 | 2.5516 | 1.633 | 1.2854e-08 | 0 | 0 | 0 | 0 | 0 | 1 | -90 | 90 | 0.025207 | 0.0063905 | -0.02519 | -0.0063805
190 | 192 | 4.3193 | 2.7644 | 2.176e-08 | 0 | 0 | 0 | 0 | 0 | 1 | -90 | 90 | 0.02519 | 0.0063805 | -0.02516 | -0.0063635
192 | 406 | 0.47123 | 0.30159 | 2.374e-09 | 0 | 0 | 0 | 0 | 0 | 1 | -90 | 90 | 0.024564 | 0.0062141 | -0.024561 | -0.0062124
406 | 407 | 0.3664 | 0.2345 | 1.8459e-09 | 0 | 0 | 0 | 0 | 0 | 1 | -90 | 90 | 0.024178 | 0.0061163 | -0.024175 | -0.006115
194 | 228 | 3.9334 | 2.5174 | 6.6053e-09 | 0 | 0 | 0 | 0 | 0 | 1 | -90 | 90 | -0.00036218 | -9.0771e-05 | 0.00036218 | 9.0125e-05
228 | 229 | 5.5647 | 3.5614 | 9.3447e-09 | 0 | 0 | 0 | 0 | 0 | 1 | -90 | 90 | -0.0011133 | -0.00027837 | 0.0011134 | 0.0002775
195 | 196 | 2.3597 | 1.5102 | 3.9625e-09 | 0 | 0 | 0 | 0 | 0 | 1 | -90 | 90 | -0.0055305 | -0.0013854 | 0.0055313 | 0.0013855
195 | 197 | 1.5936 | 1.0199 | 2.6761e-09 | 0 | 0 | 0 | 0 | 0 | 1 | -90 | 90 | 0.0018426 | 0.00046105 | -0.0018426 | -0.00046127
197 | 199 | 3.7627 | 2.4081 | 6.3186e-09 | 0 | 0 | 0 | 0 | 0 | 1 | -90 | 90 | 0.0018426 | 0.00046127 | -0.0018424 | -0.00046178
201 | 202 | 1.9427 | 1.2433 | 3.2623e-09 | 0 | 0 | 0 | 0 | 0 | 1 | -90 | 90 | 0.02747 | 0.0068927 | -0.027454 | -0.0068828
202 | 262 | 0.47391 | 0.3033 | 7.9583e-10 | 0 | 0 | 0 | 0 | 0 | 1 | -90 | 90 | 0.024904 | 0.0062437 | -0.024901 | -0.0062418
262 | 261 | 0.50932 | 0.32596 | 8.5528e-10 | 0 | 0 | 0 | 0 | 0 | 1 | -90 | 90 | 0.02349 | 0.0058881 | -0.023486 | -0.0058862
234 | 235 | 1.3175 | 0.84321 | 2.2125e-09 | 0 | 0 | 0 | 0 | 0 | 1 | -90 | 90 | 0.0020409 | 0.0005113 | -0.0020408 | -0.00051148
205 | 207 | 0.35897 | 0.22974 | 1.8084e-09 | 0 | 0 | 0 | 0 | 0 | 1 | -90 | 90 | -0.041335 | -0.010456 | 0.041341 | 0.01046
206 | 208 | 0.67192 | 0.43003 | 1.1283e-09 | 0 | 0 | 0 | 0 | 0 | 1 | -90 | 90 | 0.0053246 | 0.0013327 | -0.0053244 | -0.0013327
207 | 232 | 1.1808 | 0.75572 | 1.9829e-09 | 0 | 0 | 0 | 0 | 0 | 1 | -90 | 90 | 0.0039396 | 0.00098507 | -0.0039394 | -0.00098514
208 | 252 | 1.159 | 0.74175 | 1.9463e-09 | 0 | 0 | 0 | 0 | 0 | 1 | -90 | 90 | 0.0049772 | 0.0012457 | -0.0049769 | -0.0012457
232 | 233 | 1.3256 | 0.84837 | 2.226e-09 | 0 | 0 | 0 | 0 | 0 | 1 | -90 | 90 | 0.0025453 | 0.00063573 | -0.0025452 | -0.00063589
252 | 253 | 1.0043 | 0.64274 | 1.6865e-09 | 0 | 0 | 0 | 0 | 0 | 1 | -90 | 90 | 0.0038142 | 0.0009543 | -0.0038141 | -0.00095437
211 | 212 | 1.4031 | 0.898 | 2.3562e-09 | 0 | 0 | 0 | 0 | 0 | 1 | -90 | 90 | 0.040816 | 0.010254 | -0.04079 | -0.010238
212 | 214 | 0.95176 | 0.60913 | 1.5983e-09 | 0 | 0 | 0 | 0 | 0 | 1 | -90 | 90 | 0.038323 | 0.0096196 | -0.038307 | -0.0096098
214 | 215 | 1.0986 | 0.7031 | 1.8448e-09 | 0 | 0 | 0 | 0 | 0 | 1 | -90 | 90 | 0.025201 | 0.0063218 | -0.025193 | -0.006317
215 | 245 | 0.55063 | 0.3524 | 9.2465e-10 | 0 | 0 | 0 | 0 | 0 | 1 | -90 | 90 | 0.024333 | 0.0061015 | -0.024329 | -0.0060993
245 | 242 | 0.62039 | 0.39705 | 1.0418e-09 | 0 | 0 | 0 | 0 | 0 | 1 | -90 | 90 | 0.023407 | 0.005868 | -0.023403 | -0.0058657
218 | 219 | 1.2893 | 0.82516 | 2.1651e-09 | 0 | 0 | 0 | 0 | 0 | 1 | -90 | 90 | -0.010241 | -0.0025636 | 0.010243 | 0.0025644
219 | 220 | 1.0832 | 0.69325 | 1.819e-09 | 0 | 0 | 0 | 0 | 0 | 1 | -90 | 90 | -0.012068 | -0.003022 | 0.01207 | 0.003023
220 | 250 | 0.5411 | 0.3463 | 9.0865e-10 | 0 | 0 | 0 | 0 | 0 | 1 | -90 | 90 | 0.0028424 | 0.00071178 | -0.0028423 | -0.00071184
220 | 248 | 1.9362 | 1.2392 | 3.2514e-09 | 0 | 0 | 0 | 0 | 0 | 1 | -90 | 90 | -0.014912 | -0.0037348 | 0.014917 | 0.0037375
250 | 258 | 2.7458 | 1.7573 | 4.6109e-09 | 0 | 0 | 0 | 0 | 0 | 1 | -90 | 90 | 0.0015901 | 0.00039798 | -0.00159 | -0.00039836
248 | 244 | 1.9321 | 1.2366 | 3.2445e-09 | 0 | 0 | 0 | 0 | 0 | 1 | -90 | 90 | -0.015973 | -0.0040021 | 0.015978 | 0.0040053
223 | 265 | 6.1337 | 3.9256 | 1.03e-08 | 0 | 0 | 0 | 0 | 0 | 1 | -90 | 90 | 0.0035158 | 0.00087965 | -0.003515 | -0.00088016
265 | 266 | 2.943 | 1.8835 | 4.9421e-09 | 0 | 0 | 0 | 0 | 0 | 1 | -90 | 90 | 0.0010898 | 0.00027236 | -0.0010898 | -0.00027283
225 | 226 | 8.5394 | 5.4652 | 1.434e-08 | 0 | 0 | 0 | 0 | 0 | 1 | -90 | 90 | 0.00045176 | 0.00011185 | -0.00045174 | -0.00011322
229 | 230 | 2.1014 | 1.3449 | 3.5287e-09 | 0 | 0 | 0 | 0 | 0 | 1 | -90 | 90 | -0.0016931 | -0.0004228 | 0.0016932 | 0.0004225
230 | 251 | 0.31821 | 0.20366 | 5.3436e-10 | 0 | 0 | 0 | 0 | 0 | 1 | -90 | 90 | -0.001911 | -0.00047708 | 0.001911 | 0.00047703
251 | 233 | 0.62147 | 0.39774 | 1.0436e-09 | 0 | 0 | 0 | 0 | 0 | 1 | -90 | 90 | -0.0023417 | -0.00058498 | 0.0023417 | 0.0005849
241 | 242 | 0.88433 | 0.56597 | 1.485e-09 | 0 | 0 | 0 | 0 | 0 | 1 | -90 | 90 | -0.0060351 | -0.0015119 | 0.0060355 | 0.001512
241 | 243 | 1.8908 | 1.2101 | 3.1751e-09 | 0 | 0 | 0 | 0 | 0 | 1 | -90 | 90 | 0.0049482 | 0.0012395 | -0.0049477 | -0.0012394
242 | 244 | 0.16707 | 0.10693 | 2.8056e-10 | 0 | 0 | 0 | 0 | 0 | 1 | -90 | 90 | 0.017367 | 0.0043537 | -0.017367 | -0.0043534
243 | 246 | 2.3915 | 1.5305 | 4.0159e-09 | 0 | 0 | 0 | 0 | 0 | 1 | -90 | 90 | 0.0027579 | 0.00069078 | -0.0027577 | -0.00069103
243 | 247 | 1.418 | 0.9075 | 2.3812e-09 | 0 | 0 | 0 | 0 | 0 | 1 | -90 | 90 | 0.0021898 | 0.00054865 | -0.0021897 | -0.00054882
246 | 249 | 1.1168 | 0.71478 | 1.8755e-09 | 0 | 0 | 0 | 0 | 0 | 1 | -90 | 90 | 0.0014891 | 0.00037307 | -0.0014891 | -0.00037323
258 | 257 | 1.0372 | 0.66382 | 1.7418e-09 | 0 | 0 | 0 | 0 | 0 | 1 | -90 | 90 | 0.00086261 | 0.00021604 | -0.0008626 | -0.0002162
253 | 254 | 0.6835 | 0.43744 | 1.1478e-09 | 0 | 0 | 0 | 0 | 0 | 1 | -90 | 90 | 0.0033519 | 0.00083855 | -0.0033519 | -0.00083861
254 | 403 | 0.17574 | 0.11247 | 2.9511e-10 | 0 | 0 | 0 | 0 | 0 | 1 | -90 | 90 | 0.0019097 | 0.00047717 | -0.0019097 | -0.00047719
403 | 404 | 2.2122 | 1.4158 | 3.7148e-09 | 0 | 0 | 0 | 0 | 0 | 1 | -90 | 90 | 0.0010287 | 0.00025639 | -0.0010287 | -0.00025674
261 | 263 | 0.028782 | 0.01842 | 4.8332e-11 | 0 | 0 | 0 | 0 | 0 | 1 | -90 | 90 | 0.010705 | 0.0026827 | -0.010705 | -0.0026827
263 | 264 | 1.3136 | 0.84071 | 2.2059e-09 | 0 | 0 | 0 | 0 | 0 | 1 | -90 | 90 | 0.0042162 | 0.0010566 | -0.004216 | -0.0010566
266 | 275 | 1.8138 | 1.1609 | 3.0459e-09 | 0 | 0 | 0 | 0 | 0 | 1 | -90 | 90 | 0.0010898 | 0.00027283 | -0.0010898 | -0.00027312
267 | 268 | 3.6514 | 2.3369 | 6.1316e-09 | 0 | 0 | 0 | 0 | 0 | 1 | -90 | 90 | -0.00020298 | -5.0873e-05 | 0.00020298 | 5.0288e-05
268 | 336 | 9.2173 | 5.8991 | 1.5478e-08 | 0 | 0 | 0 | 0 | 0 | 1 | -90 | 90 | -0.00080506 | -0.00020119 | 0.00080513 | 0.00019975
336 | 338 | 1.8385 | 1.1767 | 3.0874e-09 | 0 | 0 | 0 | 0 | 0 | 1 | -90 | 90 | -0.016189 | -0.0040623 | 0.016194 | 0.0040654
336 | 334 | 3.8909 | 2.4901 | 6.5338e-09 | 0 | 0 | 0 | 0 | 0 | 1 | -90 | 90 | 0.015384 | 0.0038626 | -0.015373 | -0.0038566
276 | 277 | 3.6163 | 2.3145 | 6.0728e-09 | 0 | 0 | 0 | 0 | 0 | 1 | -90 | 90 | -0.012092 | -0.003027 | 0.012098 | 0.0030302
276 | 278 | 2.9974 | 1.9183 | 5.0335e-09 | 0 | 0 | 0 | 0 | 0 | 1 | -90 | 90 | 0.012092 | 0.003027 | -0.012087 | -0.0030243
277 | 331 | 8.8927 | 5.6913 | 1.4933e-08 | 0 | 0 | 0 | 0 | 0 | 1 | -90 | 90 | -0.012409 | -0.0031084 | 0.012425 | 0.0031167
278 | 330 | 0.85055 | 0.54435 | 1.4283e-09 | 0 | 0 | 0 | 0 | 0 | 1 | -90 | 90 | 0.011808 | 0.0029546 | -0.011807 | -0.0029538
331 | 332 | 1.0991 | 0.70341 | 1.8456e-09 | 0 | 0 | 0 | 0 | 0 | 1 | -90 | 90 | -0.01322 | -0.0033161 | 0.013222 | 0.0033173
330 | 329 | 0.754 | 0.48256 | 1.2662e-09 | 0 | 0 | 0 | 0 | 0 | 1 | -90 | 90 | 0.011588 | 0.002899 | -0.011587 | -0.0028984
317 | 318 | 0.074179 | 0.047475 | 1.2457e-10 | 0 | 0 | 0 | 0 | 0 | 1 | -90 | 90 | -0.0059684 | -0.0014933 | 0.0059684 | 0.0014933
317 | 319 | 4.899 | 3.1354 | 8.2268e-09 | 0 | 0 | 0 | 0 | 0 | 1 | -90 | 90 | 0.0048875 | 0.0012224 | -0.0048862 | -0.0012223
318 | 320 | 1.7694 | 1.1324 | 2.9713e-09 | 0 | 0 | 0 | 0 | 0 | 1 | -90 | 90 | -0.0062568 | -0.0015656 | 0.0062576 | 0.0015658
319 | 321 | 3.1549 | 2.0192 | 5.298e-09 | 0 | 0 | 0 | 0 | 0 | 1 | -90 | 90 | 0.0046191 | 0.0011554 | -0.0046183 | -0.0011554
320 | 322 | 1.3235 | 0.84703 | 2.2225e-09 | 0 | 0 | 0 | 0 | 0 | 1 | -90 | 90 | -0.0065954 | -0.0016505 | 0.0065961 | 0.0016507
321 | 323 | 3.1421 | 2.0109 | 5.2764e-09 | 0 | 0 | 0 | 0 | 0 | 1 | -90 | 90 | 0.0028624 | 0.00071529 | -0.0028621 | -0.0007156
322 | 324 | 0.90117 | 0.57675 | 1.5133e-09 | 0 | 0 | 0 | 0 | 0 | 1 | -90 | 90 | -0.010125 | -0.0025297 | 0.010126 | 0.0025302
322 | 345 | 39.1492 | 25.0555 | 6.5742e-08 | 0 | 0 | 0 | 0 | 0 | 1 | -90 | 90 | 0.0035293 | 0.00087902 | -0.0035238 | -0.00088173
323 | 348 | 1.4939 | 0.95609 | 2.5086e-09 | 0 | 0 | 0 | 0 | 0 | 1 | -90 | 90 | 0.0021645 | 0.00054076 | -0.0021645 | -0.00054094
324 | 325 | 1.0229 | 0.65468 | 1.7178e-09 | 0 | 0 | 0 | 0 | 0 | 1 | -90 | 90 | -0.010126 | -0.0025302 | 0.010128 | 0.0025308
345 | 346 | 0.76907 | 0.49221 | 1.2915e-09 | 0 | 0 | 0 | 0 | 0 | 1 | -90 | 90 | 0.0016327 | 0.00040774 | -0.0016326 | -0.00040785
348 | 349 | 5.2771 | 3.3774 | 8.8617e-09 | 0 | 0 | 0 | 0 | 0 | 1 | -90 | 90 | 0.00044707 | 0.00011049 | -0.00044706 | -0.00011132
325 | 326 | 1.6036 | 1.0263 | 2.6929e-09 | 0 | 0 | 0 | 0 | 0 | 1 | -90 | 90 | -0.010429 | -0.0026063 | 0.010431 | 0.0026073
326 | 327 | 0.52444 | 0.33564 | 8.8067e-10 | 0 | 0 | 0 | 0 | 0 | 1 | -90 | 90 | -0.010619 | -0.0026546 | 0.01062 | 0.0026549
327 | 328 | 1.7589 | 1.1257 | 2.9537e-09 | 0 | 0 | 0 | 0 | 0 | 1 | -90 | 90 | -0.010838 | -0.0027096 | 0.010841 | 0.0027108
328 | 329 | 1.3477 | 0.86254 | 2.2632e-09 | 0 | 0 | 0 | 0 | 0 | 1 | -90 | 90 | -0.011243 | -0.0028116 | 0.011245 | 0.0028126
332 | 333 | 2.0557 | 1.3157 | 3.4521e-09 | 0 | 0 | 0 | 0 | 0 | 1 | -90 | 90 | -0.013479 | -0.0033815 | 0.013483 | 0.0033839
333 | 334 | 0.99284 | 0.63542 | 1.6672e-09 | 0 | 0 | 0 | 0 | 0 | 1 | -90 | 90 | -0.014393 | -0.0036119 | 0.014395 | 0.0036132
334 | 335 | 2.3883 | 1.5285 | 4.0106e-09 | 0 | 0 | 0 | 0 | 0 | 1 | -90 | 90 | 0.00097828 | 0.00024342 | -0.00097825 | -0.00024379
335 | 337 | 8.7538 | 5.6024 | 1.47e-08 | 0 | 0 | 0 | 0 | 0 | 1 | -90 | 90 | 0.00036821 | 9.0889e-05 | -0.0003682 | -9.2284e-05
338 | 339 | 1.3339 | 0.85373 | 2.2401e-09 | 0 | 0 | 0 | 0 | 0 | 1 | -90 | 90 | -0.016884 | -0.0042382 | 0.016888 | 0.0042407
339 | 340 | 2.4221 | 1.5502 | 4.0674e-09 | 0 | 0 | 0 | 0 | 0 | 1 | -90 | 90 | -0.01741 | -0.0043716 | 0.017418 | 0.0043764
340 | 341 | 6.2561 | 4.0039 | 1.0506e-08 | 0 | 0 | 0 | 0 | 0 | 1 | -90 | 90 | -0.017898 | -0.0044966 | 0.01792 | 0.0045098
341 | 342 | 0.67709 | 0.43334 | 1.137e-09 | 0 | 0 | 0 | 0 | 0 | 1 | -90 | 90 | -0.018354 | -0.0046185 | 0.018356 | 0.00462
342 | 343 | 3.6534 | 2.3382 | 6.1351e-09 | 0 | 0 | 0 | 0 | 0 | 1 | -90 | 90 | -0.018493 | -0.0046543 | 0.018507 | 0.0046626
343 | 344 | 6.8311 | 4.3719 | 1.1471e-08 | 0 | 0 | 0 | 0 | 0 | 1 | -90 | 90 | -0.018507 | -0.0046625 | 0.018533 | 0.004678
344 | 416 | 5.1829 | 3.3171 | 1.7407e-08 | 0 | 0 | 0 | 0 | 0 | 1 | -90 | 90 | -0.019374 | -0.0048887 | 0.019395 | 0.0049007
416 | 417 | 1.8004 | 1.1523 | 3.0234e-09 | 0 | 0 | 0 | 0 | 0 | 1 | -90 | 90 | 0.00031895 | 7.9647e-05 | -0.00031895 | -7.9939e-05
416 | 415 | 3.7156 | 2.378 | 1.8719e-08 | 0 | 0 | 0 | 0 | 0 | 1 | -90 | 90 | -0.020123 | -0.0050827 | 0.020139 | 0.0050915
346 | 423 | 8.8221 | 5.6461 | 1.4815e-08 | 0 | 0 | 0 | 0 | 0 | 1 | -90 | 90 | 0.00103 | 0.00025681 | -0.0010299 | -0.00025814
349 | 350 | 4.6094 | 2.95 | 7.7404e-09 | 0 | 0 | 0 | 0 | 0 | 1 | -90 | 90 | 0.00044706 | 0.00011132 | -0.00044705 | -0.00011205
404 | 405 | 6.6753 | 4.2722 | 1.121e-08 | 0 | 0 | 0 | 0 | 0 | 1 | -90 | 90 | 0.0010287 | 0.00025674 | -0.0010286 | -0.00025779
407 | 408 | 0.11462 | 0.073358 | 5.7745e-10 | 0 | 0 | 0 | 0 | 0 | 1 | -90 | 90 | 0.02372 | 0.0060009 | -0.023719 | -0.0060005
408 | 409 | 0.40066 | 0.25642 | 2.0185e-09 | 0 | 0 | 0 | 0 | 0 | 1 | -90 | 90 | 0.023339 | 0.0059052 | -0.023337 | -0.0059039
409 | 410 | 1.5432 | 0.98762 | 7.7741e-09 | 0 | 0 | 0 | 0 | 0 | 1 | -90 | 90 | 0.023076 | 0.0058385 | -0.023067 | -0.0058336
410 | 411 | 0.8918 | 0.57075 | 4.4927e-09 | 0 | 0 | 0 | 0 | 0 | 1 | -90 | 90 | 0.022636 | 0.0057256 | -0.022631 | -0.0057228
411 | 412 | 0.83483 | 0.53429 | 4.2057e-09 | 0 | 0 | 0 | 0 | 0 | 1 | -90 | 90 | 0.021614 | 0.0054679 | -0.02161 | -0.0054656
412 | 413 | 0.28989 | 0.18553 | 1.4604e-09 | 0 | 0 | 0 | 0 | 0 | 1 | -90 | 90 | 0.021031 | 0.0053206 | -0.02103 | -0.0053198
413 | 414 | 0.70724 | 0.45263 | 3.5629e-09 | 0 | 0 | 0 | 0 | 0 | 1 | -90 | 90 | 0.020629 | 0.0052195 | -0.020626 | -0.0052177
414 | 415 | 3.2575 | 2.0848 | 1.6411e-08 | 0 | 0 | 0 | 0 | 0 | 1 | -90 | 90 | 0.02049 | 0.0051835 | -0.020475 | -0.0051756