## bus_data
BUS_I | BUS_TYPE | Pd | Qd | Gs | Bs | area | Vm | Va | baseKV | zone | Vmax | Vmin
14 | 1 | 0.0017068 | 0.00042777 | 0 | 0 | 1 | 0.99073 | -0.17759 | 0.4 | 1 | 1.1 | 0.9
15 | 1 | 0.0056877 | 0.0014255 | 0 | 0 | 1 | 0.99021 | -0.18761 | 0.4 | 1 | 1.1 | 0.9
16 | 1 | 0 | 0 | 0 | 0 | 1 | 0.99097 | -0.17281 | 0.4 | 1 | 1.1 | 0.9
17 | 1 | 0 | 0 | 0 | 0 | 1 | 0.9901 | -0.18986 | 0.4 | 1 | 1.1 | 0.9
18 | 1 | 0 | 0 | 0 | 0 | 1 | 0.99078 | -0.1766 | 0.4 | 1 | 1.1 | 0.9
19 | 1 | 0.001039 | 0.0002604 | 0 | 0 | 1 | 0.99206 | -0.15169 | 0.4 | 1 | 1.1 | 0.9
20 | 1 | 0.0045708 | 0.0011455 | 0 | 0 | 1 | 0.98981 | -0.19538 | 0.4 | 1 | 1.1 | 0.9
232 | 1 | 0.0039106 | 0.00098009 | 0 | 0 | 1 | 0.9907 | -0.17815 | 0.4 | 1 | 1.1 | 0.9
229 | 1 | 0.0020435 | 0.00051216 | 0 | 0 | 1 | 0.99063 | -0.17953 | 0.4 | 1 | 1.1 | 0.9
33 | 1 | 0.0025621 | 0.00064212 | 0 | 0 | 1 | 0.99208 | -0.15144 | 0.4 | 1 | 1.1 | 0.9
23 | 1 | 0.0032979 | 0.00082653 | 0 | 0 | 1 | 0.98981 | -0.19547 | 0.4 | 1 | 1.1 | 0.9
21 | 1 | 0 | 0 | 0 | 0 | 1 | 0.97886 | -0.40705 | 0.4 | 1 | 1.1 | 0.9
22 | 1 | 0 | 0 | 0 | 0 | 1 | 0.97883 | -0.40763 | 0.4 | 1 | 1.1 | 0.9
67 | 1 | 0.0023874 | 0.00059833 | 0 | 0 | 1 | 0.97925 | -0.39931 | 0.4 | 1 | 1.1 | 0.9
25 | 1 | 0.004249 | 0.0010649 | 0 | 0 | 1 | 0.97868 | -0.41064 | 0.4 | 1 | 1.1 | 0.9
24 | 1 | 0.0028475 | 0.00071365 | 0 | 0 | 1 | 0.97865 | -0.41112 | 0.4 | 1 | 1.1 | 0.9
26 | 1 | 0.0046852 | 0.0011742 | 0 | 0 | 1 | 0.97862 | -0.41184 | 0.4 | 1 | 1.1 | 0.9
27 | 1 | 0.0012023 | 0.00030133 | 0 | 0 | 1 | 0.97962 | -0.39203 | 0.4 | 1 | 1.1 | 0.9
30 | 1 | 0 | 0 | 0 | 0 | 1 | 0.97965 | -0.39162 | 0.4 | 1 | 1.1 | 0.9
28 | 1 | 0.0047165 | 0.0011821 | 0 | 0 | 1 | 0.97936 | -0.3973 | 0.4 | 1 | 1.1 | 0.9
29 | 1 | 0.0015049 | 0.00037717 | 0 | 0 | 1 | 0.97945 | -0.39543 | 0.4 | 1 | 1.1 | 0.9
31 | 1 | 0.0014201 | 0.0003559 | 0 | 0 | 1 | 0.97995 | -0.38572 | 0.4 | 1 | 1.1 | 0.9
32 | 1 | 0 | 0 | 0 | 0 | 1 | 0.97961 | -0.39229 | 0.4 | 1 | 1.1 | 0.9
65 | 1 | 0 | 0 | 0 | 0 | 1 | 0.98093 | -0.36643 | 0.4 | 1 | 1.1 | 0.9
68 | 1 | 0.0011538 | 0.00028918 | 0 | 0 | 1 | 0.9796 | -0.39252 | 0.4 | 1 | 1.1 | 0.9
34 | 1 | 0.0029243 | 0.00073289 | 0 | 0 | 1 | 0.99323 | -0.12916 | 0.4 | 1 | 1.1 | 0.9
35 | 1 | 0 | 0 | 0 | 0 | 1 | 0.99378 | -0.11848 | 0.4 | 1 | 1.1 | 0.9
36 | 1 | 0.0023295 | 0.00058384 | 0 | 0 | 1 | 0.99351 | -0.12371 | 0.4 | 1 | 1.1 | 0.9
37 | 1 | 0 | 0 | 0 | 0 | 1 | 0.99453 | -0.10405 | 0.4 | 1 | 1.1 | 0.9
43 | 1 | 0.0013423 | 0.00033642 | 0 | 0 | 1 | 0.99322 | -0.12943 | 0.4 | 1 | 1.1 | 0.9
46 | 1 | 0 | 0 | 0 | 0 | 1 | 0.99293 | -0.13452 | 0.4 | 1 | 1.1 | 0.9
44 | 1 | 0.0021551 | 0.00054012 | 0 | 0 | 1 | 0.99652 | -0.066017 | 0.4 | 1 | 1.1 | 0.9
38 | 1 | 0.0029248 | 0.00073302 | 0 | 0 | 1 | 0.99294 | -0.13478 | 0.4 | 1 | 1.1 | 0.9
39 | 1 | 0.0048208 | 0.0012082 | 0 | 0 | 1 | 0.99294 | -0.13487 | 0.4 | 1 | 1.1 | 0.9
40 | 1 | 0 | 0 | 0 | 0 | 1 | 0.9931 | -0.13162 | 0.4 | 1 | 1.1 | 0.9
41 | 1 | 0.0027221 | 0.00068222 | 0 | 0 | 1 | 0.99292 | -0.13518 | 0.4 | 1 | 1.1 | 0.9
42 | 1 | 0.0028957 | 0.00072572 | 0 | 0 | 1 | 0.99308 | -0.13201 | 0.4 | 1 | 1.1 | 0.9
45 | 1 | 0 | 0 | 0 | 0 | 1 | 0.9974 | -0.049394 | 0.4 | 1 | 1.1 | 0.9
47 | 1 | 0.0020831 | 0.00052206 | 0 | 0 | 1 | 0.99731 | -0.051003 | 0.4 | 1 | 1.1 | 0.9
48 | 3 | 0.0041306 | 0.0010352 | 0 | 0 | 1 | 1 | 0 | 0.4 | 1 | 1.1 | 0.9
196 | 1 | 0 | 0 | 0 | 0 | 1 | 0.99211 | -0.15036 | 0.4 | 1 | 1.1 | 0.9
195 | 1 | 0.0015211 | 0.00038121 | 0 | 0 | 1 | 0.99274 | -0.13822 | 0.4 | 1 | 1.1 | 0.9
49 | 1 | 0.0046828 | 0.0011736 | 0 | 0 | 1 | 0.99716 | -0.053871 | 0.4 | 1 | 1.1 | 0.9
50 | 1 | 0 | 0 | 0 | 0 | 1 | 0.99558 | -0.083899 | 0.4 | 1 | 1.1 | 0.9
51 | 1 | 0.0071223 | 0.001785 | 0 | 0 | 1 | 0.99292 | -0.13465 | 0.4 | 1 | 1.1 | 0.9
52 | 1 | 0.0039808 | 0.00099769 | 0 | 0 | 1 | 0.99538 | -0.087697 | 0.4 | 1 | 1.1 | 0.9
53 | 1 | 0.0010732 | 0.00026896 | 0 | 0 | 1 | 0.99278 | -0.13724 | 0.4 | 1 | 1.1 | 0.9
71 | 1 | 0 | 0 | 0 | 0 | 1 | 0.99515 | -0.092214 | 0.4 | 1 | 1.1 | 0.9
54 | 1 | 0.0021453 | 0.00053766 | 0 | 0 | 1 | 0.99217 | -0.1489 | 0.4 | 1 | 1.1 | 0.9
58 | 1 | 0.00089351 | 0.00022394 | 0 | 0 | 1 | 0.99202 | -0.15181 | 0.4 | 1 | 1.1 | 0.9
55 | 1 | 0.0021539 | 0.00053981 | 0 | 0 | 1 | 0.98972 | -0.19595 | 0.4 | 1 | 1.1 | 0.9
56 | 1 | 0.00255 | 0.00063909 | 0 | 0 | 1 | 0.99032 | -0.18433 | 0.4 | 1 | 1.1 | 0.9
57 | 1 | 0.0026961 | 0.00067572 | 0 | 0 | 1 | 0.98737 | -0.24115 | 0.4 | 1 | 1.1 | 0.9
59 | 1 | 0.001889 | 0.00047343 | 0 | 0 | 1 | 0.98701 | -0.24808 | 0.4 | 1 | 1.1 | 0.9
60 | 1 | 0.0026917 | 0.00067461 | 0 | 0 | 1 | 0.9846 | -0.29496 | 0.4 | 1 | 1.1 | 0.9
61 | 1 | 0.0023737 | 0.00059491 | 0 | 0 | 1 | 0.98438 | -0.29908 | 0.4 | 1 | 1.1 | 0.9
62 | 1 | 0 | 0 | 0 | 0 | 1 | 0.98297 | -0.3267 | 0.4 | 1 | 1.1 | 0.9
75 | 1 | 0 | 0 | 0 | 0 | 1 | 0.98264 | -0.33301 | 0.4 | 1 | 1.1 | 0.9
63 | 1 | 0.00082518 | 0.00020681 | 0 | 0 | 1 | 0.9809 | -0.367 | 0.4 | 1 | 1.1 | 0.9
64 | 1 | 0.0014211 | 0.00035617 | 0 | 0 | 1 | 0.98087 | -0.36754 | 0.4 | 1 | 1.1 | 0.9
66 | 1 | 0 | 0 | 0 | 0 | 1 | 0.98101 | -0.3649 | 0.4 | 1 | 1.1 | 0.9
70 | 1 | 0.0055085 | 0.0013806 | 0 | 0 | 1 | 0.98248 | -0.33611 | 0.4 | 1 | 1.1 | 0.9
69 | 1 | 0.0078285 | 0.001962 | 0 | 0 | 1 | 0.98099 | -0.36525 | 0.4 | 1 | 1.1 | 0.9
72 | 1 | 0.0028102 | 0.0007043 | 0 | 0 | 1 | 0.99489 | -0.097232 | 0.4 | 1 | 1.1 | 0.9
73 | 1 | 0.0024953 | 0.00062539 | 0 | 0 | 1 | 0.99507 | -0.093686 | 0.4 | 1 | 1.1 | 0.9
101 | 1 | 0.0029112 | 0.00072961 | 0 | 0 | 1 | 0.99483 | -0.098363 | 0.4 | 1 | 1.1 | 0.9
103 | 1 | 0.0025259 | 0.00063305 | 0 | 0 | 1 | 0.99502 | -0.094663 | 0.4 | 1 | 1.1 | 0.9
74 | 1 | 0 | 0 | 0 | 0 | 1 | 0.98057 | -0.37354 | 0.4 | 1 | 1.1 | 0.9
81 | 1 | 0 | 0 | 0 | 0 | 1 | 0.9807 | -0.37092 | 0.4 | 1 | 1.1 | 0.9
82 | 1 | 0.0020597 | 0.00051622 | 0 | 0 | 1 | 0.97973 | -0.38993 | 0.4 | 1 | 1.1 | 0.9
80 | 1 | 0.002573 | 0.00064485 | 0 | 0 | 1 | 0.98034 | -0.37803 | 0.4 | 1 | 1.1 | 0.9
278 | 1 | 0 | 0 | 0 | 0 | 1 | 0.98209 | -0.34379 | 0.4 | 1 | 1.1 | 0.9
76 | 1 | 0.0056065 | 0.0014051 | 0 | 0 | 1 | 0.9799 | -0.38659 | 0.4 | 1 | 1.1 | 0.9
77 | 1 | 0.002834 | 0.00071027 | 0 | 0 | 1 | 0.97997 | -0.38527 | 0.4 | 1 | 1.1 | 0.9
78 | 1 | 0.0028289 | 0.00070898 | 0 | 0 | 1 | 0.97985 | -0.38753 | 0.4 | 1 | 1.1 | 0.9
79 | 1 | 0.0037334 | 0.00093567 | 0 | 0 | 1 | 0.98033 | -0.37829 | 0.4 | 1 | 1.1 | 0.9
279 | 1 | 0.0029578 | 0.00074128 | 0 | 0 | 1 | 0.98065 | -0.37184 | 0.4 | 1 | 1.1 | 0.9
277 | 1 | 0.0016527 | 0.0004142 | 0 | 0 | 1 | 0.98091 | -0.36678 | 0.4 | 1 | 1.1 | 0.9
83 | 1 | 0 | 0 | 0 | 0 | 1 | 0.97931 | -0.39825 | 0.4 | 1 | 1.1 | 0.9
85 | 1 | 0 | 0 | 0 | 0 | 1 | 0.97914 | -0.40156 | 0.4 | 1 | 1.1 | 0.9
86 | 1 | 0.00070023 | 0.00017549 | 0 | 0 | 1 | 0.97922 | -0.39995 | 0.4 | 1 | 1.1 | 0.9
93 | 1 | 0 | 0 | 0 | 0 | 1 | 0.97909 | -0.40256 | 0.4 | 1 | 1.1 | 0.9
91 | 1 | 0.00092491 | 0.0002318 | 0 | 0 | 1 | 0.97911 | -0.40209 | 0.4 | 1 | 1.1 | 0.9
90 | 1 | 0.0011089 | 0.00027793 | 0 | 0 | 1 | 0.97922 | -0.39998 | 0.4 | 1 | 1.1 | 0.9
87 | 1 | 0.0031757 | 0.00079591 | 0 | 0 | 1 | 0.9791 | -0.40227 | 0.4 | 1 | 1.1 | 0.9
88 | 1 | 0.001149 | 0.00028796 | 0 | 0 | 1 | 0.97911 | -0.40217 | 0.4 | 1 | 1.1 | 0.9
89 | 1 | 0.00046442 | 0.00011639 | 0 | 0 | 1 | 0.97909 | -0.40247 | 0.4 | 1 | 1.1 | 0.9
111 | 1 | 0.0012328 | 0.00030896 | 0 | 0 | 1 | 0.97905 | -0.40331 | 0.4 | 1 | 1.1 | 0.9
109 | 1 | 0.00046897 | 0.00011753 | 0 | 0 | 1 | 0.97893 | -0.40556 | 0.4 | 1 | 1.1 | 0.9
104 | 1 | 0.010809 | 0.002709 | 0 | 0 | 1 | 0.97782 | -0.42737 | 0.4 | 1 | 1.1 | 0.9
110 | 1 | 0.0016607 | 0.00041622 | 0 | 0 | 1 | 0.97865 | -0.41104 | 0.4 | 1 | 1.1 | 0.9
108 | 1 | 0.0010114 | 0.00025348 | 0 | 0 | 1 | 0.97884 | -0.40747 | 0.4 | 1 | 1.1 | 0.9
133 | 1 | 0.0021448 | 0.00053754 | 0 | 0 | 1 | 0.9755 | -0.47296 | 0.4 | 1 | 1.1 | 0.9
182 | 1 | 0 | 0 | 0 | 0 | 1 | 0.97552 | -0.47244 | 0.4 | 1 | 1.1 | 0.9
178 | 1 | 0.003437 | 0.0008614 | 0 | 0 | 1 | 0.97761 | -0.43135 | 0.4 | 1 | 1.1 | 0.9
179 | 1 | 0.0026336 | 0.00066005 | 0 | 0 | 1 | 0.97762 | -0.4311 | 0.4 | 1 | 1.1 | 0.9
190 | 1 | 0.0015541 | 0.00038949 | 0 | 0 | 1 | 0.97778 | -0.4281 | 0.4 | 1 | 1.1 | 0.9
180 | 1 | 0.0019235 | 0.00048206 | 0 | 0 | 1 | 0.97558 | -0.47126 | 0.4 | 1 | 1.1 | 0.9
181 | 1 | 0.0018989 | 0.00047591 | 0 | 0 | 1 | 0.97573 | -0.46844 | 0.4 | 1 | 1.1 | 0.9
183 | 1 | 0 | 0 | 0 | 0 | 1 | 0.97597 | -0.46364 | 0.4 | 1 | 1.1 | 0.9
184 | 1 | 0.0025604 | 0.0006417 | 0 | 0 | 1 | 0.97541 | -0.47458 | 0.4 | 1 | 1.1 | 0.9
185 | 1 | 0.0026343 | 0.00066021 | 0 | 0 | 1 | 0.97608 | -0.46142 | 0.4 | 1 | 1.1 | 0.9
187 | 1 | 0.0027518 | 0.00068966 | 0 | 0 | 1 | 0.9761 | -0.46113 | 0.4 | 1 | 1.1 | 0.9
186 | 1 | 0.0039382 | 0.00098701 | 0 | 0 | 1 | 0.99252 | -0.14258 | 0.4 | 1 | 1.1 | 0.9
194 | 1 | 0.0033881 | 0.00084913 | 0 | 0 | 1 | 0.99259 | -0.14127 | 0.4 | 1 | 1.1 | 0.9
188 | 1 | 0.0085465 | 0.002142 | 0 | 0 | 1 | 0.97637 | -0.45575 | 0.4 | 1 | 1.1 | 0.9
189 | 1 | 0.0059674 | 0.0014956 | 0 | 0 | 1 | 0.97658 | -0.45155 | 0.4 | 1 | 1.1 | 0.9
191 | 1 | 0.0014669 | 0.00036765 | 0 | 0 | 1 | 0.9778 | -0.42774 | 0.4 | 1 | 1.1 | 0.9
192 | 1 | 0.0028995 | 0.00072668 | 0 | 0 | 1 | 0.97871 | -0.4098 | 0.4 | 1 | 1.1 | 0.9
193 | 1 | 0.0069266 | 0.001736 | 0 | 0 | 1 | 0.97935 | -0.39722 | 0.4 | 1 | 1.1 | 0.9
204 | 1 | 0.0028091 | 0.00070403 | 0 | 0 | 1 | 0.98099 | -0.36512 | 0.4 | 1 | 1.1 | 0.9
200 | 1 | 0.001837 | 0.00046041 | 0 | 0 | 1 | 0.99204 | -0.1516 | 0.4 | 1 | 1.1 | 0.9
197 | 1 | 0.0022617 | 0.00056683 | 0 | 0 | 1 | 0.98975 | -0.19555 | 0.4 | 1 | 1.1 | 0.9
198 | 1 | 0.0022842 | 0.00057249 | 0 | 0 | 1 | 0.98801 | -0.22906 | 0.4 | 1 | 1.1 | 0.9
199 | 1 | 0.00084152 | 0.0002109 | 0 | 0 | 1 | 0.98642 | -0.25959 | 0.4 | 1 | 1.1 | 0.9
201 | 1 | 0 | 0 | 0 | 0 | 1 | 0.98393 | -0.30786 | 0.4 | 1 | 1.1 | 0.9
234 | 1 | 0.0016216 | 0.0004064 | 0 | 0 | 1 | 0.99198 | -0.15283 | 0.4 | 1 | 1.1 | 0.9
207 | 1 | 0.002293 | 0.00057468 | 0 | 0 | 1 | 0.9837 | -0.31244 | 0.4 | 1 | 1.1 | 0.9
206 | 1 | 0.0035927 | 0.00090043 | 0 | 0 | 1 | 0.98296 | -0.32673 | 0.4 | 1 | 1.1 | 0.9
202 | 1 | 0.0035337 | 0.00088562 | 0 | 0 | 1 | 0.981 | -0.36501 | 0.4 | 1 | 1.1 | 0.9
203 | 1 | 0.0030596 | 0.00076682 | 0 | 0 | 1 | 0.98196 | -0.34632 | 0.4 | 1 | 1.1 | 0.9
205 | 1 | 0.0012721 | 0.00031881 | 0 | 0 | 1 | 0.98205 | -0.34443 | 0.4 | 1 | 1.1 | 0.9
208 | 1 | 0 | 0 | 0 | 0 | 1 | 0.98319 | -0.32241 | 0.4 | 1 | 1.1 | 0.9
209 | 1 | 0.0024631 | 0.00061731 | 0 | 0 | 1 | 0.98262 | -0.33354 | 0.4 | 1 | 1.1 | 0.9
210 | 1 | 0.0016824 | 0.00042164 | 0 | 0 | 1 | 0.98232 | -0.33933 | 0.4 | 1 | 1.1 | 0.9
211 | 1 | 0.0029074 | 0.00072866 | 0 | 0 | 1 | 0.98204 | -0.34498 | 0.4 | 1 | 1.1 | 0.9
212 | 1 | 0.0028252 | 0.00070806 | 0 | 0 | 1 | 0.98182 | -0.34918 | 0.4 | 1 | 1.1 | 0.9
213 | 1 | 0.0034903 | 0.00087475 | 0 | 0 | 1 | 0.98164 | -0.35263 | 0.4 | 1 | 1.1 | 0.9
214 | 1 | 0.0013792 | 0.00034566 | 0 | 0 | 1 | 0.98159 | -0.35372 | 0.4 | 1 | 1.1 | 0.9
215 | 1 | 0.0022186 | 0.00055604 | 0 | 0 | 1 | 0.98158 | -0.35395 | 0.4 | 1 | 1.1 | 0.9
226 | 1 | 0.0031181 | 0.00078146 | 0 | 0 | 1 | 0.99023 | -0.18716 | 0.4 | 1 | 1.1 | 0.9
227 | 1 | 0 | 0 | 0 | 0 | 1 | 0.99028 | -0.18636 | 0.4 | 1 | 1.1 | 0.9
228 | 1 | 0 | 0 | 0 | 0 | 1 | 0.9903 | -0.18581 | 0.4 | 1 | 1.1 | 0.9
230 | 1 | 0 | 0 | 0 | 0 | 1 | 0.99054 | -0.18114 | 0.4 | 1 | 1.1 | 0.9
235 | 1 | 0.0017139 | 0.00042955 | 0 | 0 | 1 | 0.99027 | -0.18644 | 0.4 | 1 | 1.1 | 0.9
233 | 1 | 0.0018435 | 0.00046201 | 0 | 0 | 1 | 0.99051 | -0.18176 | 0.4 | 1 | 1.1 | 0.9
231 | 1 | 0.0015617 | 0.0003914 | 0 | 0 | 1 | 0.99194 | -0.15359 | 0.4 | 1 | 1.1 | 0.9

## generator_data
GEN_BUS | PG | QG | QMAX | QMIN | VG | MBASE | GEN_STATUS | PMAX | PMIN
48 | 0.29577 | 0.075699 | 10 | -10 | 1 | 100 | 1 | 10 | 0

## branch_data
F_BUS | T_BUS | BR_R | BR_X | BR_B | RATE_A | RATE_B | RATE_C | TAP | SHIFT | BR_STATUS | ANGMIN | ANGMAX | P_in | Q_in | P_out | Q_out
14 | 15 | 3.2478 | 2.0786 | 5.454e-09 | 0 | 0 | 0 | 0 | 0 | 1 | -90 | 90 | 0.013566 | 0.0034023 | -0.013559 | -0.0033987
14 | 16 | 1.3807 | 0.88363 | 2.3185e-09 | 0 | 0 | 0 | 0 | 0 | 1 | -90 | 90 | -0.015273 | -0.0038301 | 0.015276 | 0.0038321
15 | 17 | 1.255 | 0.80317 | 2.1074e-09 | 0 | 0 | 0 | 0 | 0 | 1 | -90 | 90 | 0.0078716 | 0.0019732 | -0.0078707 | -0.0019729
16 | 18 | 1.3219 | 0.846 | 2.2198e-09 | 0 | 0 | 0 | 0 | 0 | 1 | -90 | 90 | 0.012635 | 0.0031665 | -0.012633 | -0.0031652
16 | 19 | 3.3345 | 2.1341 | 5.5996e-09 | 0 | 0 | 0 | 0 | 0 | 1 | -90 | 90 | -0.027911 | -0.0069985 | 0.027939 | 0.007016
17 | 20 | 3.0816 | 1.9722 | 5.1748e-09 | 0 | 0 | 0 | 0 | 0 | 1 | -90 | 90 | 0.0078707 | 0.0019729 | -0.0078686 | -0.0019721
18 | 232 | 1.7431 | 1.1156 | 2.9271e-09 | 0 | 0 | 0 | 0 | 0 | 1 | -90 | 90 | 0.0039109 | 0.00097999 | -0.0039106 | -0.00098009
18 | 229 | 1.4759 | 0.94459 | 2.4785e-09 | 0 | 0 | 0 | 0 | 0 | 1 | -90 | 90 | 0.0087221 | 0.0021852 | -0.0087209 | -0.0021847
19 | 33 | 0.038193 | 0.024443 | 6.4136e-11 | 0 | 0 | 0 | 0 | 0 | 1 | -90 | 90 | -0.028978 | -0.0072764 | 0.028979 | 0.0072766
20 | 23 | 0.12705 | 0.081312 | 2.1335e-10 | 0 | 0 | 0 | 0 | 0 | 1 | -90 | 90 | 0.0032979 | 0.00082652 | -0.0032979 | -0.00082653
229 | 230 | 1.063 | 0.68034 | 1.7851e-09 | 0 | 0 | 0 | 0 | 0 | 1 | -90 | 90 | 0.0066773 | 0.0016725 | -0.0066768 | -0.0016724
33 | 34 | 3.1238 | 1.9992 | 5.2457e-09 | 0 | 0 | 0 | 0 | 0 | 1 | -90 | 90 | -0.031541 | -0.0079187 | 0.031574 | 0.0079397
21 | 22 | 0.21094 | 0.135 | 3.5422e-10 | 0 | 0 | 0 | 0 | 0 | 1 | -90 | 90 | 0.011784 | 0.002954 | -0.011784 | -0.0029538
21 | 67 | 2.8251 | 1.8081 | 4.7441e-09 | 0 | 0 | 0 | 0 | 0 | 1 | -90 | 90 | -0.011784 | -0.002954 | 0.011788 | 0.0029563
22 | 25 | 1.0954 | 0.70106 | 1.8395e-09 | 0 | 0 | 0 | 0 | 0 | 1 | -90 | 90 | 0.011784 | 0.0029538 | -0.011782 | -0.0029529
67 | 32 | 2.1289 | 1.3625 | 3.5751e-09 | 0 | 0 | 0 | 0 | 0 | 1 | -90 | 90 | -0.014176 | -0.0035546 | 0.01418 | 0.0035573
25 | 24 | 0.27665 | 0.17706 | 4.6457e-10 | 0 | 0 | 0 | 0 | 0 | 1 | -90 | 90 | 0.0075329 | 0.001888 | -0.0075327 | -0.0018879
24 | 26 | 0.6547 | 0.41901 | 1.0994e-09 | 0 | 0 | 0 | 0 | 0 | 1 | -90 | 90 | 0.0046853 | 0.0011742 | -0.0046851 | -0.0011742
27 | 30 | 1.4563 | 0.93206 | 2.4456e-09 | 0 | 0 | 0 | 0 | 0 | 1 | -90 | 90 | -0.0012023 | -0.00030134 | 0.0012023 | 0.00030112
30 | 31 | 1.1162 | 0.71439 | 1.8745e-09 | 0 | 0 | 0 | 0 | 0 | 1 | -90 | 90 | -0.02276 | -0.0057073 | 0.022766 | 0.0057113
30 | 32 | 0.1882 | 0.12045 | 3.1604e-10 | 0 | 0 | 0 | 0 | 0 | 1 | -90 | 90 | 0.015335 | 0.0038467 | -0.015334 | -0.0038464
30 | 29 | 2.6354 | 1.6866 | 4.4255e-09 | 0 | 0 | 0 | 0 | 0 | 1 | -90 | 90 | 0.0062229 | 0.0015596 | -0.0062218 | -0.0015593
28 | 29 | 1.706 | 1.0918 | 2.8649e-09 | 0 | 0 | 0 | 0 | 0 | 1 | -90 | 90 | -0.0047165 | -0.0011821 | 0.0047169 | 0.0011821
31 | 65 | 3.4372 | 2.1998 | 5.772e-09 | 0 | 0 | 0 | 0 | 0 | 1 | -90 | 90 | -0.024186 | -0.0060672 | 0.024209 | 0.0060808
32 | 68 | 0.84786 | 0.54263 | 1.4238e-09 | 0 | 0 | 0 | 0 | 0 | 1 | -90 | 90 | 0.0011538 | 0.00028905 | -0.0011538 | -0.00028918
65 | 66 | 0.25016 | 0.1601 | 4.2008e-10 | 0 | 0 | 0 | 0 | 0 | 1 | -90 | 90 | -0.026455 | -0.0066434 | 0.026457 | 0.0066446
65 | 63 | 1.0902 | 0.69774 | 1.8308e-09 | 0 | 0 | 0 | 0 | 0 | 1 | -90 | 90 | 0.0022464 | 0.00056262 | -0.0022463 | -0.00056275
34 | 35 | 1.3716 | 0.87781 | 2.3033e-09 | 0 | 0 | 0 | 0 | 0 | 1 | -90 | 90 | -0.034499 | -0.0086726 | 0.034516 | 0.0086836
35 | 36 | 1.3568 | 0.86834 | 2.2784e-09 | 0 | 0 | 0 | 0 | 0 | 1 | -90 | 90 | 0.017047 | 0.0042757 | -0.017042 | -0.0042732
35 | 37 | 1.2419 | 0.7948 | 2.0854e-09 | 0 | 0 | 0 | 0 | 0 | 1 | -90 | 90 | -0.051563 | -0.012959 | 0.051598 | 0.012982
36 | 43 | 1.7222 | 1.1022 | 2.892e-09 | 0 | 0 | 0 | 0 | 0 | 1 | -90 | 90 | 0.014713 | 0.0036893 | -0.014709 | -0.0036871
37 | 46 | 1.3464 | 0.8617 | 2.261e-09 | 0 | 0 | 0 | 0 | 0 | 1 | -90 | 90 | 0.10135 | 0.025867 | -0.1012 | -0.025772
37 | 44 | 1.1144 | 0.71324 | 3.7429e-09 | 0 | 0 | 0 | 0 | 0 | 1 | -90 | 90 | -0.15295 | -0.038849 | 0.15323 | 0.039028
43 | 40 | 0.72484 | 0.4639 | 1.2172e-09 | 0 | 0 | 0 | 0 | 0 | 1 | -90 | 90 | 0.013366 | 0.0033506 | -0.013365 | -0.0033499
46 | 196 | 0.76617 | 0.49035 | 1.2866e-09 | 0 | 0 | 0 | 0 | 0 | 1 | -90 | 90 | 0.092352 | 0.023553 | -0.092281 | -0.023508
46 | 195 | 1.8467 | 1.1819 | 3.1011e-09 | 0 | 0 | 0 | 0 | 0 | 1 | -90 | 90 | 0.0088502 | 0.0022183 | -0.0088486 | -0.0022176
44 | 45 | 0.48157 | 0.3082 | 1.6174e-09 | 0 | 0 | 0 | 0 | 0 | 1 | -90 | 90 | -0.15539 | -0.039568 | 0.15551 | 0.039648
38 | 39 | 0.054595 | 0.034941 | 9.168e-11 | 0 | 0 | 0 | 0 | 0 | 1 | -90 | 90 | 0.007543 | 0.0018904 | -0.007543 | -0.0018904
38 | 40 | 1.3318 | 0.85234 | 2.2364e-09 | 0 | 0 | 0 | 0 | 0 | 1 | -90 | 90 | -0.010468 | -0.0026234 | 0.010469 | 0.0026242
39 | 41 | 0.50456 | 0.32292 | 8.4728e-10 | 0 | 0 | 0 | 0 | 0 | 1 | -90 | 90 | 0.0027221 | 0.00068217 | -0.0027221 | -0.00068222
40 | 42 | 0.58953 | 0.3773 | 9.8998e-10 | 0 | 0 | 0 | 0 | 0 | 1 | -90 | 90 | 0.0028957 | 0.00072566 | -0.0028957 | -0.00072573
45 | 47 | 1.06 | 0.6784 | 1.78e-09 | 0 | 0 | 0 | 0 | 0 | 1 | -90 | 90 | 0.006767 | 0.0016958 | -0.0067665 | -0.0016956
45 | 48 | 1.3754 | 0.88029 | 4.6195e-09 | 0 | 0 | 0 | 0 | 0 | 1 | -90 | 90 | -0.16228 | -0.041343 | 0.16266 | 0.041591
47 | 49 | 2.7296 | 1.7469 | 4.5837e-09 | 0 | 0 | 0 | 0 | 0 | 1 | -90 | 90 | 0.0046835 | 0.0011736 | -0.0046828 | -0.0011736
48 | 50 | 2.9469 | 1.886 | 4.9486e-09 | 0 | 0 | 0 | 0 | 0 | 1 | -90 | 90 | 0.12897 | 0.033073 | -0.12845 | -0.032739
196 | 200 | 1.0847 | 0.69422 | 1.8215e-09 | 0 | 0 | 0 | 0 | 0 | 1 | -90 | 90 | 0.0050208 | 0.0012577 | -0.0050205 | -0.0012577
196 | 197 | 2.3049 | 1.4752 | 3.8706e-09 | 0 | 0 | 0 | 0 | 0 | 1 | -90 | 90 | 0.08726 | 0.022251 | -0.08707 | -0.02213
195 | 194 | 1.8399 | 1.1775 | 3.0897e-09 | 0 | 0 | 0 | 0 | 0 | 1 | -90 | 90 | 0.0073276 | 0.0018364 | -0.0073265 | -0.0018361
50 | 51 | 2.0019 | 1.2812 | 3.3618e-09 | 0 | 0 | 0 | 0 | 0 | 1 | -90 | 90 | 0.11372 | 0.029047 | -0.11344 | -0.028869
50 | 52 | 1.1453 | 0.73301 | 1.9233e-09 | 0 | 0 | 0 | 0 | 0 | 1 | -90 | 90 | 0.01473 | 0.0036926 | -0.014728 | -0.0036911
51 | 53 | 0.1091 | 0.069822 | 1.832e-10 | 0 | 0 | 0 | 0 | 0 | 1 | -90 | 90 | 0.10632 | 0.027084 | -0.10631 | -0.027076
52 | 71 | 1.8663 | 1.1944 | 3.134e-09 | 0 | 0 | 0 | 0 | 0 | 1 | -90 | 90 | 0.010747 | 0.0026934 | -0.010745 | -0.0026922
53 | 54 | 0.49423 | 0.31631 | 8.2994e-10 | 0 | 0 | 0 | 0 | 0 | 1 | -90 | 90 | 0.10523 | 0.026807 | -0.10518 | -0.026769
71 | 72 | 3.8914 | 2.4905 | 6.5347e-09 | 0 | 0 | 0 | 0 | 0 | 1 | -90 | 90 | 0.0057229 | 0.001434 | -0.0057215 | -0.0014337
71 | 73 | 1.301 | 0.83265 | 2.1847e-09 | 0 | 0 | 0 | 0 | 0 | 1 | -90 | 90 | 0.0050217 | 0.0012582 | -0.0050214 | -0.0012582
54 | 58 | 0.12608 | 0.08069 | 2.1172e-10 | 0 | 0 | 0 | 0 | 0 | 1 | -90 | 90 | 0.10303 | 0.026231 | -0.10302 | -0.026222
58 | 56 | 1.4163 | 0.90645 | 2.3784e-09 | 0 | 0 | 0 | 0 | 0 | 1 | -90 | 90 | 0.10212 | 0.025998 | -0.10196 | -0.025896
55 | 56 | 0.51827 | 0.33169 | 8.7032e-10 | 0 | 0 | 0 | 0 | 0 | 1 | -90 | 90 | -0.099357 | -0.025221 | 0.099412 | 0.025257
55 | 57 | 2.0544 | 1.3148 | 3.4498e-09 | 0 | 0 | 0 | 0 | 0 | 1 | -90 | 90 | 0.097203 | 0.024682 | -0.096992 | -0.024547
57 | 59 | 0.3231 | 0.20678 | 5.4256e-10 | 0 | 0 | 0 | 0 | 0 | 1 | -90 | 90 | 0.094296 | 0.023871 | -0.094264 | -0.023851
59 | 60 | 2.2245 | 1.4237 | 3.7356e-09 | 0 | 0 | 0 | 0 | 0 | 1 | -90 | 90 | 0.092375 | 0.023378 | -0.092168 | -0.023246
60 | 61 | 0.20081 | 0.12852 | 3.3721e-10 | 0 | 0 | 0 | 0 | 0 | 1 | -90 | 90 | 0.089476 | 0.022571 | -0.089458 | -0.02256
61 | 62 | 1.3814 | 0.8841 | 2.3197e-09 | 0 | 0 | 0 | 0 | 0 | 1 | -90 | 90 | 0.087085 | 0.021965 | -0.08697 | -0.021892
62 | 75 | 0.31531 | 0.2018 | 5.2949e-10 | 0 | 0 | 0 | 0 | 0 | 1 | -90 | 90 | 0.08697 | 0.021892 | -0.086943 | -0.021875
75 | 278 | 0.99211 | 0.63495 | 1.666e-09 | 0 | 0 | 0 | 0 | 0 | 1 | -90 | 90 | 0.047096 | 0.011854 | -0.047072 | -0.011839
75 | 70 | 0.33738 | 0.21592 | 5.6655e-10 | 0 | 0 | 0 | 0 | 0 | 1 | -90 | 90 | 0.039847 | 0.010021 | -0.039841 | -0.010017
63 | 64 | 1.6231 | 1.0388 | 2.7257e-09 | 0 | 0 | 0 | 0 | 0 | 1 | -90 | 90 | 0.0014212 | 0.00035594 | -0.0014211 | -0.00035618
66 | 70 | 3.6311 | 2.3239 | 6.0976e-09 | 0 | 0 | 0 | 0 | 0 | 1 | -90 | 90 | -0.034285 | -0.0086067 | 0.034333 | 0.0086363
66 | 69 | 0.19359 | 0.1239 | 3.2509e-10 | 0 | 0 | 0 | 0 | 0 | 1 | -90 | 90 | 0.0078285 | 0.0019621 | -0.0078284 | -0.001962
72 | 101 | 1.723 | 1.1027 | 2.8934e-09 | 0 | 0 | 0 | 0 | 0 | 1 | -90 | 90 | 0.0029113 | 0.00072942 | -0.0029112 | -0.00072961
73 | 103 | 1.7164 | 1.0985 | 2.8822e-09 | 0 | 0 | 0 | 0 | 0 | 1 | -90 | 90 | 0.002526 | 0.00063284 | -0.0025259 | -0.00063305
74 | 81 | 0.26664 | 0.17065 | 4.4776e-10 | 0 | 0 | 0 | 0 | 0 | 1 | -90 | 90 | -0.042396 | -0.010642 | 0.042401 | 0.010645
74 | 82 | 2.8499 | 1.824 | 4.7858e-09 | 0 | 0 | 0 | 0 | 0 | 1 | -90 | 90 | 0.024812 | 0.0062327 | -0.024793 | -0.0062208
74 | 80 | 1.101 | 0.70465 | 1.8489e-09 | 0 | 0 | 0 | 0 | 0 | 1 | -90 | 90 | 0.017584 | 0.0044094 | -0.01758 | -0.0044071
81 | 279 | 1.342 | 0.85886 | 2.2535e-09 | 0 | 0 | 0 | 0 | 0 | 1 | -90 | 90 | 0.0029578 | 0.00074116 | -0.0029577 | -0.0007413
81 | 277 | 0.39378 | 0.25202 | 6.6126e-10 | 0 | 0 | 0 | 0 | 0 | 1 | -90 | 90 | -0.045359 | -0.011387 | 0.045368 | 0.011392
82 | 83 | 1.575 | 1.008 | 2.6448e-09 | 0 | 0 | 0 | 0 | 0 | 1 | -90 | 90 | 0.022733 | 0.0057046 | -0.022724 | -0.0056991
80 | 79 | 0.074142 | 0.047451 | 1.245e-10 | 0 | 0 | 0 | 0 | 0 | 1 | -90 | 90 | 0.015007 | 0.0037623 | -0.015007 | -0.0037622
278 | 277 | 2.114 | 1.353 | 3.55e-09 | 0 | 0 | 0 | 0 | 0 | 1 | -90 | 90 | 0.047072 | 0.011839 | -0.047021 | -0.011806
76 | 77 | 0.67397 | 0.43134 | 1.1318e-09 | 0 | 0 | 0 | 0 | 0 | 1 | -90 | 90 | -0.0084354 | -0.002114 | 0.0084359 | 0.0021142
76 | 78 | 1.4239 | 0.91131 | 2.3912e-09 | 0 | 0 | 0 | 0 | 0 | 1 | -90 | 90 | 0.002829 | 0.00070885 | -0.0028288 | -0.00070899
77 | 79 | 2.6694 | 1.7084 | 4.4827e-09 | 0 | 0 | 0 | 0 | 0 | 1 | -90 | 90 | -0.01127 | -0.0028245 | 0.011274 | 0.0028265
83 | 85 | 0.88297 | 0.5651 | 1.4827e-09 | 0 | 0 | 0 | 0 | 0 | 1 | -90 | 90 | 0.016125 | 0.0040455 | -0.016122 | -0.004044
83 | 86 | 1.1081 | 0.70921 | 1.8609e-09 | 0 | 0 | 0 | 0 | 0 | 1 | -90 | 90 | 0.0065993 | 0.0016536 | -0.0065987 | -0.0016534
85 | 93 | 0.28258 | 0.18085 | 4.7452e-10 | 0 | 0 | 0 | 0 | 0 | 1 | -90 | 90 | 0.015197 | 0.0038126 | -0.015196 | -0.0038122
85 | 91 | 2.4357 | 1.5588 | 4.0901e-09 | 0 | 0 | 0 | 0 | 0 | 1 | -90 | 90 | 0.00092492 | 0.00023143 | -0.0009249 | -0.00023181
86 | 90 | 0.018428 | 0.011794 | 3.0946e-11 | 0 | 0 | 0 | 0 | 0 | 1 | -90 | 90 | 0.0058985 | 0.0014779 | -0.0058985 | -0.0014779
93 | 111 | 2.6109 | 1.671 | 4.3844e-09 | 0 | 0 | 0 | 0 | 0 | 1 | -90 | 90 | 0.0012328 | 0.00030857 | -0.0012327 | -0.00030897
93 | 109 | 0.92393 | 0.59131 | 1.5515e-09 | 0 | 0 | 0 | 0 | 0 | 1 | -90 | 90 | 0.013964 | 0.0035036 | -0.013962 | -0.0035025
90 | 88 | 1.9631 | 1.2564 | 3.2966e-09 | 0 | 0 | 0 | 0 | 0 | 1 | -90 | 90 | 0.0047896 | 0.0012 | -0.0047891 | -0.0012
87 | 88 | 0.12694 | 0.081243 | 2.1317e-10 | 0 | 0 | 0 | 0 | 0 | 1 | -90 | 90 | -0.0036401 | -0.00091203 | 0.0036401 | 0.00091202
87 | 89 | 1.8372 | 1.1758 | 3.0851e-09 | 0 | 0 | 0 | 0 | 0 | 1 | -90 | 90 | 0.00046442 | 0.0001161 | -0.00046441 | -0.0001164
109 | 108 | 0.60952 | 0.39009 | 1.0235e-09 | 0 | 0 | 0 | 0 | 0 | 1 | -90 | 90 | 0.013493 | 0.0033849 | -0.013491 | -0.0033842
104 | 110 | 6.4798 | 4.1471 | 1.0881e-08 | 0 | 0 | 0 | 0 | 0 | 1 | -90 | 90 | -0.010809 | -0.002709 | 0.010817 | 0.0027134
110 | 108 | 1.2276 | 0.78569 | 2.0615e-09 | 0 | 0 | 0 | 0 | 0 | 1 | -90 | 90 | -0.012478 | -0.0031296 | 0.01248 | 0.0031307
133 | 182 | 1.0331 | 0.66115 | 1.7348e-09 | 0 | 0 | 0 | 0 | 0 | 1 | -90 | 90 | -0.0021448 | -0.00053756 | 0.0021448 | 0.00053743
182 | 184 | 3.5711 | 2.2855 | 5.9968e-09 | 0 | 0 | 0 | 0 | 0 | 1 | -90 | 90 | 0.0025606 | 0.00064131 | -0.0025603 | -0.00064171
182 | 180 | 1.069 | 0.68419 | 1.7952e-09 | 0 | 0 | 0 | 0 | 0 | 1 | -90 | 90 | -0.0047054 | -0.0011787 | 0.0047057 | 0.0011787
178 | 179 | 0.31798 | 0.20351 | 5.3398e-10 | 0 | 0 | 0 | 0 | 0 | 1 | -90 | 90 | -0.003437 | -0.00086142 | 0.003437 | 0.00086139
179 | 190 | 2.1132 | 1.3524 | 3.5486e-09 | 0 | 0 | 0 | 0 | 0 | 1 | -90 | 90 | -0.0060706 | -0.0015215 | 0.0060715 | 0.0015217
190 | 191 | 0.20542 | 0.13147 | 3.4495e-10 | 0 | 0 | 0 | 0 | 0 | 1 | -90 | 90 | -0.0076255 | -0.0019112 | 0.0076257 | 0.0019112
180 | 181 | 1.8125 | 1.16 | 3.0437e-09 | 0 | 0 | 0 | 0 | 0 | 1 | -90 | 90 | -0.0066291 | -0.0016608 | 0.00663 | 0.0016611
181 | 183 | 2.4004 | 1.5362 | 4.0308e-09 | 0 | 0 | 0 | 0 | 0 | 1 | -90 | 90 | -0.0085289 | -0.002137 | 0.0085308 | 0.0021379
183 | 185 | 1.1111 | 0.71109 | 1.8658e-09 | 0 | 0 | 0 | 0 | 0 | 1 | -90 | 90 | -0.0085308 | -0.0021379 | 0.0085317 | 0.0021383
185 | 187 | 0.11148 | 0.071348 | 1.8721e-10 | 0 | 0 | 0 | 0 | 0 | 1 | -90 | 90 | -0.011166 | -0.0027985 | 0.011166 | 0.0027986
187 | 188 | 1.6507 | 1.0565 | 2.772e-09 | 0 | 0 | 0 | 0 | 0 | 1 | -90 | 90 | -0.013918 | -0.0034883 | 0.013921 | 0.0034903
186 | 194 | 1.4701 | 0.94084 | 2.4686e-09 | 0 | 0 | 0 | 0 | 0 | 1 | -90 | 90 | -0.0039382 | -0.00098701 | 0.0039384 | 0.00098692
188 | 189 | 0.79968 | 0.5118 | 1.3429e-09 | 0 | 0 | 0 | 0 | 0 | 1 | -90 | 90 | -0.022468 | -0.0056323 | 0.022472 | 0.005635
189 | 191 | 3.5851 | 2.2945 | 6.0204e-09 | 0 | 0 | 0 | 0 | 0 | 1 | -90 | 90 | -0.02844 | -0.0071306 | 0.028472 | 0.0071507
191 | 192 | 2.05 | 1.312 | 3.4425e-09 | 0 | 0 | 0 | 0 | 0 | 1 | -90 | 90 | -0.037565 | -0.0094296 | 0.037597 | 0.0094498
192 | 193 | 1.3373 | 0.85587 | 2.2457e-09 | 0 | 0 | 0 | 0 | 0 | 1 | -90 | 90 | -0.040496 | -0.010176 | 0.04052 | 0.010192
193 | 204 | 2.9193 | 1.8684 | 4.9024e-09 | 0 | 0 | 0 | 0 | 0 | 1 | -90 | 90 | -0.047447 | -0.011928 | 0.04752 | 0.011974
204 | 202 | 0.0087773 | 0.0056175 | 1.4739e-11 | 0 | 0 | 0 | 0 | 0 | 1 | -90 | 90 | -0.050329 | -0.012678 | 0.050329 | 0.012678
200 | 234 | 1.7143 | 1.0972 | 2.8788e-09 | 0 | 0 | 0 | 0 | 0 | 1 | -90 | 90 | 0.0031835 | 0.00079732 | -0.0031833 | -0.00079748
197 | 198 | 1.7485 | 1.119 | 2.9362e-09 | 0 | 0 | 0 | 0 | 0 | 1 | -90 | 90 | 0.084809 | 0.021563 | -0.084672 | -0.021476
198 | 199 | 1.6318 | 1.0444 | 2.7403e-09 | 0 | 0 | 0 | 0 | 0 | 1 | -90 | 90 | 0.082388 | 0.020903 | -0.082267 | -0.020826
199 | 201 | 2.596 | 1.6614 | 4.3594e-09 | 0 | 0 | 0 | 0 | 0 | 1 | -90 | 90 | 0.081425 | 0.020615 | -0.081237 | -0.020495
201 | 207 | 1.0306 | 0.6596 | 1.7307e-09 | 0 | 0 | 0 | 0 | 0 | 1 | -90 | 90 | 0.019291 | 0.0048448 | -0.019287 | -0.0048423
201 | 206 | 1.3276 | 0.84968 | 2.2294e-09 | 0 | 0 | 0 | 0 | 0 | 1 | -90 | 90 | 0.061946 | 0.015651 | -0.06189 | -0.015615
234 | 231 | 2.1242 | 1.3595 | 3.5671e-09 | 0 | 0 | 0 | 0 | 0 | 1 | -90 | 90 | 0.0015617 | 0.00039108 | -0.0015617 | -0.0003914
207 | 208 | 2.5483 | 1.6309 | 4.2792e-09 | 0 | 0 | 0 | 0 | 0 | 1 | -90 | 90 | 0.016994 | 0.0042676 | -0.016986 | -0.0042629
206 | 205 | 1.3197 | 0.84459 | 2.2161e-09 | 0 | 0 | 0 | 0 | 0 | 1 | -90 | 90 | 0.058297 | 0.014715 | -0.058248 | -0.014683
202 | 203 | 1.5033 | 0.96213 | 2.5245e-09 | 0 | 0 | 0 | 0 | 0 | 1 | -90 | 90 | -0.053863 | -0.013564 | 0.053911 | 0.013594
203 | 205 | 0.14376 | 0.092004 | 2.4141e-10 | 0 | 0 | 0 | 0 | 0 | 1 | -90 | 90 | -0.056971 | -0.014361 | 0.056976 | 0.014364
208 | 209 | 2.8398 | 1.8175 | 4.7689e-09 | 0 | 0 | 0 | 0 | 0 | 1 | -90 | 90 | 0.016986 | 0.0042629 | -0.016977 | -0.0042576
209 | 210 | 1.7257 | 1.1044 | 2.8979e-09 | 0 | 0 | 0 | 0 | 0 | 1 | -90 | 90 | 0.014514 | 0.0036403 | -0.01451 | -0.003638
210 | 211 | 1.9061 | 1.2199 | 3.2009e-09 | 0 | 0 | 0 | 0 | 0 | 1 | -90 | 90 | 0.012827 | 0.0032163 | -0.012824 | -0.0032144
211 | 212 | 1.8315 | 1.1722 | 3.0756e-09 | 0 | 0 | 0 | 0 | 0 | 1 | -90 | 90 | 0.0099166 | 0.0024858 | -0.0099146 | -0.0024848
212 | 213 | 2.0994 | 1.3436 | 3.5254e-09 | 0 | 0 | 0 | 0 | 0 | 1 | -90 | 90 | 0.0070895 | 0.0017767 | -0.0070883 | -0.0017763
213 | 214 | 1.3108 | 0.83894 | 2.2013e-09 | 0 | 0 | 0 | 0 | 0 | 1 | -90 | 90 | 0.003598 | 0.00090157 | -0.0035978 | -0.00090166
214 | 215 | 0.45251 | 0.28961 | 7.5989e-10 | 0 | 0 | 0 | 0 | 0 | 1 | -90 | 90 | 0.0022186 | 0.00055599 | -0.0022186 | -0.00055605
226 | 227 | 1.1299 | 0.72312 | 1.8974e-09 | 0 | 0 | 0 | 0 | 0 | 1 | -90 | 90 | -0.0031181 | -0.00078147 | 0.0031182 | 0.00078136
227 | 228 | 0.78484 | 0.5023 | 1.318e-09 | 0 | 0 | 0 | 0 | 0 | 1 | -90 | 90 | -0.0031182 | -0.00078136 | 0.0031183 | 0.00078128
228 | 230 | 4.243 | 2.7155 | 7.1251e-09 | 0 | 0 | 0 | 0 | 0 | 1 | -90 | 90 | -0.0048322 | -0.0012106 | 0.0048333 | 0.0012106
228 | 235 | 1.634 | 1.0458 | 2.744e-09 | 0 | 0 | 0 | 0 | 0 | 1 | -90 | 90 | 0.001714 | 0.00042931 | -0.0017139 | -0.00042955
230 | 233 | 1.4721 | 0.94215 | 2.4721e-09 | 0 | 0 | 0 | 0 | 0 | 1 | -90 | 90 | 0.0018435 | 0.00046181 | -0.0018435 | -0.00046202