## bus_data
BUS_I | BUS_TYPE | Pd | Qd | Gs | Bs | area | Vm | Va | baseKV | zone | Vmax | Vmin
1 | 1 | 0.00098472 | 0.00024679 | 0 | 0 | 1 | 0.98536 | -0.2812 | 0.4 | 1 | 1.1 | 0.9
2 | 1 | 0.0011565 | 0.00028984 | 0 | 0 | 1 | 0.98538 | -0.28081 | 0.4 | 1 | 1.1 | 0.9
4 | 1 | 0.0022397 | 0.00056131 | 0 | 0 | 1 | 0.98545 | -0.27932 | 0.4 | 1 | 1.1 | 0.9
5 | 1 | 0 | 0 | 0 | 0 | 1 | 0.98549 | -0.27853 | 0.4 | 1 | 1.1 | 0.9
9 | 1 | 0 | 0 | 0 | 0 | 1 | 0.98543 | -0.27973 | 0.4 | 1 | 1.1 | 0.9
6 | 1 | 0.0019879 | 0.00049821 | 0 | 0 | 1 | 0.98563 | -0.27592 | 0.4 | 1 | 1.1 | 0.9
10 | 1 | 0.0014494 | 0.00036326 | 0 | 0 | 1 | 0.98542 | -0.28001 | 0.4 | 1 | 1.1 | 0.9
7 | 1 | 0.00042241 | 0.00010587 | 0 | 0 | 1 | 0.98577 | -0.27306 | 0.4 | 1 | 1.1 | 0.9
8 | 1 | 0 | 0 | 0 | 0 | 1 | 0.98593 | -0.27002 | 0.4 | 1 | 1.1 | 0.9
11 | 1 | 0 | 0 | 0 | 0 | 1 | 0.98629 | -0.26288 | 0.4 | 1 | 1.1 | 0.9
65 | 1 | 0.004943 | 0.0012388 | 0 | 0 | 1 | 0.98659 | -0.25709 | 0.4 | 1 | 1.1 | 0.9
64 | 1 | 0.0024968 | 0.00062575 | 0 | 0 | 1 | 0.98698 | -0.24948 | 0.4 | 1 | 1.1 | 0.9
12 | 1 | 0.0040962 | 0.0010266 | 0 | 0 | 1 | 0.98375 | -0.31189 | 0.4 | 1 | 1.1 | 0.9
13 | 1 | 0.0075337 | 0.0018881 | 0 | 0 | 1 | 0.98417 | -0.30365 | 0.4 | 1 | 1.1 | 0.9
14 | 1 | 0 | 0 | 0 | 0 | 1 | 0.9832 | -0.32258 | 0.4 | 1 | 1.1 | 0.9
15 | 1 | 0 | 0 | 0 | 0 | 1 | 0.98462 | -0.2949 | 0.4 | 1 | 1.1 | 0.9
16 | 1 | 0.0080507 | 0.0020177 | 0 | 0 | 1 | 0.98293 | -0.32798 | 0.4 | 1 | 1.1 | 0.9
17 | 1 | 0.0059892 | 0.001501 | 0 | 0 | 1 | 0.98289 | -0.32878 | 0.4 | 1 | 1.1 | 0.9
23 | 1 | 0.0037381 | 0.00093685 | 0 | 0 | 1 | 0.98405 | -0.30601 | 0.4 | 1 | 1.1 | 0.9
24 | 1 | 0 | 0 | 0 | 0 | 1 | 0.98473 | -0.29284 | 0.4 | 1 | 1.1 | 0.9
61 | 1 | 0 | 0 | 0 | 0 | 1 | 0.9828 | -0.33056 | 0.4 | 1 | 1.1 | 0.9
29 | 1 | 0.0071095 | 0.0017818 | 0 | 0 | 1 | 0.98403 | -0.30638 | 0.4 | 1 | 1.1 | 0.9
47 | 1 | 0.0057742 | 0.0014472 | 0 | 0 | 1 | 0.98873 | -0.21522 | 0.4 | 1 | 1.1 | 0.9
87 | 1 | 0.018736 | 0.0046956 | 0 | 0 | 1 | 0.98273 | -0.33177 | 0.4 | 1 | 1.1 | 0.9
62 | 1 | 0.0022979 | 0.00057591 | 0 | 0 | 1 | 0.98271 | -0.33223 | 0.4 | 1 | 1.1 | 0.9
18 | 1 | 0.0069662 | 0.0017459 | 0 | 0 | 1 | 0.9799 | -0.38715 | 0.4 | 1 | 1.1 | 0.9
19 | 1 | 0.0026955 | 0.00067554 | 0 | 0 | 1 | 0.9799 | -0.38714 | 0.4 | 1 | 1.1 | 0.9
20 | 1 | 0.0015673 | 0.00039281 | 0 | 0 | 1 | 0.97972 | -0.39064 | 0.4 | 1 | 1.1 | 0.9
21 | 1 | 0.0141 | 0.0035338 | 0 | 0 | 1 | 0.98074 | -0.37069 | 0.4 | 1 | 1.1 | 0.9
22 | 1 | 0.0010568 | 0.00026486 | 0 | 0 | 1 | 0.97952 | -0.39452 | 0.4 | 1 | 1.1 | 0.9
78 | 1 | 0 | 0 | 0 | 0 | 1 | 0.9815 | -0.35581 | 0.4 | 1 | 1.1 | 0.9
73 | 1 | 0.0024821 | 0.00062208 | 0 | 0 | 1 | 0.97943 | -0.3964 | 0.4 | 1 | 1.1 | 0.9
85 | 1 | 0.0027336 | 0.00068511 | 0 | 0 | 1 | 0.98143 | -0.35713 | 0.4 | 1 | 1.1 | 0.9
72 | 1 | 0.0014105 | 0.00035351 | 0 | 0 | 1 | 0.97913 | -0.40226 | 0.4 | 1 | 1.1 | 0.9
27 | 1 | 0 | 0 | 0 | 0 | 1 | 0.98375 | -0.31184 | 0.4 | 1 | 1.1 | 0.9
45 | 1 | 0.0080096 | 0.0020074 | 0 | 0 | 1 | 0.99134 | -0.16502 | 0.4 | 1 | 1.1 | 0.9
25 | 1 | 0.014916 | 0.0037384 | 0 | 0 | 1 | 0.98325 | -0.3216 | 0.4 | 1 | 1.1 | 0.9
26 | 1 | 0.0013198 | 0.00033078 | 0 | 0 | 1 | 0.98324 | -0.32197 | 0.4 | 1 | 1.1 | 0.9
28 | 1 | 0.0007495 | 0.00018784 | 0 | 0 | 1 | 0.98322 | -0.32227 | 0.4 | 1 | 1.1 | 0.9
30 | 1 | 0.0030878 | 0.00077389 | 0 | 0 | 1 | 0.98368 | -0.31338 | 0.4 | 1 | 1.1 | 0.9
32 | 1 | 0.0009578 | 0.00024005 | 0 | 0 | 1 | 0.99065 | -0.17841 | 0.4 | 1 | 1.1 | 0.9
33 | 1 | 0.0014684 | 0.00036801 | 0 | 0 | 1 | 0.99068 | -0.17774 | 0.4 | 1 | 1.1 | 0.9
34 | 1 | 0.0073233 | 0.0018354 | 0 | 0 | 1 | 0.99048 | -0.18167 | 0.4 | 1 | 1.1 | 0.9
35 | 1 | 0.0011718 | 0.00029367 | 0 | 0 | 1 | 0.99089 | -0.17375 | 0.4 | 1 | 1.1 | 0.9
36 | 1 | 0.0016435 | 0.00041189 | 0 | 0 | 1 | 0.99047 | -0.18191 | 0.4 | 1 | 1.1 | 0.9
48 | 1 | 0 | 0 | 0 | 0 | 1 | 0.99126 | -0.16666 | 0.4 | 1 | 1.1 | 0.9
50 | 1 | 0.002999 | 0.00075161 | 0 | 0 | 1 | 0.991 | -0.17164 | 0.4 | 1 | 1.1 | 0.9
60 | 1 | 0.0024604 | 0.00061665 | 0 | 0 | 1 | 0.99213 | -0.1498 | 0.4 | 1 | 1.1 | 0.9
37 | 1 | 0.0094491 | 0.0023682 | 0 | 0 | 1 | 0.98522 | -0.28313 | 0.4 | 1 | 1.1 | 0.9
38 | 1 | 0.0032523 | 0.00081509 | 0 | 0 | 1 | 0.9852 | -0.28361 | 0.4 | 1 | 1.1 | 0.9
39 | 1 | 0 | 0 | 0 | 0 | 1 | 0.98555 | -0.27663 | 0.4 | 1 | 1.1 | 0.9
40 | 1 | 0.0026931 | 0.00067495 | 0 | 0 | 1 | 0.98517 | -0.28422 | 0.4 | 1 | 1.1 | 0.9
41 | 1 | 0 | 0 | 0 | 0 | 1 | 0.98401 | -0.30655 | 0.4 | 1 | 1.1 | 0.9
42 | 1 | 0.0071247 | 0.0017856 | 0 | 0 | 1 | 0.98675 | -0.25356 | 0.4 | 1 | 1.1 | 0.9
120 | 1 | 0.0033569 | 0.00084131 | 0 | 0 | 1 | 0.9829 | -0.32817 | 0.4 | 1 | 1.1 | 0.9
52 | 1 | 0 | 0 | 0 | 0 | 1 | 0.98834 | -0.22287 | 0.4 | 1 | 1.1 | 0.9
121 | 1 | 0.0016576 | 0.00041545 | 0 | 0 | 1 | 0.98288 | -0.32862 | 0.4 | 1 | 1.1 | 0.9
58 | 1 | 0.004932 | 0.0012361 | 0 | 0 | 1 | 0.98808 | -0.22792 | 0.4 | 1 | 1.1 | 0.9
51 | 1 | 0 | 0 | 0 | 0 | 1 | 0.99013 | -0.18833 | 0.4 | 1 | 1.1 | 0.9
43 | 1 | 0.0010704 | 0.00026828 | 0 | 0 | 1 | 0.99214 | -0.14971 | 0.4 | 1 | 1.1 | 0.9
44 | 1 | 0.0023548 | 0.00059016 | 0 | 0 | 1 | 0.9934 | -0.12555 | 0.4 | 1 | 1.1 | 0.9
46 | 1 | 0 | 0 | 0 | 0 | 1 | 0.9935 | -0.12362 | 0.4 | 1 | 1.1 | 0.9
54 | 1 | 0.0039696 | 0.00099487 | 0 | 0 | 1 | 0.9927 | -0.13895 | 0.4 | 1 | 1.1 | 0.9
55 | 1 | 0.0016323 | 0.00040909 | 0 | 0 | 1 | 0.99515 | -0.092138 | 0.4 | 1 | 1.1 | 0.9
109 | 1 | 0.0065986 | 0.0016538 | 0 | 0 | 1 | 0.99758 | -0.04578 | 0.4 | 1 | 1.1 | 0.9
49 | 1 | 0.0024886 | 0.0006237 | 0 | 0 | 1 | 0.99057 | -0.17977 | 0.4 | 1 | 1.1 | 0.9
53 | 1 | 0.0073812 | 0.0018499 | 0 | 0 | 1 | 0.98939 | -0.20272 | 0.4 | 1 | 1.1 | 0.9
114 | 1 | 0.0025253 | 0.00063291 | 0 | 0 | 1 | 0.98898 | -0.2106 | 0.4 | 1 | 1.1 | 0.9
59 | 1 | 0.0060597 | 0.0015187 | 0 | 0 | 1 | 0.98794 | -0.23064 | 0.4 | 1 | 1.1 | 0.9
113 | 1 | 0.0089869 | 0.0022523 | 0 | 0 | 1 | 0.98878 | -0.2146 | 0.4 | 1 | 1.1 | 0.9
110 | 1 | 0.0025075 | 0.00062844 | 0 | 0 | 1 | 0.99946 | -0.010138 | 0.4 | 1 | 1.1 | 0.9
57 | 1 | 0 | 0 | 0 | 0 | 1 | 0.97886 | -0.40752 | 0.4 | 1 | 1.1 | 0.9
71 | 1 | 0.0011555 | 0.0002896 | 0 | 0 | 1 | 0.97871 | -0.41039 | 0.4 | 1 | 1.1 | 0.9
69 | 1 | 0.0042255 | 0.001059 | 0 | 0 | 1 | 0.97844 | -0.41578 | 0.4 | 1 | 1.1 | 0.9
63 | 1 | 0.0022311 | 0.00055917 | 0 | 0 | 1 | 0.98264 | -0.33359 | 0.4 | 1 | 1.1 | 0.9
66 | 1 | 0.0013585 | 0.00034047 | 0 | 0 | 1 | 0.98743 | -0.24085 | 0.4 | 1 | 1.1 | 0.9
67 | 1 | 0 | 0 | 0 | 0 | 1 | 0.98805 | -0.2287 | 0.4 | 1 | 1.1 | 0.9
82 | 1 | 0 | 0 | 0 | 0 | 1 | 0.98909 | -0.20857 | 0.4 | 1 | 1.1 | 0.9
76 | 1 | 0.0033224 | 0.00083268 | 0 | 0 | 1 | 0.98793 | -0.23109 | 0.4 | 1 | 1.1 | 0.9
124 | 1 | 0.00088041 | 0.00022065 | 0 | 0 | 1 | 0.99001 | -0.19066 | 0.4 | 1 | 1.1 | 0.9
86 | 1 | 0.0013377 | 0.00033526 | 0 | 0 | 1 | 0.98904 | -0.20946 | 0.4 | 1 | 1.1 | 0.9
81 | 1 | 0.0012707 | 0.00031847 | 0 | 0 | 1 | 0.98898 | -0.2107 | 0.4 | 1 | 1.1 | 0.9
74 | 1 | 0.0013198 | 0.00033078 | 0 | 0 | 1 | 0.98778 | -0.2339 | 0.4 | 1 | 1.1 | 0.9
68 | 1 | 0.0021596 | 0.00054125 | 0 | 0 | 1 | 0.97842 | -0.41612 | 0.4 | 1 | 1.1 | 0.9
70 | 1 | 0.0037969 | 0.00095158 | 0 | 0 | 1 | 0.97839 | -0.4167 | 0.4 | 1 | 1.1 | 0.9
75 | 1 | 0.001815 | 0.00045488 | 0 | 0 | 1 | 0.98773 | -0.2349 | 0.4 | 1 | 1.1 | 0.9
77 | 1 | 0.0021475 | 0.00053822 | 0 | 0 | 1 | 0.98771 | -0.23526 | 0.4 | 1 | 1.1 | 0.9
83 | 1 | 0.0022543 | 0.00056497 | 0 | 0 | 1 | 0.98136 | -0.35853 | 0.4 | 1 | 1.1 | 0.9
79 | 1 | 0.0011367 | 0.00028489 | 0 | 0 | 1 | 0.98892 | -0.21185 | 0.4 | 1 | 1.1 | 0.9
80 | 1 | 0.005471 | 0.0013712 | 0 | 0 | 1 | 0.98878 | -0.21447 | 0.4 | 1 | 1.1 | 0.9
107 | 1 | 0.00072483 | 0.00018166 | 0 | 0 | 1 | 0.99025 | -0.1861 | 0.4 | 1 | 1.1 | 0.9
84 | 1 | 0.0018454 | 0.00046251 | 0 | 0 | 1 | 0.98136 | -0.35854 | 0.4 | 1 | 1.1 | 0.9
88 | 1 | 0.0044524 | 0.0011159 | 0 | 0 | 1 | 0.98751 | -0.2392 | 0.4 | 1 | 1.1 | 0.9
89 | 1 | 0.0010698 | 0.00026811 | 0 | 0 | 1 | 0.98763 | -0.23678 | 0.4 | 1 | 1.1 | 0.9
90 | 1 | 0 | 0 | 0 | 0 | 1 | 0.98725 | -0.24421 | 0.4 | 1 | 1.1 | 0.9
91 | 1 | 0.0011993 | 0.00030057 | 0 | 0 | 1 | 0.98791 | -0.23135 | 0.4 | 1 | 1.1 | 0.9
92 | 1 | 0.0016381 | 0.00041056 | 0 | 0 | 1 | 0.98723 | -0.24467 | 0.4 | 1 | 1.1 | 0.9
93 | 1 | 0.0012922 | 0.00032386 | 0 | 0 | 1 | 0.98709 | -0.24732 | 0.4 | 1 | 1.1 | 0.9
94 | 1 | 0.0022879 | 0.00057341 | 0 | 0 | 1 | 0.98723 | -0.24475 | 0.4 | 1 | 1.1 | 0.9
116 | 1 | 0.0033878 | 0.00084905 | 0 | 0 | 1 | 0.98794 | -0.2308 | 0.4 | 1 | 1.1 | 0.9
147 | 1 | 0.0017372 | 0.00043538 | 0 | 0 | 1 | 0.98691 | -0.25082 | 0.4 | 1 | 1.1 | 0.9
115 | 1 | 0.0010972 | 0.00027498 | 0 | 0 | 1 | 0.98829 | -0.22394 | 0.4 | 1 | 1.1 | 0.9
125 | 1 | 0.0019885 | 0.00049836 | 0 | 0 | 1 | 0.97766 | -0.43071 | 0.4 | 1 | 1.1 | 0.9
126 | 1 | 0.0034374 | 0.00086149 | 0 | 0 | 1 | 0.97768 | -0.4303 | 0.4 | 1 | 1.1 | 0.9
148 | 1 | 0 | 0 | 0 | 0 | 1 | 0.98683 | -0.25254 | 0.4 | 1 | 1.1 | 0.9
161 | 1 | 0.0016511 | 0.0004138 | 0 | 0 | 1 | 0.99724 | -0.052221 | 0.4 | 1 | 1.1 | 0.9
123 | 1 | 0 | 0 | 0 | 0 | 1 | 0.99726 | -0.051811 | 0.4 | 1 | 1.1 | 0.9
95 | 1 | 0.05285 | 0.013246 | 0 | 0 | 1 | 0.97804 | -0.42322 | 0.4 | 1 | 1.1 | 0.9
96 | 1 | 0.0030506 | 0.00076455 | 0 | 0 | 1 | 0.97787 | -0.42662 | 0.4 | 1 | 1.1 | 0.9
97 | 1 | 0.0043703 | 0.0010953 | 0 | 0 | 1 | 0.97818 | -0.42046 | 0.4 | 1 | 1.1 | 0.9
98 | 1 | 0 | 0 | 0 | 0 | 1 | 0.97776 | -0.4287 | 0.4 | 1 | 1.1 | 0.9
99 | 1 | 0.002975 | 0.0007456 | 0 | 0 | 1 | 0.97999 | -0.38489 | 0.4 | 1 | 1.1 | 0.9
178 | 1 | 0.00030323 | 7.5997e-05 | 0 | 0 | 1 | 0.97775 | -0.42891 | 0.4 | 1 | 1.1 | 0.9
100 | 1 | 0.018988 | 0.0047588 | 0 | 0 | 1 | 0.99443 | -0.10563 | 0.4 | 1 | 1.1 | 0.9
101 | 1 | 0.0061252 | 0.0015351 | 0 | 0 | 1 | 0.99521 | -0.090908 | 0.4 | 1 | 1.1 | 0.9
102 | 1 | 0.0021271 | 0.00053309 | 0 | 0 | 1 | 0.99366 | -0.12048 | 0.4 | 1 | 1.1 | 0.9
103 | 1 | 0.0014842 | 0.00037198 | 0 | 0 | 1 | 0.99543 | -0.086753 | 0.4 | 1 | 1.1 | 0.9
104 | 1 | 0 | 0 | 0 | 0 | 1 | 0.99238 | -0.14478 | 0.4 | 1 | 1.1 | 0.9
111 | 1 | 0.0015487 | 0.00038815 | 0 | 0 | 1 | 0.99685 | -0.05974 | 0.4 | 1 | 1.1 | 0.9
108 | 1 | 0.001738 | 0.00043558 | 0 | 0 | 1 | 0.99138 | -0.16388 | 0.4 | 1 | 1.1 | 0.9
105 | 1 | 0.0018625 | 0.00046678 | 0 | 0 | 1 | 0.9915 | -0.16185 | 0.4 | 1 | 1.1 | 0.9
112 | 1 | 0 | 0 | 0 | 0 | 1 | 0.99728 | -0.051401 | 0.4 | 1 | 1.1 | 0.9
190 | 1 | 0.0021085 | 0.00052843 | 0 | 0 | 1 | 0.99039 | -0.18277 | 0.4 | 1 | 1.1 | 0.9
106 | 1 | 0.0020439 | 0.00051224 | 0 | 0 | 1 | 0.99082 | -0.17493 | 0.4 | 1 | 1.1 | 0.9
188 | 1 | 0.0016014 | 0.00040135 | 0 | 0 | 1 | 0.98937 | -0.20241 | 0.4 | 1 | 1.1 | 0.9
117 | 3 | 0.0023014 | 0.0005768 | 0 | 0 | 1 | 1 | 0 | 0.4 | 1 | 1.1 | 0.9
118 | 1 | 0.0039472 | 0.00098927 | 0 | 0 | 1 | 0.99982 | -0.0034596 | 0.4 | 1 | 1.1 | 0.9
122 | 1 | 0.00405 | 0.001015 | 0 | 0 | 1 | 0.99803 | -0.037211 | 0.4 | 1 | 1.1 | 0.9
119 | 1 | 0.0040847 | 0.0010237 | 0 | 0 | 1 | 0.99924 | -0.014383 | 0.4 | 1 | 1.1 | 0.9
162 | 1 | 0.0025653 | 0.00064294 | 0 | 0 | 1 | 0.977 | -0.44239 | 0.4 | 1 | 1.1 | 0.9
180 | 1 | 0 | 0 | 0 | 0 | 1 | 0.97704 | -0.44168 | 0.4 | 1 | 1.1 | 0.9
127 | 1 | 0.00085144 | 0.00021339 | 0 | 0 | 1 | 0.97194 | -0.54207 | 0.4 | 1 | 1.1 | 0.9
128 | 1 | 0 | 0 | 0 | 0 | 1 | 0.97191 | -0.54269 | 0.4 | 1 | 1.1 | 0.9
129 | 1 | 0 | 0 | 0 | 0 | 1 | 0.97198 | -0.54125 | 0.4 | 1 | 1.1 | 0.9
204 | 1 | 0 | 0 | 0 | 0 | 1 | 0.97172 | -0.54656 | 0.4 | 1 | 1.1 | 0.9
130 | 1 | 0 | 0 | 0 | 0 | 1 | 0.97205 | -0.53995 | 0.4 | 1 | 1.1 | 0.9
205 | 1 | 0.0017613 | 0.00044142 | 0 | 0 | 1 | 0.97167 | -0.54752 | 0.4 | 1 | 1.1 | 0.9
160 | 1 | 0.0020648 | 0.00051748 | 0 | 0 | 1 | 0.97199 | -0.54116 | 0.4 | 1 | 1.1 | 0.9
164 | 1 | 0.0012615 | 0.00031616 | 0 | 0 | 1 | 0.97221 | -0.5368 | 0.4 | 1 | 1.1 | 0.9
158 | 1 | 0.0011981 | 0.00030028 | 0 | 0 | 1 | 0.97189 | -0.5431 | 0.4 | 1 | 1.1 | 0.9
140 | 1 | 0.0006308 | 0.00015809 | 0 | 0 | 1 | 0.97221 | -0.53675 | 0.4 | 1 | 1.1 | 0.9
131 | 1 | 0.00086192 | 0.00021602 | 0 | 0 | 1 | 0.97325 | -0.51627 | 0.4 | 1 | 1.1 | 0.9
132 | 1 | 0.0010193 | 0.00025546 | 0 | 0 | 1 | 0.97324 | -0.51633 | 0.4 | 1 | 1.1 | 0.9
133 | 1 | 0.0029648 | 0.00074304 | 0 | 0 | 1 | 0.97371 | -0.50706 | 0.4 | 1 | 1.1 | 0.9
134 | 1 | 0.001064 | 0.00026667 | 0 | 0 | 1 | 0.97296 | -0.522 | 0.4 | 1 | 1.1 | 0.9
135 | 1 | 0 | 0 | 0 | 0 | 1 | 0.974 | -0.5013 | 0.4 | 1 | 1.1 | 0.9
138 | 1 | 0.0011868 | 0.00029745 | 0 | 0 | 1 | 0.97284 | -0.52438 | 0.4 | 1 | 1.1 | 0.9
168 | 1 | 0.0058498 | 0.0014661 | 0 | 0 | 1 | 0.9739 | -0.50337 | 0.4 | 1 | 1.1 | 0.9
165 | 1 | 0 | 0 | 0 | 0 | 1 | 0.9741 | -0.49941 | 0.4 | 1 | 1.1 | 0.9
136 | 1 | 0.0011453 | 0.00028703 | 0 | 0 | 1 | 0.97265 | -0.52807 | 0.4 | 1 | 1.1 | 0.9
166 | 1 | 0.0028002 | 0.00070178 | 0 | 0 | 1 | 0.97486 | -0.48452 | 0.4 | 1 | 1.1 | 0.9
137 | 1 | 0.0010106 | 0.00025328 | 0 | 0 | 1 | 0.97254 | -0.53023 | 0.4 | 1 | 1.1 | 0.9
139 | 1 | 0.0010925 | 0.00027379 | 0 | 0 | 1 | 0.97238 | -0.53331 | 0.4 | 1 | 1.1 | 0.9
141 | 1 | 0.001053 | 0.00026392 | 0 | 0 | 1 | 0.97522 | -0.47738 | 0.4 | 1 | 1.1 | 0.9
142 | 1 | 0.0025564 | 0.0006407 | 0 | 0 | 1 | 0.97518 | -0.47823 | 0.4 | 1 | 1.1 | 0.9
143 | 1 | 0 | 0 | 0 | 0 | 1 | 0.97526 | -0.47655 | 0.4 | 1 | 1.1 | 0.9
145 | 1 | 0 | 0 | 0 | 0 | 1 | 0.97544 | -0.47306 | 0.4 | 1 | 1.1 | 0.9
146 | 1 | 0 | 0 | 0 | 0 | 1 | 0.97524 | -0.47704 | 0.4 | 1 | 1.1 | 0.9
167 | 1 | 0.0014529 | 0.00036413 | 0 | 0 | 1 | 0.97613 | -0.45952 | 0.4 | 1 | 1.1 | 0.9
150 | 1 | 0.0035403 | 0.00088727 | 0 | 0 | 1 | 0.97517 | -0.47839 | 0.4 | 1 | 1.1 | 0.9
159 | 1 | 0.0026449 | 0.00066287 | 0 | 0 | 1 | 0.97181 | -0.54471 | 0.4 | 1 | 1.1 | 0.9
155 | 1 | 0 | 0 | 0 | 0 | 1 | 0.97632 | -0.4557 | 0.4 | 1 | 1.1 | 0.9
149 | 1 | 0.0018349 | 0.00045987 | 0 | 0 | 1 | 0.97516 | -0.47862 | 0.4 | 1 | 1.1 | 0.9
163 | 1 | 0 | 0 | 0 | 0 | 1 | 0.9867 | -0.25498 | 0.4 | 1 | 1.1 | 0.9
177 | 1 | 0.0015356 | 0.00038485 | 0 | 0 | 1 | 0.98668 | -0.25543 | 0.4 | 1 | 1.1 | 0.9
174 | 1 | 0.0011625 | 0.00029136 | 0 | 0 | 1 | 0.98663 | -0.25629 | 0.4 | 1 | 1.1 | 0.9
151 | 1 | 0.0014224 | 0.00035648 | 0 | 0 | 1 | 0.97732 | -0.43606 | 0.4 | 1 | 1.1 | 0.9
152 | 1 | 0.0017777 | 0.00044553 | 0 | 0 | 1 | 0.97729 | -0.43673 | 0.4 | 1 | 1.1 | 0.9
153 | 1 | 0 | 0 | 0 | 0 | 1 | 0.97748 | -0.43291 | 0.4 | 1 | 1.1 | 0.9
154 | 1 | 0.0024701 | 0.00061907 | 0 | 0 | 1 | 0.9771 | -0.44051 | 0.4 | 1 | 1.1 | 0.9
156 | 1 | 0.0018659 | 0.00046763 | 0 | 0 | 1 | 0.97732 | -0.43619 | 0.4 | 1 | 1.1 | 0.9
157 | 1 | 0.0026789 | 0.0006714 | 0 | 0 | 1 | 0.97883 | -0.40653 | 0.4 | 1 | 1.1 | 0.9
179 | 1 | 0.0019957 | 0.00050016 | 0 | 0 | 1 | 0.97708 | -0.44079 | 0.4 | 1 | 1.1 | 0.9
173 | 1 | 0.002093 | 0.00052456 | 0 | 0 | 1 | 0.97622 | -0.45765 | 0.4 | 1 | 1.1 | 0.9
196 | 1 | 0.0018159 | 0.00045511 | 0 | 0 | 1 | 0.9771 | -0.44042 | 0.4 | 1 | 1.1 | 0.9
185 | 1 | 0.0024001 | 0.00060153 | 0 | 0 | 1 | 0.98042 | -0.37551 | 0.4 | 1 | 1.1 | 0.9
172 | 1 | 0.0017561 | 0.00044011 | 0 | 0 | 1 | 0.97612 | -0.45961 | 0.4 | 1 | 1.1 | 0.9
194 | 1 | 0.00086289 | 0.00021626 | 0 | 0 | 1 | 0.97701 | -0.44218 | 0.4 | 1 | 1.1 | 0.9
183 | 1 | 0.0027307 | 0.00068438 | 0 | 0 | 1 | 0.98047 | -0.37447 | 0.4 | 1 | 1.1 | 0.9
181 | 1 | 0.0021733 | 0.00054468 | 0 | 0 | 1 | 0.97702 | -0.44205 | 0.4 | 1 | 1.1 | 0.9
175 | 1 | 0.0018773 | 0.0004705 | 0 | 0 | 1 | 0.98658 | -0.25733 | 0.4 | 1 | 1.1 | 0.9
169 | 1 | 0.0017037 | 0.00042699 | 0 | 0 | 1 | 0.976 | -0.46205 | 0.4 | 1 | 1.1 | 0.9
170 | 1 | 0.001756 | 0.00044008 | 0 | 0 | 1 | 0.97605 | -0.46102 | 0.4 | 1 | 1.1 | 0.9
171 | 1 | 0.0017176 | 0.00043048 | 0 | 0 | 1 | 0.97598 | -0.46234 | 0.4 | 1 | 1.1 | 0.9
176 | 1 | 0.0018452 | 0.00046245 | 0 | 0 | 1 | 0.98656 | -0.25776 | 0.4 | 1 | 1.1 | 0.9
184 | 1 | 0.0022526 | 0.00056456 | 0 | 0 | 1 | 0.98058 | -0.37234 | 0.4 | 1 | 1.1 | 0.9
186 | 1 | 0.00055214 | 0.00013838 | 0 | 0 | 1 | 0.9826 | -0.33304 | 0.4 | 1 | 1.1 | 0.9
187 | 1 | 0.0014395 | 0.00036078 | 0 | 0 | 1 | 0.98287 | -0.32774 | 0.4 | 1 | 1.1 | 0.9
202 | 1 | 0.00042736 | 0.00010711 | 0 | 0 | 1 | 0.9832 | -0.32145 | 0.4 | 1 | 1.1 | 0.9
192 | 1 | 0 | 0 | 0 | 0 | 1 | 0.98455 | -0.29518 | 0.4 | 1 | 1.1 | 0.9
189 | 1 | 0.003831 | 0.00096014 | 0 | 0 | 1 | 0.98674 | -0.25291 | 0.4 | 1 | 1.1 | 0.9
191 | 1 | 0.00061553 | 0.00015427 | 0 | 0 | 1 | 0.98607 | -0.26593 | 0.4 | 1 | 1.1 | 0.9
199 | 1 | 0.00073872 | 0.00018514 | 0 | 0 | 1 | 0.9845 | -0.29628 | 0.4 | 1 | 1.1 | 0.9
200 | 1 | 0.0012473 | 0.00031261 | 0 | 0 | 1 | 0.98447 | -0.29684 | 0.4 | 1 | 1.1 | 0.9
193 | 1 | 0.0016961 | 0.00042507 | 0 | 0 | 1 | 0.97693 | -0.44379 | 0.4 | 1 | 1.1 | 0.9
195 | 1 | 0.0027165 | 0.00068082 | 0 | 0 | 1 | 0.97692 | -0.44396 | 0.4 | 1 | 1.1 | 0.9
197 | 1 | 0.003045 | 0.00076316 | 0 | 0 | 1 | 0.97691 | -0.44418 | 0.4 | 1 | 1.1 | 0.9
198 | 1 | 0.0032524 | 0.00081514 | 0 | 0 | 1 | 0.9769 | -0.44428 | 0.4 | 1 | 1.1 | 0.9
201 | 1 | 0.001863 | 0.00046691 | 0 | 0 | 1 | 0.98445 | -0.29724 | 0.4 | 1 | 1.1 | 0.9
203 | 1 | 0.0010862 | 0.00027224 | 0 | 0 | 1 | 0.98445 | -0.29725 | 0.4 | 1 | 1.1 | 0.9

## generator_data
GEN_BUS | PG | QG | QMAX | QMIN | VG | MBASE | GEN_STATUS | PMAX | PMIN
117 | 0.52995 | 0.13578 | 10 | -10 | 1 | 100 | 1 | 10 | 0

## branch_data
F_BUS | T_BUS | BR_R | BR_X | BR_B | RATE_A | RATE_B | RATE_C | TAP | SHIFT | BR_STATUS | ANGMIN | ANGMAX | P_in | Q_in | P_out | Q_out
1 | 2 | 1.7539 | 1.1225 | 2.9453e-09 | 0 | 0 | 0 | 0 | 0 | 1 | -90 | 90 | -0.00098471 | -0.0002468 | 0.00098473 | 0.00024652
2 | 4 | 3.0226 | 1.9344 | 5.0757e-09 | 0 | 0 | 0 | 0 | 0 | 1 | -90 | 90 | -0.0021412 | -0.00053636 | 0.0021414 | 0.00053597
4 | 5 | 0.78438 | 0.502 | 1.3172e-09 | 0 | 0 | 0 | 0 | 0 | 1 | -90 | 90 | -0.004381 | -0.0010973 | 0.0043812 | 0.0010973
5 | 9 | 3.6113 | 2.3112 | 6.0644e-09 | 0 | 0 | 0 | 0 | 0 | 1 | -90 | 90 | 0.0014495 | 0.00036261 | -0.0014494 | -0.00036314
5 | 6 | 1.9497 | 1.2478 | 3.274e-09 | 0 | 0 | 0 | 0 | 0 | 1 | -90 | 90 | -0.0058307 | -0.0014599 | 0.0058314 | 0.00146
9 | 10 | 0.83405 | 0.53379 | 1.4006e-09 | 0 | 0 | 0 | 0 | 0 | 1 | -90 | 90 | 0.0014494 | 0.00036314 | -0.0014494 | -0.00036327
6 | 7 | 1.5921 | 1.0189 | 2.6736e-09 | 0 | 0 | 0 | 0 | 0 | 1 | -90 | 90 | -0.0078193 | -0.0019582 | 0.0078204 | 0.0019587
7 | 8 | 1.6013 | 1.0249 | 2.6891e-09 | 0 | 0 | 0 | 0 | 0 | 1 | -90 | 90 | -0.0082428 | -0.0020645 | 0.008244 | 0.002065
8 | 11 | 3.7754 | 2.4162 | 6.3399e-09 | 0 | 0 | 0 | 0 | 0 | 1 | -90 | 90 | -0.008244 | -0.002065 | 0.0082468 | 0.0020662
11 | 65 | 3.0603 | 1.9586 | 5.139e-09 | 0 | 0 | 0 | 0 | 0 | 1 | -90 | 90 | -0.0082468 | -0.0020662 | 0.0082491 | 0.0020672
65 | 64 | 2.5184 | 1.6118 | 4.229e-09 | 0 | 0 | 0 | 0 | 0 | 1 | -90 | 90 | -0.013192 | -0.003306 | 0.013197 | 0.0033087
64 | 66 | 2.4028 | 1.5378 | 4.035e-09 | 0 | 0 | 0 | 0 | 0 | 1 | -90 | 90 | -0.015694 | -0.0039344 | 0.0157 | 0.0039381
12 | 13 | 1.5774 | 1.0095 | 2.6489e-09 | 0 | 0 | 0 | 0 | 0 | 1 | -90 | 90 | -0.022681 | -0.0056882 | 0.022689 | 0.0056936
12 | 14 | 2.4963 | 1.5976 | 4.1919e-09 | 0 | 0 | 0 | 0 | 0 | 1 | -90 | 90 | 0.018584 | 0.0046616 | -0.018575 | -0.0046559
13 | 15 | 1.2581 | 0.80518 | 2.1127e-09 | 0 | 0 | 0 | 0 | 0 | 1 | -90 | 90 | -0.030223 | -0.0075818 | 0.030236 | 0.0075896
14 | 16 | 2.9061 | 1.8599 | 4.8802e-09 | 0 | 0 | 0 | 0 | 0 | 1 | -90 | 90 | 0.0080527 | 0.0020186 | -0.0080506 | -0.0020177
14 | 17 | 2.5522 | 1.6334 | 4.2858e-09 | 0 | 0 | 0 | 0 | 0 | 1 | -90 | 90 | 0.010522 | 0.0026373 | -0.010519 | -0.0026358
15 | 23 | 1.5613 | 0.99926 | 2.6219e-09 | 0 | 0 | 0 | 0 | 0 | 1 | -90 | 90 | 0.030951 | 0.0077674 | -0.030935 | -0.0077572
15 | 24 | 0.14633 | 0.09365 | 2.4572e-10 | 0 | 0 | 0 | 0 | 0 | 1 | -90 | 90 | -0.061187 | -0.015357 | 0.061193 | 0.015361
17 | 61 | 1.6995 | 1.0877 | 2.854e-09 | 0 | 0 | 0 | 0 | 0 | 1 | -90 | 90 | 0.0045299 | 0.0011347 | -0.0045295 | -0.0011347
23 | 29 | 0.058042 | 0.037147 | 9.7469e-11 | 0 | 0 | 0 | 0 | 0 | 1 | -90 | 90 | 0.027197 | 0.0068203 | -0.027196 | -0.00682
24 | 47 | 2.6398 | 1.6895 | 4.4329e-09 | 0 | 0 | 0 | 0 | 0 | 1 | -90 | 90 | -0.12863 | -0.032356 | 0.12911 | 0.032662
24 | 87 | 2.5135 | 1.6086 | 4.2209e-09 | 0 | 0 | 0 | 0 | 0 | 1 | -90 | 90 | 0.067435 | 0.016995 | -0.06731 | -0.016916
61 | 62 | 1.5949 | 1.0208 | 2.6783e-09 | 0 | 0 | 0 | 0 | 0 | 1 | -90 | 90 | 0.0045295 | 0.0011347 | -0.0045291 | -0.0011348
29 | 27 | 1.1799 | 0.75517 | 1.9815e-09 | 0 | 0 | 0 | 0 | 0 | 1 | -90 | 90 | 0.020087 | 0.0050382 | -0.020082 | -0.005035
47 | 45 | 1.6446 | 1.0525 | 2.7617e-09 | 0 | 0 | 0 | 0 | 0 | 1 | -90 | 90 | -0.13488 | -0.034109 | 0.13521 | 0.034317
87 | 78 | 2.1446 | 1.3725 | 3.6013e-09 | 0 | 0 | 0 | 0 | 0 | 1 | -90 | 90 | 0.048574 | 0.01222 | -0.048519 | -0.012185
62 | 63 | 2.6378 | 1.6882 | 4.4296e-09 | 0 | 0 | 0 | 0 | 0 | 1 | -90 | 90 | 0.0022312 | 0.00055884 | -0.0022311 | -0.00055918
18 | 19 | 0.0011886 | 0.00076072 | 1.996e-12 | 0 | 0 | 0 | 0 | 0 | 1 | -90 | 90 | -0.024838 | -0.0062306 | 0.024838 | 0.0062306
18 | 20 | 0.84167 | 0.53867 | 1.4134e-09 | 0 | 0 | 0 | 0 | 0 | 1 | -90 | 90 | 0.017872 | 0.0044847 | -0.017869 | -0.0044829
19 | 21 | 2.5752 | 1.6481 | 4.3245e-09 | 0 | 0 | 0 | 0 | 0 | 1 | -90 | 90 | -0.027534 | -0.0069061 | 0.027555 | 0.0069196
20 | 22 | 1.0222 | 0.65421 | 1.7166e-09 | 0 | 0 | 0 | 0 | 0 | 1 | -90 | 90 | 0.016302 | 0.0040901 | -0.016299 | -0.0040883
21 | 78 | 1.5429 | 0.98748 | 2.591e-09 | 0 | 0 | 0 | 0 | 0 | 1 | -90 | 90 | -0.041655 | -0.010453 | 0.041685 | 0.010472
22 | 73 | 0.53077 | 0.33969 | 8.913e-10 | 0 | 0 | 0 | 0 | 0 | 1 | -90 | 90 | 0.015242 | 0.0038235 | -0.015241 | -0.0038227
78 | 85 | 0.83294 | 0.53308 | 1.3987e-09 | 0 | 0 | 0 | 0 | 0 | 1 | -90 | 90 | 0.0068339 | 0.0017127 | -0.0068335 | -0.0017125
73 | 72 | 1.9772 | 1.2654 | 3.3202e-09 | 0 | 0 | 0 | 0 | 0 | 1 | -90 | 90 | 0.012759 | 0.0032006 | -0.012755 | -0.0031986
85 | 83 | 1.4781 | 0.94599 | 2.4822e-09 | 0 | 0 | 0 | 0 | 0 | 1 | -90 | 90 | 0.0040999 | 0.0010274 | -0.0040996 | -0.0010275
72 | 57 | 1.9935 | 1.2758 | 3.3476e-09 | 0 | 0 | 0 | 0 | 0 | 1 | -90 | 90 | 0.011345 | 0.0028451 | -0.011342 | -0.0028436
27 | 30 | 2.167 | 1.3869 | 3.6389e-09 | 0 | 0 | 0 | 0 | 0 | 1 | -90 | 90 | 0.0030881 | 0.00077369 | -0.0030878 | -0.0007739
27 | 25 | 2.4922 | 1.595 | 4.1851e-09 | 0 | 0 | 0 | 0 | 0 | 1 | -90 | 90 | 0.016994 | 0.0042613 | -0.016986 | -0.0042567
45 | 43 | 0.47503 | 0.30402 | 1.5954e-09 | 0 | 0 | 0 | 0 | 0 | 1 | -90 | 90 | -0.14322 | -0.036324 | 0.14332 | 0.036392
25 | 26 | 0.77314 | 0.49481 | 1.2983e-09 | 0 | 0 | 0 | 0 | 0 | 1 | -90 | 90 | 0.0020693 | 0.00051824 | -0.0020693 | -0.00051835
26 | 28 | 1.7439 | 1.1161 | 2.9284e-09 | 0 | 0 | 0 | 0 | 0 | 1 | -90 | 90 | 0.0007495 | 0.00018757 | -0.00074949 | -0.00018784
32 | 33 | 0.29576 | 0.18928 | 4.9666e-10 | 0 | 0 | 0 | 0 | 0 | 1 | -90 | 90 | -0.009926 | -0.0024879 | 0.0099263 | 0.002488
32 | 34 | 1.5976 | 1.0225 | 2.6828e-09 | 0 | 0 | 0 | 0 | 0 | 1 | -90 | 90 | 0.0089682 | 0.0022478 | -0.0089668 | -0.0022472
33 | 35 | 1.5414 | 0.9865 | 2.5884e-09 | 0 | 0 | 0 | 0 | 0 | 1 | -90 | 90 | -0.011395 | -0.002856 | 0.011397 | 0.0028572
34 | 36 | 0.63697 | 0.40766 | 1.0696e-09 | 0 | 0 | 0 | 0 | 0 | 1 | -90 | 90 | 0.0016435 | 0.0004118 | -0.0016435 | -0.0004119
35 | 48 | 2.4862 | 1.5912 | 4.175e-09 | 0 | 0 | 0 | 0 | 0 | 1 | -90 | 90 | -0.012569 | -0.0031508 | 0.012573 | 0.0031532
48 | 50 | 0.14016 | 0.089705 | 7.0612e-10 | 0 | 0 | 0 | 0 | 0 | 1 | -90 | 90 | 0.15763 | 0.039953 | -0.15759 | -0.039929
48 | 60 | 0.43965 | 0.28138 | 2.2149e-09 | 0 | 0 | 0 | 0 | 0 | 1 | -90 | 90 | -0.17021 | -0.043106 | 0.17034 | 0.043194
50 | 49 | 0.23304 | 0.14914 | 1.174e-09 | 0 | 0 | 0 | 0 | 0 | 1 | -90 | 90 | 0.1546 | 0.039178 | -0.15454 | -0.039139
60 | 54 | 0.27908 | 0.17861 | 1.4059e-09 | 0 | 0 | 0 | 0 | 0 | 1 | -90 | 90 | -0.1728 | -0.043811 | 0.17289 | 0.043869
37 | 38 | 0.34927 | 0.22353 | 5.8652e-10 | 0 | 0 | 0 | 0 | 0 | 1 | -90 | 90 | 0.0059455 | 0.00149 | -0.0059454 | -0.0014899
37 | 39 | 1.8382 | 1.1765 | 3.0869e-09 | 0 | 0 | 0 | 0 | 0 | 1 | -90 | 90 | -0.015395 | -0.0038582 | 0.015399 | 0.0038609
38 | 40 | 0.97612 | 0.62472 | 1.6392e-09 | 0 | 0 | 0 | 0 | 0 | 1 | -90 | 90 | 0.0026931 | 0.00067484 | -0.0026931 | -0.00067495
39 | 41 | 1.7576 | 1.1248 | 2.9514e-09 | 0 | 0 | 0 | 0 | 0 | 1 | -90 | 90 | 0.074483 | 0.018857 | -0.074376 | -0.018789
39 | 42 | 1.1249 | 0.71995 | 1.889e-09 | 0 | 0 | 0 | 0 | 0 | 1 | -90 | 90 | -0.089882 | -0.022718 | 0.089982 | 0.022781
41 | 120 | 1.2665 | 0.81058 | 2.1269e-09 | 0 | 0 | 0 | 0 | 0 | 1 | -90 | 90 | 0.074376 | 0.018789 | -0.074299 | -0.01874
42 | 52 | 1.3901 | 0.88965 | 2.3343e-09 | 0 | 0 | 0 | 0 | 0 | 1 | -90 | 90 | -0.097106 | -0.024567 | 0.09725 | 0.024658
120 | 121 | 0.02796 | 0.017894 | 4.6952e-11 | 0 | 0 | 0 | 0 | 0 | 1 | -90 | 90 | 0.070942 | 0.017899 | -0.070941 | -0.017898
52 | 58 | 2.0102 | 1.2865 | 3.3756e-09 | 0 | 0 | 0 | 0 | 0 | 1 | -90 | 90 | 0.010995 | 0.0027563 | -0.010992 | -0.002755
52 | 51 | 1.4091 | 0.9018 | 2.3662e-09 | 0 | 0 | 0 | 0 | 0 | 1 | -90 | 90 | -0.10824 | -0.027415 | 0.10842 | 0.027529
121 | 99 | 3.5221 | 2.2541 | 5.9146e-09 | 0 | 0 | 0 | 0 | 0 | 1 | -90 | 90 | 0.069283 | 0.017482 | -0.069097 | -0.017364
58 | 59 | 1.9657 | 1.258 | 3.3009e-09 | 0 | 0 | 0 | 0 | 0 | 1 | -90 | 90 | 0.0060604 | 0.0015189 | -0.0060597 | -0.0015187
51 | 53 | 1.4528 | 0.92978 | 2.4396e-09 | 0 | 0 | 0 | 0 | 0 | 1 | -90 | 90 | 0.04356 | 0.010946 | -0.04353 | -0.010927
51 | 49 | 0.24945 | 0.15965 | 8.378e-10 | 0 | 0 | 0 | 0 | 0 | 1 | -90 | 90 | -0.15198 | -0.038475 | 0.15205 | 0.038515
43 | 44 | 0.74525 | 0.47696 | 3.7544e-09 | 0 | 0 | 0 | 0 | 0 | 1 | -90 | 90 | -0.14439 | -0.03666 | 0.14456 | 0.036767
44 | 46 | 0.058761 | 0.037607 | 2.9603e-10 | 0 | 0 | 0 | 0 | 0 | 1 | -90 | 90 | -0.14692 | -0.037357 | 0.14693 | 0.037366
46 | 54 | 0.38624 | 0.24719 | 1.9458e-09 | 0 | 0 | 0 | 0 | 0 | 1 | -90 | 90 | 0.17699 | 0.044947 | -0.17686 | -0.044863
46 | 55 | 0.43462 | 0.27816 | 2.1895e-09 | 0 | 0 | 0 | 0 | 0 | 1 | -90 | 90 | -0.32392 | -0.082313 | 0.32442 | 0.082627
55 | 109 | 0.63934 | 0.40918 | 3.2209e-09 | 0 | 0 | 0 | 0 | 0 | 1 | -90 | 90 | -0.32605 | -0.083036 | 0.32678 | 0.083504
109 | 110 | 0.48378 | 0.30962 | 2.4372e-09 | 0 | 0 | 0 | 0 | 0 | 1 | -90 | 90 | -0.33338 | -0.085157 | 0.33395 | 0.085525
53 | 114 | 0.95704 | 0.61251 | 1.6071e-09 | 0 | 0 | 0 | 0 | 0 | 1 | -90 | 90 | 0.036149 | 0.0090773 | -0.036135 | -0.0090688
114 | 113 | 0.52164 | 0.33385 | 8.7598e-10 | 0 | 0 | 0 | 0 | 0 | 1 | -90 | 90 | 0.03361 | 0.0084359 | -0.033603 | -0.0084319
113 | 115 | 1.665 | 1.0656 | 2.7959e-09 | 0 | 0 | 0 | 0 | 0 | 1 | -90 | 90 | 0.024616 | 0.0061795 | -0.024605 | -0.0061728
110 | 117 | 0.1369 | 0.087617 | 6.8968e-10 | 0 | 0 | 0 | 0 | 0 | 1 | -90 | 90 | -0.33646 | -0.086154 | 0.33663 | 0.08626
57 | 71 | 1.0868 | 0.69556 | 1.8251e-09 | 0 | 0 | 0 | 0 | 0 | 1 | -90 | 90 | 0.011342 | 0.0028436 | -0.01134 | -0.0028428
71 | 69 | 2.2708 | 1.4533 | 3.8132e-09 | 0 | 0 | 0 | 0 | 0 | 1 | -90 | 90 | 0.010185 | 0.0025532 | -0.010182 | -0.0025519
69 | 68 | 0.24538 | 0.15704 | 4.1206e-10 | 0 | 0 | 0 | 0 | 0 | 1 | -90 | 90 | 0.0059566 | 0.0014928 | -0.0059565 | -0.0014928
66 | 67 | 3.1169 | 1.9948 | 5.2342e-09 | 0 | 0 | 0 | 0 | 0 | 1 | -90 | 90 | -0.017059 | -0.0042786 | 0.017068 | 0.0042844
67 | 82 | 3.4359 | 2.1989 | 5.7697e-09 | 0 | 0 | 0 | 0 | 0 | 1 | -90 | 90 | -0.025675 | -0.0064413 | 0.0257 | 0.0064566
67 | 76 | 1.2163 | 0.77846 | 2.0426e-09 | 0 | 0 | 0 | 0 | 0 | 1 | -90 | 90 | 0.0086066 | 0.0021569 | -0.0086057 | -0.0021565
82 | 124 | 2.2535 | 1.4422 | 3.7842e-09 | 0 | 0 | 0 | 0 | 0 | 1 | -90 | 90 | -0.034918 | -0.0087664 | 0.034948 | 0.0087851
82 | 86 | 2.9179 | 1.8675 | 4.9e-09 | 0 | 0 | 0 | 0 | 0 | 1 | -90 | 90 | 0.0013378 | 0.00033482 | -0.0013377 | -0.00033526
82 | 81 | 1.1851 | 0.75847 | 1.9901e-09 | 0 | 0 | 0 | 0 | 0 | 1 | -90 | 90 | 0.0078802 | 0.001975 | -0.0078794 | -0.0019747
76 | 74 | 2.3278 | 1.4898 | 3.9089e-09 | 0 | 0 | 0 | 0 | 0 | 1 | -90 | 90 | 0.0052832 | 0.0013238 | -0.0052825 | -0.0013237
124 | 107 | 0.56132 | 0.35925 | 9.4262e-10 | 0 | 0 | 0 | 0 | 0 | 1 | -90 | 90 | -0.035828 | -0.0090058 | 0.035836 | 0.0090107
81 | 79 | 0.76277 | 0.48817 | 1.2809e-09 | 0 | 0 | 0 | 0 | 0 | 1 | -90 | 90 | 0.0066088 | 0.0016563 | -0.0066084 | -0.0016562
74 | 75 | 1.1016 | 0.70504 | 1.8499e-09 | 0 | 0 | 0 | 0 | 0 | 1 | -90 | 90 | 0.0039627 | 0.00099295 | -0.0039625 | -0.00099301
68 | 70 | 0.65622 | 0.41998 | 1.102e-09 | 0 | 0 | 0 | 0 | 0 | 1 | -90 | 90 | 0.0037969 | 0.00095156 | -0.0037968 | -0.0009516
75 | 77 | 0.74147 | 0.47454 | 1.2451e-09 | 0 | 0 | 0 | 0 | 0 | 1 | -90 | 90 | 0.0021476 | 0.00053813 | -0.0021475 | -0.00053822
83 | 84 | 0.024342 | 0.015579 | 4.0877e-11 | 0 | 0 | 0 | 0 | 0 | 1 | -90 | 90 | 0.0018454 | 0.00046251 | -0.0018454 | -0.00046252
79 | 80 | 2.1002 | 1.3441 | 3.5267e-09 | 0 | 0 | 0 | 0 | 0 | 1 | -90 | 90 | 0.0054717 | 0.0013713 | -0.005471 | -0.0013712
107 | 106 | 1.3457 | 0.86128 | 2.2599e-09 | 0 | 0 | 0 | 0 | 0 | 1 | -90 | 90 | -0.036561 | -0.0091924 | 0.03658 | 0.0092046
88 | 89 | 0.59248 | 0.37919 | 9.9494e-10 | 0 | 0 | 0 | 0 | 0 | 1 | -90 | 90 | -0.017836 | -0.0044709 | 0.017838 | 0.0044721
88 | 90 | 1.6354 | 1.0467 | 2.7463e-09 | 0 | 0 | 0 | 0 | 0 | 1 | -90 | 90 | 0.013384 | 0.003355 | -0.013381 | -0.0033532
89 | 91 | 1.2575 | 0.80478 | 2.1116e-09 | 0 | 0 | 0 | 0 | 0 | 1 | -90 | 90 | -0.018908 | -0.0047402 | 0.018913 | 0.0047432
90 | 92 | 1.226 | 0.78465 | 2.0588e-09 | 0 | 0 | 0 | 0 | 0 | 1 | -90 | 90 | 0.0016382 | 0.00041038 | -0.0016381 | -0.00041056
90 | 93 | 1.4393 | 0.92114 | 2.4169e-09 | 0 | 0 | 0 | 0 | 0 | 1 | -90 | 90 | 0.0094546 | 0.0023696 | -0.0094532 | -0.0023689
90 | 94 | 1.0307 | 0.65966 | 1.7309e-09 | 0 | 0 | 0 | 0 | 0 | 1 | -90 | 90 | 0.002288 | 0.00057328 | -0.0022879 | -0.00057342
91 | 116 | 0.11854 | 0.075867 | 1.9906e-10 | 0 | 0 | 0 | 0 | 0 | 1 | -90 | 90 | -0.020112 | -0.0050437 | 0.020113 | 0.005044
93 | 147 | 1.8713 | 1.1977 | 3.1425e-09 | 0 | 0 | 0 | 0 | 0 | 1 | -90 | 90 | 0.008161 | 0.0020451 | -0.0081596 | -0.0020445
116 | 115 | 1.2779 | 0.81786 | 2.146e-09 | 0 | 0 | 0 | 0 | 0 | 1 | -90 | 90 | -0.023501 | -0.0058931 | 0.023508 | 0.0058978
147 | 148 | 1.1716 | 0.74983 | 1.9675e-09 | 0 | 0 | 0 | 0 | 0 | 1 | -90 | 90 | 0.0064224 | 0.0016091 | -0.0064219 | -0.001609
125 | 126 | 0.90095 | 0.57661 | 1.5129e-09 | 0 | 0 | 0 | 0 | 0 | 1 | -90 | 90 | -0.0019885 | -0.00049837 | 0.0019885 | 0.00049825
126 | 98 | 1.2629 | 0.80826 | 2.1208e-09 | 0 | 0 | 0 | 0 | 0 | 1 | -90 | 90 | -0.0054258 | -0.0013598 | 0.0054262 | 0.0013598
148 | 163 | 1.6549 | 1.0592 | 2.7791e-09 | 0 | 0 | 0 | 0 | 0 | 1 | -90 | 90 | 0.0064219 | 0.001609 | -0.0064211 | -0.0016088
161 | 123 | 1.1073 | 0.70865 | 1.8594e-09 | 0 | 0 | 0 | 0 | 0 | 1 | -90 | 90 | -0.0016511 | -0.0004138 | 0.0016511 | 0.00041364
123 | 112 | 1.1061 | 0.7079 | 1.8574e-09 | 0 | 0 | 0 | 0 | 0 | 1 | -90 | 90 | -0.0016511 | -0.00041364 | 0.0016511 | 0.00041347
95 | 96 | 1.6577 | 1.0609 | 2.7837e-09 | 0 | 0 | 0 | 0 | 0 | 1 | -90 | 90 | 0.008782 | 0.0022007 | -0.0087806 | -0.0022
95 | 97 | 0.19269 | 0.12332 | 3.2358e-10 | 0 | 0 | 0 | 0 | 0 | 1 | -90 | 90 | -0.061631 | -0.015446 | 0.06164 | 0.015452
96 | 98 | 1.5524 | 0.99352 | 2.6069e-09 | 0 | 0 | 0 | 0 | 0 | 1 | -90 | 90 | 0.00573 | 0.0014355 | -0.0057295 | -0.0014353
97 | 99 | 2.3151 | 1.4817 | 3.8877e-09 | 0 | 0 | 0 | 0 | 0 | 1 | -90 | 90 | -0.06601 | -0.016547 | 0.066122 | 0.016618
98 | 178 | 2.9438 | 1.884 | 4.9434e-09 | 0 | 0 | 0 | 0 | 0 | 1 | -90 | 90 | 0.00030323 | 7.5529e-05 | -0.00030323 | -7.5999e-05
100 | 101 | 0.39497 | 0.25278 | 1.9898e-09 | 0 | 0 | 0 | 0 | 0 | 1 | -90 | 90 | -0.16722 | -0.042626 | 0.16734 | 0.042702
100 | 102 | 0.44916 | 0.28746 | 2.2628e-09 | 0 | 0 | 0 | 0 | 0 | 1 | -90 | 90 | 0.14824 | 0.037867 | -0.14813 | -0.037799
101 | 103 | 0.10759 | 0.068855 | 5.4199e-10 | 0 | 0 | 0 | 0 | 0 | 1 | -90 | 90 | -0.17347 | -0.044237 | 0.1735 | 0.044259
102 | 104 | 0.7445 | 0.47648 | 2.5004e-09 | 0 | 0 | 0 | 0 | 0 | 1 | -90 | 90 | 0.146 | 0.037266 | -0.14583 | -0.037157
103 | 111 | 0.69451 | 0.44449 | 3.4988e-09 | 0 | 0 | 0 | 0 | 0 | 1 | -90 | 90 | -0.17499 | -0.044631 | 0.17521 | 0.044777
104 | 108 | 0.811 | 0.51904 | 1.3619e-09 | 0 | 0 | 0 | 0 | 0 | 1 | -90 | 90 | 0.10529 | 0.026937 | -0.10519 | -0.026875
104 | 105 | 1.8636 | 1.1927 | 3.1296e-09 | 0 | 0 | 0 | 0 | 0 | 1 | -90 | 90 | 0.040544 | 0.01022 | -0.040511 | -0.010199
111 | 112 | 0.2129 | 0.13625 | 1.0725e-09 | 0 | 0 | 0 | 0 | 0 | 1 | -90 | 90 | -0.17676 | -0.045165 | 0.17683 | 0.04521
108 | 190 | 0.81392 | 0.52091 | 1.3668e-09 | 0 | 0 | 0 | 0 | 0 | 1 | -90 | 90 | 0.10345 | 0.026439 | -0.10336 | -0.026379
105 | 106 | 1.4952 | 0.95691 | 2.5108e-09 | 0 | 0 | 0 | 0 | 0 | 1 | -90 | 90 | 0.038648 | 0.0097321 | -0.038624 | -0.0097168
112 | 122 | 0.35929 | 0.22995 | 1.81e-09 | 0 | 0 | 0 | 0 | 0 | 1 | -90 | 90 | -0.17849 | -0.045624 | 0.17861 | 0.045702
190 | 188 | 0.86212 | 0.55176 | 1.4477e-09 | 0 | 0 | 0 | 0 | 0 | 1 | -90 | 90 | 0.10125 | 0.025851 | -0.10115 | -0.025789
188 | 189 | 2.2453 | 1.437 | 3.7705e-09 | 0 | 0 | 0 | 0 | 0 | 1 | -90 | 90 | 0.099551 | 0.025388 | -0.099309 | -0.025234
117 | 118 | 0.082348 | 0.052703 | 4.1485e-10 | 0 | 0 | 0 | 0 | 0 | 1 | -90 | 90 | 0.19102 | 0.048943 | -0.19099 | -0.048922
118 | 119 | 0.26537 | 0.16984 | 1.3369e-09 | 0 | 0 | 0 | 0 | 0 | 1 | -90 | 90 | 0.18704 | 0.047933 | -0.18695 | -0.04787
122 | 119 | 0.56614 | 0.36233 | 2.8521e-09 | 0 | 0 | 0 | 0 | 0 | 1 | -90 | 90 | -0.18266 | -0.046717 | 0.18286 | 0.046846
162 | 180 | 1.1922 | 0.763 | 2.002e-09 | 0 | 0 | 0 | 0 | 0 | 1 | -90 | 90 | -0.0025653 | -0.00064295 | 0.0025654 | 0.00064282
180 | 181 | 0.74094 | 0.4742 | 1.2442e-09 | 0 | 0 | 0 | 0 | 0 | 1 | -90 | 90 | 0.0021733 | 0.0005446 | -0.0021733 | -0.0005447
180 | 179 | 0.79717 | 0.51019 | 1.3387e-09 | 0 | 0 | 0 | 0 | 0 | 1 | -90 | 90 | -0.0047387 | -0.0011874 | 0.0047389 | 0.0011874
127 | 128 | 1.4907 | 0.95402 | 2.5032e-09 | 0 | 0 | 0 | 0 | 0 | 1 | -90 | 90 | 0.0017617 | 0.00043965 | -0.0017616 | -0.00043986
127 | 129 | 1.3236 | 0.84712 | 2.2227e-09 | 0 | 0 | 0 | 0 | 0 | 1 | -90 | 90 | -0.0026131 | -0.00065306 | 0.0026132 | 0.00065291
128 | 204 | 9.2726 | 5.9345 | 1.5571e-08 | 0 | 0 | 0 | 0 | 0 | 1 | -90 | 90 | 0.0017616 | 0.00043986 | -0.0017613 | -0.00044112
129 | 130 | 2.099 | 1.3434 | 3.5248e-09 | 0 | 0 | 0 | 0 | 0 | 1 | -90 | 90 | -0.0026132 | -0.00065291 | 0.0026134 | 0.00065268
204 | 205 | 2.3208 | 1.4853 | 3.8972e-09 | 0 | 0 | 0 | 0 | 0 | 1 | -90 | 90 | 0.0017613 | 0.00044112 | -0.0017612 | -0.00044144
130 | 160 | 0.86404 | 0.55298 | 1.451e-09 | 0 | 0 | 0 | 0 | 0 | 1 | -90 | 90 | 0.0059085 | 0.0014804 | -0.0059082 | -0.0014803
130 | 164 | 1.5669 | 1.0028 | 2.6312e-09 | 0 | 0 | 0 | 0 | 0 | 1 | -90 | 90 | -0.0085219 | -0.0021331 | 0.0085232 | 0.0021336
160 | 158 | 2.1383 | 1.3685 | 3.5908e-09 | 0 | 0 | 0 | 0 | 0 | 1 | -90 | 90 | 0.0038435 | 0.0009628 | -0.0038431 | -0.00096291
164 | 140 | 0.019004 | 0.012163 | 3.1913e-11 | 0 | 0 | 0 | 0 | 0 | 1 | -90 | 90 | -0.0097846 | -0.0024498 | 0.0097846 | 0.0024498
158 | 159 | 2.5764 | 1.6489 | 4.3265e-09 | 0 | 0 | 0 | 0 | 0 | 1 | -90 | 90 | 0.002645 | 0.00066262 | -0.0026448 | -0.0006629
140 | 139 | 1.3993 | 0.89553 | 2.3497e-09 | 0 | 0 | 0 | 0 | 0 | 1 | -90 | 90 | -0.010415 | -0.0026079 | 0.010417 | 0.0026088
131 | 132 | 0.012725 | 0.008144 | 2.1369e-11 | 0 | 0 | 0 | 0 | 0 | 1 | -90 | 90 | 0.016947 | 0.004249 | -0.016947 | -0.004249
131 | 133 | 2.1973 | 1.4063 | 3.6899e-09 | 0 | 0 | 0 | 0 | 0 | 1 | -90 | 90 | -0.017809 | -0.004465 | 0.017817 | 0.0044697
132 | 134 | 1.5139 | 0.96891 | 2.5423e-09 | 0 | 0 | 0 | 0 | 0 | 1 | -90 | 90 | 0.015928 | 0.0039935 | -0.015923 | -0.003991
133 | 135 | 1.1806 | 0.75557 | 1.9825e-09 | 0 | 0 | 0 | 0 | 0 | 1 | -90 | 90 | -0.020781 | -0.0052127 | 0.020787 | 0.0052162
134 | 138 | 0.67941 | 0.43482 | 1.1409e-09 | 0 | 0 | 0 | 0 | 0 | 1 | -90 | 90 | 0.014859 | 0.0037243 | -0.014858 | -0.0037233
135 | 168 | 1.5073 | 0.96465 | 2.5311e-09 | 0 | 0 | 0 | 0 | 0 | 1 | -90 | 90 | 0.0058503 | 0.0014663 | -0.0058497 | -0.0014662
135 | 165 | 0.30125 | 0.1928 | 5.0588e-10 | 0 | 0 | 0 | 0 | 0 | 1 | -90 | 90 | -0.026637 | -0.0066825 | 0.02664 | 0.006684
138 | 136 | 1.1419 | 0.73084 | 1.9176e-09 | 0 | 0 | 0 | 0 | 0 | 1 | -90 | 90 | 0.013671 | 0.0034259 | -0.013668 | -0.0034245
165 | 166 | 2.3806 | 1.5236 | 3.9977e-09 | 0 | 0 | 0 | 0 | 0 | 1 | -90 | 90 | -0.02664 | -0.0066839 | 0.026659 | 0.0066957
136 | 137 | 0.73275 | 0.46896 | 1.2305e-09 | 0 | 0 | 0 | 0 | 0 | 1 | -90 | 90 | 0.012523 | 0.0031375 | -0.012522 | -0.0031368
166 | 145 | 1.6611 | 1.0631 | 2.7894e-09 | 0 | 0 | 0 | 0 | 0 | 1 | -90 | 90 | -0.029459 | -0.0073974 | 0.029475 | 0.0074075
137 | 139 | 1.1351 | 0.72645 | 1.9061e-09 | 0 | 0 | 0 | 0 | 0 | 1 | -90 | 90 | 0.011511 | 0.0028835 | -0.01151 | -0.0028826
141 | 142 | 1.4181 | 0.90757 | 2.3813e-09 | 0 | 0 | 0 | 0 | 0 | 1 | -90 | 90 | 0.0025565 | 0.00064056 | -0.0025564 | -0.00064072
141 | 143 | 0.97346 | 0.62301 | 1.6347e-09 | 0 | 0 | 0 | 0 | 0 | 1 | -90 | 90 | -0.0036095 | -0.00090448 | 0.0036096 | 0.00090442
143 | 145 | 1.6587 | 1.0615 | 2.7854e-09 | 0 | 0 | 0 | 0 | 0 | 1 | -90 | 90 | -0.0089851 | -0.0022516 | 0.0089866 | 0.0022523
143 | 146 | 0.38586 | 0.24695 | 6.4796e-10 | 0 | 0 | 0 | 0 | 0 | 1 | -90 | 90 | 0.0053755 | 0.0013472 | -0.0053754 | -0.0013472
145 | 167 | 1.5045 | 0.96289 | 2.5265e-09 | 0 | 0 | 0 | 0 | 0 | 1 | -90 | 90 | -0.038461 | -0.0096598 | 0.038486 | 0.0096754
146 | 150 | 1.0737 | 0.68719 | 1.8031e-09 | 0 | 0 | 0 | 0 | 0 | 1 | -90 | 90 | 0.0053754 | 0.0013472 | -0.0053751 | -0.0013471
167 | 155 | 0.40933 | 0.26197 | 6.8737e-10 | 0 | 0 | 0 | 0 | 0 | 1 | -90 | 90 | -0.039939 | -0.01004 | 0.039947 | 0.010044
150 | 149 | 0.53475 | 0.34224 | 8.9799e-10 | 0 | 0 | 0 | 0 | 0 | 1 | -90 | 90 | 0.0018349 | 0.00045981 | -0.0018349 | -0.00045988
155 | 173 | 0.92403 | 0.59138 | 1.5517e-09 | 0 | 0 | 0 | 0 | 0 | 1 | -90 | 90 | 0.0090282 | 0.0022627 | -0.0090274 | -0.0022623
155 | 153 | 1.994 | 1.2761 | 3.3484e-09 | 0 | 0 | 0 | 0 | 0 | 1 | -90 | 90 | -0.048975 | -0.012307 | 0.049028 | 0.012341
163 | 177 | 1.2809 | 0.81976 | 2.1509e-09 | 0 | 0 | 0 | 0 | 0 | 1 | -90 | 90 | 0.0015356 | 0.00038466 | -0.0015356 | -0.00038485
163 | 174 | 1.1681 | 0.7476 | 1.9616e-09 | 0 | 0 | 0 | 0 | 0 | 1 | -90 | 90 | 0.0048856 | 0.0012241 | -0.0048852 | -0.0012241
174 | 175 | 1.2235 | 0.78304 | 2.0546e-09 | 0 | 0 | 0 | 0 | 0 | 1 | -90 | 90 | 0.0037227 | 0.00093273 | -0.0037225 | -0.00093281
151 | 152 | 0.26272 | 0.16814 | 4.4119e-10 | 0 | 0 | 0 | 0 | 0 | 1 | -90 | 90 | 0.010984 | 0.0027532 | -0.010984 | -0.002753
151 | 153 | 1.0889 | 0.69687 | 1.8285e-09 | 0 | 0 | 0 | 0 | 0 | 1 | -90 | 90 | -0.012407 | -0.0031097 | 0.012409 | 0.0031107
152 | 154 | 1.7553 | 1.1234 | 2.9476e-09 | 0 | 0 | 0 | 0 | 0 | 1 | -90 | 90 | 0.0092063 | 0.0023075 | -0.0092047 | -0.0023067
153 | 156 | 0.92107 | 0.58949 | 1.5467e-09 | 0 | 0 | 0 | 0 | 0 | 1 | -90 | 90 | 0.015261 | 0.0038272 | -0.015259 | -0.0038258
153 | 157 | 1.4777 | 0.94573 | 2.4815e-09 | 0 | 0 | 0 | 0 | 0 | 1 | -90 | 90 | -0.076698 | -0.019278 | 0.076795 | 0.01934
154 | 179 | 0.18001 | 0.1152 | 3.0228e-10 | 0 | 0 | 0 | 0 | 0 | 1 | -90 | 90 | 0.0067346 | 0.0016876 | -0.0067345 | -0.0016876
156 | 196 | 1.3541 | 0.86664 | 2.2739e-09 | 0 | 0 | 0 | 0 | 0 | 1 | -90 | 90 | 0.013393 | 0.0033581 | -0.013391 | -0.0033566
157 | 185 | 1.6839 | 1.0777 | 2.8277e-09 | 0 | 0 | 0 | 0 | 0 | 1 | -90 | 90 | -0.079474 | -0.020011 | 0.079592 | 0.020087
173 | 172 | 1.2058 | 0.7717 | 2.0248e-09 | 0 | 0 | 0 | 0 | 0 | 1 | -90 | 90 | 0.0069344 | 0.0017378 | -0.0069338 | -0.0017376
196 | 194 | 0.65144 | 0.41692 | 1.0939e-09 | 0 | 0 | 0 | 0 | 0 | 1 | -90 | 90 | 0.011575 | 0.0029015 | -0.011574 | -0.002901
185 | 183 | 0.05489 | 0.03513 | 9.2176e-11 | 0 | 0 | 0 | 0 | 0 | 1 | -90 | 90 | -0.081992 | -0.020688 | 0.081996 | 0.020691
172 | 170 | 1.1626 | 0.74403 | 1.9522e-09 | 0 | 0 | 0 | 0 | 0 | 1 | -90 | 90 | 0.0051777 | 0.0012974 | -0.0051774 | -0.0012974
194 | 193 | 0.64242 | 0.41115 | 1.0788e-09 | 0 | 0 | 0 | 0 | 0 | 1 | -90 | 90 | 0.010711 | 0.0026847 | -0.01071 | -0.0026843
183 | 184 | 0.10899 | 0.069753 | 1.8302e-10 | 0 | 0 | 0 | 0 | 0 | 1 | -90 | 90 | -0.084727 | -0.021375 | 0.084735 | 0.021381
175 | 176 | 1.0197 | 0.65263 | 1.7124e-09 | 0 | 0 | 0 | 0 | 0 | 1 | -90 | 90 | 0.0018452 | 0.00046231 | -0.0018452 | -0.00046246
169 | 170 | 1.2865 | 0.82336 | 2.1604e-09 | 0 | 0 | 0 | 0 | 0 | 1 | -90 | 90 | -0.0034213 | -0.00085739 | 0.0034215 | 0.0008573
169 | 171 | 0.71736 | 0.45911 | 1.2046e-09 | 0 | 0 | 0 | 0 | 0 | 1 | -90 | 90 | 0.0017176 | 0.00043039 | -0.0017176 | -0.00043049
184 | 186 | 1.9592 | 1.2539 | 3.29e-09 | 0 | 0 | 0 | 0 | 0 | 1 | -90 | 90 | -0.086988 | -0.021945 | 0.087152 | 0.02205
186 | 187 | 0.26335 | 0.16854 | 4.4224e-10 | 0 | 0 | 0 | 0 | 0 | 1 | -90 | 90 | -0.087704 | -0.022188 | 0.087727 | 0.022202
187 | 202 | 0.30733 | 0.19669 | 5.1609e-10 | 0 | 0 | 0 | 0 | 0 | 1 | -90 | 90 | -0.089166 | -0.022563 | 0.089193 | 0.02258
202 | 192 | 1.2802 | 0.81931 | 2.1498e-09 | 0 | 0 | 0 | 0 | 0 | 1 | -90 | 90 | -0.08962 | -0.022687 | 0.089734 | 0.022759
192 | 199 | 0.96096 | 0.61501 | 1.6137e-09 | 0 | 0 | 0 | 0 | 0 | 1 | -90 | 90 | 0.0049357 | 0.0012368 | -0.0049354 | -0.0012368
192 | 191 | 1.3546 | 0.86696 | 2.2748e-09 | 0 | 0 | 0 | 0 | 0 | 1 | -90 | 90 | -0.094669 | -0.023996 | 0.094803 | 0.024081
189 | 191 | 0.60038 | 0.38424 | 1.0082e-09 | 0 | 0 | 0 | 0 | 0 | 1 | -90 | 90 | 0.095478 | 0.024274 | -0.095418 | -0.024235
199 | 200 | 0.58531 | 0.3746 | 9.8289e-10 | 0 | 0 | 0 | 0 | 0 | 1 | -90 | 90 | 0.0041967 | 0.0010517 | -0.0041966 | -0.0010517
200 | 201 | 0.58351 | 0.37344 | 9.7986e-10 | 0 | 0 | 0 | 0 | 0 | 1 | -90 | 90 | 0.0029492 | 0.00073908 | -0.0029492 | -0.00073914
193 | 195 | 0.077861 | 0.049831 | 1.3075e-10 | 0 | 0 | 0 | 0 | 0 | 1 | -90 | 90 | 0.0090139 | 0.0022592 | -0.0090139 | -0.0022592
195 | 197 | 0.15282 | 0.097807 | 2.5663e-10 | 0 | 0 | 0 | 0 | 0 | 1 | -90 | 90 | 0.0062974 | 0.0015783 | -0.0062974 | -0.0015783
197 | 198 | 0.13275 | 0.084961 | 2.2293e-10 | 0 | 0 | 0 | 0 | 0 | 1 | -90 | 90 | 0.0032524 | 0.00081515 | -0.0032524 | -0.00081516
201 | 203 | 0.060089 | 0.038457 | 1.0091e-10 | 0 | 0 | 0 | 0 | 0 | 1 | -90 | 90 | 0.0010862 | 0.00027223 | -0.0010862 | -0.00027224