## bus_data
BUS_I | BUS_TYPE | Pd | Qd | Gs | Bs | area | Vm | Va | baseKV | zone | Vmax | Vmin
1 | 1 | 0.026062 | 0.0065318 | 0 | 0 | 1 | 0.97412 | -0.49846 | 0.4 | 1 | 1.1 | 0.9
2 | 1 | 0.0064741 | 0.0016226 | 0 | 0 | 1 | 0.97389 | -0.50294 | 0.4 | 1 | 1.1 | 0.9
3 | 1 | 0 | 0 | 0 | 0 | 1 | 0.97768 | -0.42839 | 0.4 | 1 | 1.1 | 0.9
4 | 1 | 0 | 0 | 0 | 0 | 1 | 0.97378 | -0.50519 | 0.4 | 1 | 1.1 | 0.9
5 | 1 | 0.023217 | 0.0058188 | 0 | 0 | 1 | 0.98189 | -0.34623 | 0.4 | 1 | 1.1 | 0.9
27 | 1 | 0.00061671 | 0.00015456 | 0 | 0 | 1 | 0.97361 | -0.50852 | 0.4 | 1 | 1.1 | 0.9
6 | 1 | 0 | 0 | 0 | 0 | 1 | 0.98824 | -0.22336 | 0.4 | 1 | 1.1 | 0.9
8 | 3 | 0 | 0 | 0 | 0 | 1 | 1 | 0 | 0.4 | 1 | 1.1 | 0.9
11 | 1 | 0 | 0 | 0 | 0 | 1 | 0.99759 | -0.045597 | 0.4 | 1 | 1.1 | 0.9
19 | 1 | 0.0043516 | 0.0010906 | 0 | 0 | 1 | 0.99042 | -0.18404 | 0.4 | 1 | 1.1 | 0.9
13 | 1 | 0 | 0 | 0 | 0 | 1 | 0.98361 | -0.31426 | 0.4 | 1 | 1.1 | 0.9
9 | 1 | 0.017344 | 0.0043469 | 0 | 0 | 1 | 0.98747 | -0.24018 | 0.4 | 1 | 1.1 | 0.9
18 | 1 | 0.013301 | 0.0033337 | 0 | 0 | 1 | 0.98328 | -0.32182 | 0.4 | 1 | 1.1 | 0.9
17 | 1 | 0 | 0 | 0 | 0 | 1 | 0.98465 | -0.29523 | 0.4 | 1 | 1.1 | 0.9
20 | 1 | 0.058744 | 0.014723 | 0 | 0 | 1 | 0.9904 | -0.18453 | 0.4 | 1 | 1.1 | 0.9
10 | 1 | 0.006995 | 0.0017531 | 0 | 0 | 1 | 0.98673 | -0.25463 | 0.4 | 1 | 1.1 | 0.9
12 | 1 | 0.0034505 | 0.00086477 | 0 | 0 | 1 | 0.9865 | -0.25906 | 0.4 | 1 | 1.1 | 0.9
14 | 1 | 0.0042259 | 0.0010591 | 0 | 0 | 1 | 0.98606 | -0.26776 | 0.4 | 1 | 1.1 | 0.9
26 | 1 | 0.032122 | 0.0080504 | 0 | 0 | 1 | 0.98221 | -0.34163 | 0.4 | 1 | 1.1 | 0.9
24 | 1 | 0.0067589 | 0.0016939 | 0 | 0 | 1 | 0.98136 | -0.35831 | 0.4 | 1 | 1.1 | 0.9
15 | 1 | 0.012366 | 0.0030991 | 0 | 0 | 1 | 0.98589 | -0.27101 | 0.4 | 1 | 1.1 | 0.9
23 | 1 | 0.010175 | 0.0025502 | 0 | 0 | 1 | 0.98131 | -0.35927 | 0.4 | 1 | 1.1 | 0.9
16 | 1 | 0.0034754 | 0.00087102 | 0 | 0 | 1 | 0.9853 | -0.28245 | 0.4 | 1 | 1.1 | 0.9
22 | 1 | 0.014983 | 0.0037551 | 0 | 0 | 1 | 0.98097 | -0.36597 | 0.4 | 1 | 1.1 | 0.9

## generator_data
GEN_BUS | PG | QG | QMAX | QMIN | VG | MBASE | GEN_STATUS | PMAX | PMIN
8 | 0.24832 | 0.063626 | 10 | -10 | 1 | 100 | 1 | 10 | 0

## branch_data
F_BUS | T_BUS | BR_R | BR_X | BR_B | RATE_A | RATE_B | RATE_C | TAP | SHIFT | BR_STATUS | ANGMIN | ANGMAX | P_in | Q_in | P_out | Q_out
1 | 2 | 2.6828 | 1.717 | 4.5052e-09 | 0 | 0 | 0 | 0 | 0 | 1 | -90 | 90 | 0.0070923 | 0.0017718 | -0.0070908 | -0.0017713
1 | 3 | 9.0173 | 5.7711 | 1.5142e-08 | 0 | 0 | 0 | 0 | 0 | 1 | -90 | 90 | -0.033154 | -0.0083037 | 0.033265 | 0.0083733
2 | 4 | 15.2342 | 9.7499 | 2.5582e-08 | 0 | 0 | 0 | 0 | 0 | 1 | -90 | 90 | 0.00061686 | 0.00014862 | -0.00061679 | -0.00015101
3 | 5 | 10.6572 | 6.8206 | 1.7896e-08 | 0 | 0 | 0 | 0 | 0 | 1 | -90 | 90 | -0.033265 | -0.0083731 | 0.033396 | 0.0084554
4 | 27 | 22.7454 | 14.5571 | 3.8196e-08 | 0 | 0 | 0 | 0 | 0 | 1 | -90 | 90 | 0.00061679 | 0.00015101 | -0.00061669 | -0.00015457
5 | 6 | 9.476 | 6.0646 | 1.5913e-08 | 0 | 0 | 0 | 0 | 0 | 1 | -90 | 90 | -0.056613 | -0.014274 | 0.056948 | 0.014487
6 | 8 | 17.5408 | 11.2261 | 5.8912e-08 | 0 | 0 | 0 | 0 | 0 | 1 | -90 | 90 | -0.056948 | -0.014487 | 0.057568 | 0.014878
8 | 11 | 1.6282 | 1.042 | 2.7342e-09 | 0 | 0 | 0 | 0 | 0 | 1 | -90 | 90 | 0.12709 | 0.032579 | -0.12681 | -0.0324
8 | 19 | 12.9483 | 8.2869 | 2.1744e-08 | 0 | 0 | 0 | 0 | 0 | 1 | -90 | 90 | 0.063656 | 0.01617 | -0.063097 | -0.015814
11 | 13 | 18.4498 | 11.8079 | 3.0982e-08 | 0 | 0 | 0 | 0 | 0 | 1 | -90 | 90 | 0.064988 | 0.016652 | -0.064153 | -0.016121
11 | 9 | 14.0461 | 8.9895 | 2.3587e-08 | 0 | 0 | 0 | 0 | 0 | 1 | -90 | 90 | 0.061823 | 0.015748 | -0.061249 | -0.015382
19 | 20 | 0.036928 | 0.023634 | 6.2012e-11 | 0 | 0 | 0 | 0 | 0 | 1 | -90 | 90 | 0.058746 | 0.014724 | -0.058744 | -0.014723
13 | 26 | 3.6901 | 2.3617 | 6.1967e-09 | 0 | 0 | 0 | 0 | 0 | 1 | -90 | 90 | 0.032163 | 0.0080768 | -0.032121 | -0.0080505
13 | 24 | 5.971 | 3.8214 | 1.0027e-08 | 0 | 0 | 0 | 0 | 0 | 1 | -90 | 90 | 0.03199 | 0.0080448 | -0.031923 | -0.0080028
9 | 10 | 1.4403 | 0.92177 | 2.4186e-09 | 0 | 0 | 0 | 0 | 0 | 1 | -90 | 90 | 0.043904 | 0.011036 | -0.043874 | -0.011017
18 | 17 | 8.676 | 5.5527 | 1.4569e-08 | 0 | 0 | 0 | 0 | 0 | 1 | -90 | 90 | -0.013301 | -0.0033337 | 0.013318 | 0.0033431
17 | 16 | 4.1746 | 2.6717 | 7.0102e-09 | 0 | 0 | 0 | 0 | 0 | 1 | -90 | 90 | -0.013318 | -0.0033431 | 0.013326 | 0.0033476
10 | 12 | 0.52434 | 0.33558 | 8.805e-10 | 0 | 0 | 0 | 0 | 0 | 1 | -90 | 90 | 0.036879 | 0.0092634 | -0.036871 | -0.0092585
12 | 14 | 1.1368 | 0.72754 | 1.909e-09 | 0 | 0 | 0 | 0 | 0 | 1 | -90 | 90 | 0.033421 | 0.0083938 | -0.033407 | -0.0083851
14 | 15 | 0.48627 | 0.31121 | 8.1658e-10 | 0 | 0 | 0 | 0 | 0 | 1 | -90 | 90 | 0.029181 | 0.007326 | -0.029177 | -0.0073231
24 | 23 | 0.16493 | 0.10555 | 2.7696e-10 | 0 | 0 | 0 | 0 | 0 | 1 | -90 | 90 | 0.025164 | 0.0063088 | -0.025163 | -0.0063081
15 | 16 | 2.9689 | 1.9001 | 4.9856e-09 | 0 | 0 | 0 | 0 | 0 | 1 | -90 | 90 | 0.016811 | 0.004224 | -0.016802 | -0.0042186
23 | 22 | 1.9305 | 1.2355 | 3.2418e-09 | 0 | 0 | 0 | 0 | 0 | 1 | -90 | 90 | 0.014988 | 0.0037579 | -0.014983 | -0.0037551