## bus_data
BUS_I | BUS_TYPE | Pd | Qd | Gs | Bs | area | Vm | Va | baseKV | zone | Vmax | Vmin
1 | 1 | 0.001199 | 0.0003005 | 0 | 0 | 1 | 0.99643 | -0.068542 | 0.4 | 1 | 1.1 | 0.9
2 | 1 | 0.0004115 | 0.00010313 | 0 | 0 | 1 | 0.99647 | -0.067747 | 0.4 | 1 | 1.1 | 0.9
3 | 1 | 0.00052372 | 0.00013126 | 0 | 0 | 1 | 0.99636 | -0.069985 | 0.4 | 1 | 1.1 | 0.9
4 | 1 | 0.00096614 | 0.00024214 | 0 | 0 | 1 | 0.9965 | -0.06724 | 0.4 | 1 | 1.1 | 0.9
57 | 1 | 0.00088054 | 0.00022069 | 0 | 0 | 1 | 0.99652 | -0.066926 | 0.4 | 1 | 1.1 | 0.9
58 | 1 | 0 | 0 | 0 | 0 | 1 | 0.99657 | -0.065908 | 0.4 | 1 | 1.1 | 0.9
5 | 1 | 0.0032638 | 0.000818 | 0 | 0 | 1 | 0.99635 | -0.070108 | 0.4 | 1 | 1.1 | 0.9
6 | 1 | 0.00066736 | 0.00016726 | 0 | 0 | 1 | 0.99634 | -0.070299 | 0.4 | 1 | 1.1 | 0.9
7 | 1 | 0 | 0 | 0 | 0 | 1 | 0.99641 | -0.06903 | 0.4 | 1 | 1.1 | 0.9
8 | 1 | 0.0022401 | 0.00056142 | 0 | 0 | 1 | 0.99656 | -0.066086 | 0.4 | 1 | 1.1 | 0.9
9 | 1 | 0.00050999 | 0.00012782 | 0 | 0 | 1 | 0.9962 | -0.073036 | 0.4 | 1 | 1.1 | 0.9
67 | 1 | 0.00066584 | 0.00016688 | 0 | 0 | 1 | 0.99009 | -0.19121 | 0.4 | 1 | 1.1 | 0.9
72 | 1 | 0.00073103 | 0.00018321 | 0 | 0 | 1 | 0.99008 | -0.19144 | 0.4 | 1 | 1.1 | 0.9
66 | 1 | 0 | 0 | 0 | 0 | 1 | 0.99023 | -0.1886 | 0.4 | 1 | 1.1 | 0.9
25 | 1 | 0.0006993 | 0.00017526 | 0 | 0 | 1 | 0.99669 | -0.063573 | 0.4 | 1 | 1.1 | 0.9
60 | 1 | 0 | 0 | 0 | 0 | 1 | 0.995 | -0.096158 | 0.4 | 1 | 1.1 | 0.9
23 | 1 | 0.00060614 | 0.00015191 | 0 | 0 | 1 | 0.99709 | -0.055785 | 0.4 | 1 | 1.1 | 0.9
34 | 1 | 0.0014763 | 0.00036999 | 0 | 0 | 1 | 0.99463 | -0.10336 | 0.4 | 1 | 1.1 | 0.9
10 | 1 | 0.0011348 | 0.0002844 | 0 | 0 | 1 | 0.99434 | -0.10877 | 0.4 | 1 | 1.1 | 0.9
11 | 1 | 0.00020236 | 5.0715e-05 | 0 | 0 | 1 | 0.99463 | -0.10327 | 0.4 | 1 | 1.1 | 0.9
12 | 1 | 0 | 0 | 0 | 0 | 1 | 0.99368 | -0.12158 | 0.4 | 1 | 1.1 | 0.9
13 | 1 | 0 | 0 | 0 | 0 | 1 | 0.99467 | -0.10258 | 0.4 | 1 | 1.1 | 0.9
14 | 1 | 0 | 0 | 0 | 0 | 1 | 0.9924 | -0.14632 | 0.4 | 1 | 1.1 | 0.9
15 | 1 | 0 | 0 | 0 | 0 | 1 | 0.99361 | -0.12289 | 0.4 | 1 | 1.1 | 0.9
45 | 1 | 0.00045494 | 0.00011402 | 0 | 0 | 1 | 0.99479 | -0.10013 | 0.4 | 1 | 1.1 | 0.9
16 | 1 | 0.00054904 | 0.0001376 | 0 | 0 | 1 | 0.9918 | -0.15797 | 0.4 | 1 | 1.1 | 0.9
28 | 1 | 0.00014354 | 3.5974e-05 | 0 | 0 | 1 | 0.99358 | -0.12361 | 0.4 | 1 | 1.1 | 0.9
47 | 1 | 0.0004706 | 0.00011794 | 0 | 0 | 1 | 0.99638 | -0.0696 | 0.4 | 1 | 1.1 | 0.9
17 | 1 | 0.00030112 | 7.5468e-05 | 0 | 0 | 1 | 0.99165 | -0.16086 | 0.4 | 1 | 1.1 | 0.9
27 | 1 | 0.00044466 | 0.00011144 | 0 | 0 | 1 | 0.99357 | -0.12383 | 0.4 | 1 | 1.1 | 0.9
78 | 1 | 0.00098156 | 0.000246 | 0 | 0 | 1 | 0.99041 | -0.18497 | 0.4 | 1 | 1.1 | 0.9
53 | 1 | 0 | 0 | 0 | 0 | 1 | 0.98995 | -0.19391 | 0.4 | 1 | 1.1 | 0.9
79 | 1 | 0.00068245 | 0.00017104 | 0 | 0 | 1 | 0.99023 | -0.18855 | 0.4 | 1 | 1.1 | 0.9
52 | 1 | 0 | 0 | 0 | 0 | 1 | 0.98907 | -0.21115 | 0.4 | 1 | 1.1 | 0.9
68 | 1 | 0 | 0 | 0 | 0 | 1 | 0.99035 | -0.18611 | 0.4 | 1 | 1.1 | 0.9
18 | 1 | 0.00041599 | 0.00010426 | 0 | 0 | 1 | 0.99365 | -0.12227 | 0.4 | 1 | 1.1 | 0.9
19 | 1 | 0.00044097 | 0.00011052 | 0 | 0 | 1 | 0.99367 | -0.1219 | 0.4 | 1 | 1.1 | 0.9
20 | 1 | 0.0022356 | 0.0005603 | 0 | 0 | 1 | 0.99364 | -0.12239 | 0.4 | 1 | 1.1 | 0.9
21 | 1 | 0.00049736 | 0.00012465 | 0 | 0 | 1 | 0.9937 | -0.12135 | 0.4 | 1 | 1.1 | 0.9
42 | 1 | 0.00047709 | 0.00011957 | 0 | 0 | 1 | 0.99373 | -0.12073 | 0.4 | 1 | 1.1 | 0.9
41 | 1 | 0.00076912 | 0.00019276 | 0 | 0 | 1 | 0.99375 | -0.12025 | 0.4 | 1 | 1.1 | 0.9
22 | 1 | 0.0015747 | 0.00039466 | 0 | 0 | 1 | 0.99781 | -0.042028 | 0.4 | 1 | 1.1 | 0.9
24 | 1 | 0.00066163 | 0.00016582 | 0 | 0 | 1 | 0.99787 | -0.040786 | 0.4 | 1 | 1.1 | 0.9
26 | 1 | 0.00056851 | 0.00014248 | 0 | 0 | 1 | 0.99818 | -0.034928 | 0.4 | 1 | 1.1 | 0.9
62 | 1 | 0.0010175 | 0.000255 | 0 | 0 | 1 | 0.99858 | -0.02727 | 0.4 | 1 | 1.1 | 0.9
63 | 1 | 0.0012225 | 0.00030639 | 0 | 0 | 1 | 0.99859 | -0.026971 | 0.4 | 1 | 1.1 | 0.9
30 | 1 | 0.00070269 | 0.00017611 | 0 | 0 | 1 | 0.99427 | -0.11023 | 0.4 | 1 | 1.1 | 0.9
31 | 1 | 0.00045499 | 0.00011403 | 0 | 0 | 1 | 0.99405 | -0.11444 | 0.4 | 1 | 1.1 | 0.9
32 | 1 | 0 | 0 | 0 | 0 | 1 | 0.99438 | -0.1081 | 0.4 | 1 | 1.1 | 0.9
33 | 1 | 0.0012402 | 0.00031082 | 0 | 0 | 1 | 0.99405 | -0.11454 | 0.4 | 1 | 1.1 | 0.9
35 | 1 | 0.0019484 | 0.00048832 | 0 | 0 | 1 | 0.99427 | -0.1102 | 0.4 | 1 | 1.1 | 0.9
71 | 1 | 0.0011175 | 0.00028006 | 0 | 0 | 1 | 0.994 | -0.11547 | 0.4 | 1 | 1.1 | 0.9
77 | 1 | 0.00096608 | 0.00024212 | 0 | 0 | 1 | 0.99388 | -0.11781 | 0.4 | 1 | 1.1 | 0.9
36 | 1 | 0.00068161 | 0.00017083 | 0 | 0 | 1 | 0.9956 | -0.084514 | 0.4 | 1 | 1.1 | 0.9
37 | 1 | 0.00089408 | 0.00022408 | 0 | 0 | 1 | 0.99545 | -0.087445 | 0.4 | 1 | 1.1 | 0.9
38 | 1 | 0.00062567 | 0.00015681 | 0 | 0 | 1 | 0.99573 | -0.082104 | 0.4 | 1 | 1.1 | 0.9
39 | 1 | 0 | 0 | 0 | 0 | 1 | 0.99536 | -0.089266 | 0.4 | 1 | 1.1 | 0.9
40 | 1 | 0.00062888 | 0.00015761 | 0 | 0 | 1 | 0.99589 | -0.079021 | 0.4 | 1 | 1.1 | 0.9
65 | 1 | 0.00080638 | 0.0002021 | 0 | 0 | 1 | 0.99517 | -0.092924 | 0.4 | 1 | 1.1 | 0.9
61 | 1 | 0.00067203 | 0.00016843 | 0 | 0 | 1 | 0.99614 | -0.0742 | 0.4 | 1 | 1.1 | 0.9
56 | 1 | 0.0021277 | 0.00053326 | 0 | 0 | 1 | 0.99506 | -0.094964 | 0.4 | 1 | 1.1 | 0.9
59 | 1 | 0.00022849 | 5.7266e-05 | 0 | 0 | 1 | 0.9962 | -0.073111 | 0.4 | 1 | 1.1 | 0.9
43 | 1 | 0.00063936 | 0.00016024 | 0 | 0 | 1 | 0.99383 | -0.11881 | 0.4 | 1 | 1.1 | 0.9
44 | 1 | 0.0012667 | 0.00031747 | 0 | 0 | 1 | 0.99384 | -0.1185 | 0.4 | 1 | 1.1 | 0.9
46 | 1 | 0.00088615 | 0.00022209 | 0 | 0 | 1 | 0.99657 | -0.065905 | 0.4 | 1 | 1.1 | 0.9
48 | 1 | 0 | 0 | 0 | 0 | 1 | 0.99691 | -0.059293 | 0.4 | 1 | 1.1 | 0.9
49 | 1 | 0.0038833 | 0.00097324 | 0 | 0 | 1 | 0.9977 | -0.044062 | 0.4 | 1 | 1.1 | 0.9
50 | 1 | 0.0010664 | 0.00026726 | 0 | 0 | 1 | 0.99671 | -0.063251 | 0.4 | 1 | 1.1 | 0.9
76 | 1 | 0.00027624 | 6.9231e-05 | 0 | 0 | 1 | 0.99901 | -0.018876 | 0.4 | 1 | 1.1 | 0.9
75 | 1 | 0.00090904 | 0.00022783 | 0 | 0 | 1 | 0.99903 | -0.018561 | 0.4 | 1 | 1.1 | 0.9
51 | 1 | 0.00065687 | 0.00016463 | 0 | 0 | 1 | 0.98896 | -0.21316 | 0.4 | 1 | 1.1 | 0.9
82 | 1 | 0.0003448 | 8.6414e-05 | 0 | 0 | 1 | 0.98781 | -0.23557 | 0.4 | 1 | 1.1 | 0.9
80 | 1 | 0.0022801 | 0.00057144 | 0 | 0 | 1 | 0.98776 | -0.23656 | 0.4 | 1 | 1.1 | 0.9
54 | 1 | 0.0011137 | 0.00027912 | 0 | 0 | 1 | 0.99505 | -0.095183 | 0.4 | 1 | 1.1 | 0.9
55 | 1 | 0.0014634 | 0.00036676 | 0 | 0 | 1 | 0.99506 | -0.094993 | 0.4 | 1 | 1.1 | 0.9
64 | 1 | 0.00030804 | 7.7203e-05 | 0 | 0 | 1 | 0.99911 | -0.016982 | 0.4 | 1 | 1.1 | 0.9
69 | 1 | 0.0024318 | 0.00060946 | 0 | 0 | 1 | 0.99922 | -0.015006 | 0.4 | 1 | 1.1 | 0.9
70 | 3 | 0.0012462 | 0.00031234 | 0 | 0 | 1 | 1 | 0 | 0.4 | 1 | 1.1 | 0.9
73 | 1 | 0.00045238 | 0.00011338 | 0 | 0 | 1 | 0.99987 | -0.0025354 | 0.4 | 1 | 1.1 | 0.9
74 | 1 | 0.00040082 | 0.00010045 | 0 | 0 | 1 | 0.99937 | -0.012133 | 0.4 | 1 | 1.1 | 0.9
81 | 1 | 0.00078287 | 0.00019621 | 0 | 0 | 1 | 0.98768 | -0.23813 | 0.4 | 1 | 1.1 | 0.9
83 | 1 | 0.00014643 | 3.6699e-05 | 0 | 0 | 1 | 0.98762 | -0.23936 | 0.4 | 1 | 1.1 | 0.9
84 | 1 | 0 | 0 | 0 | 0 | 1 | 0.9874 | -0.24357 | 0.4 | 1 | 1.1 | 0.9
85 | 1 | 0 | 0 | 0 | 0 | 1 | 0.98736 | -0.24451 | 0.4 | 1 | 1.1 | 0.9
87 | 1 | 0.00014174 | 3.5524e-05 | 0 | 0 | 1 | 0.98724 | -0.24681 | 0.4 | 1 | 1.1 | 0.9
91 | 1 | 0 | 0 | 0 | 0 | 1 | 0.98727 | -0.24628 | 0.4 | 1 | 1.1 | 0.9
86 | 1 | 0.00064738 | 0.00016225 | 0 | 0 | 1 | 0.98721 | -0.24742 | 0.4 | 1 | 1.1 | 0.9
92 | 1 | 0.0011779 | 0.00029521 | 0 | 0 | 1 | 0.98715 | -0.24855 | 0.4 | 1 | 1.1 | 0.9
89 | 1 | 0.00062713 | 0.00015717 | 0 | 0 | 1 | 0.98717 | -0.24805 | 0.4 | 1 | 1.1 | 0.9
88 | 1 | 0.00089986 | 0.00022553 | 0 | 0 | 1 | 0.98715 | -0.24846 | 0.4 | 1 | 1.1 | 0.9
90 | 1 | 0.0006586 | 0.00016506 | 0 | 0 | 1 | 0.98715 | -0.24852 | 0.4 | 1 | 1.1 | 0.9

## generator_data
GEN_BUS | PG | QG | QMAX | QMIN | VG | MBASE | GEN_STATUS | PMAX | PMIN
70 | 0.068219 | 0.017187 | 10 | -10 | 1 | 100 | 1 | 10 | 0

## branch_data
F_BUS | T_BUS | BR_R | BR_X | BR_B | RATE_A | RATE_B | RATE_C | TAP | SHIFT | BR_STATUS | ANGMIN | ANGMAX | P_in | Q_in | P_out | Q_out
1 | 2 | 2.0459 | 1.3093 | 3.4355e-09 | 0 | 0 | 0 | 0 | 0 | 1 | -90 | 90 | -0.0017228 | -0.00042974 | 0.0017228 | 0.00042944
1 | 3 | 12.2066 | 7.8122 | 2.0498e-08 | 0 | 0 | 0 | 0 | 0 | 1 | -90 | 90 | 0.00052375 | 0.00012924 | -0.00052372 | -0.00013126
2 | 4 | 1.0539 | 0.67448 | 1.7697e-09 | 0 | 0 | 0 | 0 | 0 | 1 | -90 | 90 | -0.0021343 | -0.00053258 | 0.0021344 | 0.00053243
4 | 57 | 0.44979 | 0.28787 | 7.5532e-10 | 0 | 0 | 0 | 0 | 0 | 1 | -90 | 90 | -0.0031005 | -0.00077457 | 0.0031006 | 0.00077453
57 | 58 | 1.137 | 0.72766 | 1.9093e-09 | 0 | 0 | 0 | 0 | 0 | 1 | -90 | 90 | -0.0039811 | -0.00099521 | 0.0039813 | 0.00099515
58 | 59 | 3.4655 | 2.2179 | 5.8196e-09 | 0 | 0 | 0 | 0 | 0 | 1 | -90 | 90 | 0.0092523 | 0.0023197 | -0.0092491 | -0.0023182
58 | 50 | 0.89336 | 0.57175 | 1.5002e-09 | 0 | 0 | 0 | 0 | 0 | 1 | -90 | 90 | -0.013234 | -0.0033148 | 0.013235 | 0.0033158
5 | 6 | 1.2722 | 0.81422 | 2.1364e-09 | 0 | 0 | 0 | 0 | 0 | 1 | -90 | 90 | 0.00066737 | 0.00016705 | -0.00066736 | -0.00016726
5 | 7 | 1.2201 | 0.78086 | 2.0489e-09 | 0 | 0 | 0 | 0 | 0 | 1 | -90 | 90 | -0.0039312 | -0.00098504 | 0.0039314 | 0.00098497
7 | 8 | 0.68602 | 0.43905 | 1.152e-09 | 0 | 0 | 0 | 0 | 0 | 1 | -90 | 90 | -0.019123 | -0.0048006 | 0.019125 | 0.0048023
7 | 9 | 1.175 | 0.752 | 1.9731e-09 | 0 | 0 | 0 | 0 | 0 | 1 | -90 | 90 | 0.015191 | 0.0038157 | -0.015188 | -0.003814
8 | 25 | 0.52424 | 0.33551 | 8.8033e-10 | 0 | 0 | 0 | 0 | 0 | 1 | -90 | 90 | -0.021365 | -0.0053637 | 0.021368 | 0.0053652
9 | 60 | 7.0088 | 4.4856 | 1.177e-08 | 0 | 0 | 0 | 0 | 0 | 1 | -90 | 90 | 0.014678 | 0.0036862 | -0.014662 | -0.003677
67 | 72 | 1.383 | 0.8851 | 2.3224e-09 | 0 | 0 | 0 | 0 | 0 | 1 | -90 | 90 | 0.00073104 | 0.00018299 | -0.00073103 | -0.00018321
67 | 66 | 8.188 | 5.2403 | 1.375e-08 | 0 | 0 | 0 | 0 | 0 | 1 | -90 | 90 | -0.0013969 | -0.00034987 | 0.0013971 | 0.00034863
66 | 68 | 7.8254 | 5.0083 | 1.3141e-08 | 0 | 0 | 0 | 0 | 0 | 1 | -90 | 90 | -0.0013971 | -0.00034863 | 0.0013972 | 0.00034745
25 | 23 | 1.5738 | 1.0073 | 2.6429e-09 | 0 | 0 | 0 | 0 | 0 | 1 | -90 | 90 | -0.022067 | -0.0055405 | 0.022075 | 0.0055455
60 | 34 | 2.1807 | 1.3957 | 3.6621e-09 | 0 | 0 | 0 | 0 | 0 | 1 | -90 | 90 | 0.014662 | 0.003677 | -0.014657 | -0.0036742
23 | 22 | 2.7088 | 1.7336 | 4.5488e-09 | 0 | 0 | 0 | 0 | 0 | 1 | -90 | 90 | -0.022682 | -0.0056974 | 0.022696 | 0.0057065
34 | 32 | 1.593 | 1.0195 | 2.6751e-09 | 0 | 0 | 0 | 0 | 0 | 1 | -90 | 90 | 0.013181 | 0.0033042 | -0.013178 | -0.0033025
10 | 11 | 1.7328 | 1.109 | 2.9099e-09 | 0 | 0 | 0 | 0 | 0 | 1 | -90 | 90 | -0.014064 | -0.0035286 | 0.014068 | 0.0035307
10 | 12 | 4.3908 | 2.8101 | 7.3734e-09 | 0 | 0 | 0 | 0 | 0 | 1 | -90 | 90 | 0.01293 | 0.0032442 | -0.012922 | -0.0032399
11 | 13 | 0.21737 | 0.13912 | 3.6502e-10 | 0 | 0 | 0 | 0 | 0 | 1 | -90 | 90 | -0.014271 | -0.0035814 | 0.014271 | 0.0035817
12 | 14 | 8.8778 | 5.6818 | 1.4908e-08 | 0 | 0 | 0 | 0 | 0 | 1 | -90 | 90 | 0.012334 | 0.0030953 | -0.012319 | -0.0030875
12 | 15 | 9.8078 | 6.277 | 1.647e-08 | 0 | 0 | 0 | 0 | 0 | 1 | -90 | 90 | 0.00058825 | 0.00014457 | -0.00058822 | -0.00014617
13 | 45 | 0.76046 | 0.4867 | 1.277e-09 | 0 | 0 | 0 | 0 | 0 | 1 | -90 | 90 | -0.014271 | -0.0035817 | 0.014273 | 0.0035826
14 | 16 | 4.1719 | 2.67 | 7.0058e-09 | 0 | 0 | 0 | 0 | 0 | 1 | -90 | 90 | 0.012319 | 0.0030875 | -0.012312 | -0.0030838
15 | 28 | 5.4137 | 3.4648 | 9.0911e-09 | 0 | 0 | 0 | 0 | 0 | 1 | -90 | 90 | 0.00058822 | 0.00014617 | -0.0005882 | -0.00014706
45 | 47 | 9.2179 | 5.8995 | 1.5479e-08 | 0 | 0 | 0 | 0 | 0 | 1 | -90 | 90 | -0.014728 | -0.0036966 | 0.014749 | 0.0037088
16 | 17 | 1.0824 | 0.69276 | 1.8177e-09 | 0 | 0 | 0 | 0 | 0 | 1 | -90 | 90 | 0.011763 | 0.0029462 | -0.011762 | -0.0029454
28 | 27 | 2.1785 | 1.3942 | 3.6582e-09 | 0 | 0 | 0 | 0 | 0 | 1 | -90 | 90 | 0.00044466 | 0.00011108 | -0.00044466 | -0.00011144
47 | 46 | 1.0827 | 0.69291 | 1.8181e-09 | 0 | 0 | 0 | 0 | 0 | 1 | -90 | 90 | -0.01522 | -0.0038268 | 0.015222 | 0.0038283
17 | 78 | 9.2589 | 5.9257 | 1.5548e-08 | 0 | 0 | 0 | 0 | 0 | 1 | -90 | 90 | 0.01146 | 0.0028699 | -0.011447 | -0.002863
78 | 79 | 1.735 | 1.1104 | 2.9135e-09 | 0 | 0 | 0 | 0 | 0 | 1 | -90 | 90 | 0.0090684 | 0.0022701 | -0.0090668 | -0.0022694
78 | 68 | 3.552 | 2.2733 | 5.9648e-09 | 0 | 0 | 0 | 0 | 0 | 1 | -90 | 90 | 0.0013973 | 0.00034691 | -0.0013972 | -0.00034745
53 | 79 | 2.8044 | 1.7948 | 4.7093e-09 | 0 | 0 | 0 | 0 | 0 | 1 | -90 | 90 | -0.0083823 | -0.0020974 | 0.0083844 | 0.0020984
53 | 52 | 9.0204 | 5.773 | 1.5148e-08 | 0 | 0 | 0 | 0 | 0 | 1 | -90 | 90 | 0.0083823 | 0.0020975 | -0.0083754 | -0.0020945
52 | 51 | 1.0482 | 0.67084 | 1.7602e-09 | 0 | 0 | 0 | 0 | 0 | 1 | -90 | 90 | 0.0083754 | 0.0020945 | -0.0083746 | -0.0020942
18 | 19 | 0.60954 | 0.3901 | 1.0236e-09 | 0 | 0 | 0 | 0 | 0 | 1 | -90 | 90 | -0.0026516 | -0.00066453 | 0.0026517 | 0.00066446
18 | 20 | 0.23856 | 0.15268 | 4.006e-10 | 0 | 0 | 0 | 0 | 0 | 1 | -90 | 90 | 0.0022356 | 0.00056027 | -0.0022356 | -0.0005603
19 | 21 | 0.78662 | 0.50344 | 1.3209e-09 | 0 | 0 | 0 | 0 | 0 | 1 | -90 | 90 | -0.0030927 | -0.00077497 | 0.0030927 | 0.0007749
21 | 42 | 0.76934 | 0.49238 | 1.2919e-09 | 0 | 0 | 0 | 0 | 0 | 1 | -90 | 90 | -0.0035901 | -0.00089955 | 0.0035902 | 0.00089949
42 | 41 | 0.51792 | 0.33147 | 8.6973e-10 | 0 | 0 | 0 | 0 | 0 | 1 | -90 | 90 | -0.0040673 | -0.0010191 | 0.0040674 | 0.001019
41 | 43 | 1.3234 | 0.847 | 2.2224e-09 | 0 | 0 | 0 | 0 | 0 | 1 | -90 | 90 | -0.0048365 | -0.0012118 | 0.0048368 | 0.0012118
22 | 24 | 0.22883 | 0.14645 | 3.8427e-10 | 0 | 0 | 0 | 0 | 0 | 1 | -90 | 90 | -0.024271 | -0.0061011 | 0.024273 | 0.006102
24 | 26 | 1.0508 | 0.67253 | 1.7646e-09 | 0 | 0 | 0 | 0 | 0 | 1 | -90 | 90 | -0.024934 | -0.0062678 | 0.024941 | 0.0062721
26 | 62 | 1.3442 | 0.86026 | 2.2572e-09 | 0 | 0 | 0 | 0 | 0 | 1 | -90 | 90 | -0.02551 | -0.0064146 | 0.025519 | 0.0064203
62 | 63 | 0.050544 | 0.032348 | 8.4877e-11 | 0 | 0 | 0 | 0 | 0 | 1 | -90 | 90 | -0.026536 | -0.0066753 | 0.026537 | 0.0066756
63 | 64 | 1.6128 | 1.0322 | 2.7083e-09 | 0 | 0 | 0 | 0 | 0 | 1 | -90 | 90 | -0.027759 | -0.006982 | 0.027773 | 0.0069902
30 | 31 | 1.7701 | 1.1329 | 2.9725e-09 | 0 | 0 | 0 | 0 | 0 | 1 | -90 | 90 | 0.010525 | 0.0026382 | -0.010523 | -0.0026371
30 | 32 | 0.84275 | 0.53936 | 1.4152e-09 | 0 | 0 | 0 | 0 | 0 | 1 | -90 | 90 | -0.011228 | -0.0028143 | 0.011229 | 0.0028149
31 | 33 | 0.045437 | 0.02908 | 7.6301e-11 | 0 | 0 | 0 | 0 | 0 | 1 | -90 | 90 | 0.010068 | 0.0025231 | -0.010068 | -0.0025231
32 | 35 | 4.7804 | 3.0595 | 8.0276e-09 | 0 | 0 | 0 | 0 | 0 | 1 | -90 | 90 | 0.0019486 | 0.00048765 | -0.0019484 | -0.00048832
33 | 71 | 0.46829 | 0.2997 | 7.8638e-10 | 0 | 0 | 0 | 0 | 0 | 1 | -90 | 90 | 0.008828 | 0.0022123 | -0.0088276 | -0.0022121
71 | 77 | 1.3411 | 0.85834 | 2.2522e-09 | 0 | 0 | 0 | 0 | 0 | 1 | -90 | 90 | 0.0077101 | 0.001932 | -0.0077093 | -0.0019317
77 | 44 | 0.45056 | 0.28836 | 7.5661e-10 | 0 | 0 | 0 | 0 | 0 | 1 | -90 | 90 | 0.0067432 | 0.0016896 | -0.006743 | -0.0016895
36 | 37 | 2.0314 | 1.3001 | 3.4113e-09 | 0 | 0 | 0 | 0 | 0 | 1 | -90 | 90 | 0.0064081 | 0.0016056 | -0.0064072 | -0.0016053
36 | 38 | 1.5101 | 0.96649 | 2.5359e-09 | 0 | 0 | 0 | 0 | 0 | 1 | -90 | 90 | -0.0070897 | -0.0017764 | 0.0070905 | 0.0017767
37 | 39 | 1.4674 | 0.93913 | 2.4641e-09 | 0 | 0 | 0 | 0 | 0 | 1 | -90 | 90 | 0.0055131 | 0.0013813 | -0.0055126 | -0.0013812
38 | 40 | 1.7758 | 1.1365 | 2.982e-09 | 0 | 0 | 0 | 0 | 0 | 1 | -90 | 90 | -0.0077162 | -0.0019335 | 0.0077173 | 0.0019339
39 | 65 | 2.9459 | 1.8854 | 4.9469e-09 | 0 | 0 | 0 | 0 | 0 | 1 | -90 | 90 | 0.0055126 | 0.0013812 | -0.0055117 | -0.0013811
40 | 61 | 2.5684 | 1.6438 | 4.313e-09 | 0 | 0 | 0 | 0 | 0 | 1 | -90 | 90 | -0.0083462 | -0.0020915 | 0.0083481 | 0.0020923
65 | 56 | 1.9241 | 1.2314 | 3.2311e-09 | 0 | 0 | 0 | 0 | 0 | 1 | -90 | 90 | 0.0047053 | 0.001179 | -0.0047048 | -0.001179
61 | 59 | 0.53687 | 0.3436 | 9.0155e-10 | 0 | 0 | 0 | 0 | 0 | 1 | -90 | 90 | -0.0090201 | -0.0022608 | 0.0090206 | 0.002261
56 | 55 | 0.049356 | 0.031588 | 8.2882e-11 | 0 | 0 | 0 | 0 | 0 | 1 | -90 | 90 | 0.0025771 | 0.00064575 | -0.0025771 | -0.00064576
43 | 44 | 0.25177 | 0.16114 | 4.228e-10 | 0 | 0 | 0 | 0 | 0 | 1 | -90 | 90 | -0.0054762 | -0.001372 | 0.0054763 | 0.001372
46 | 48 | 1.8318 | 1.1724 | 3.0761e-09 | 0 | 0 | 0 | 0 | 0 | 1 | -90 | 90 | -0.016109 | -0.0040504 | 0.016114 | 0.0040534
48 | 49 | 2.235 | 1.4304 | 3.7532e-09 | 0 | 0 | 0 | 0 | 0 | 1 | -90 | 90 | -0.030418 | -0.0076379 | 0.03044 | 0.0076517
48 | 50 | 1.2324 | 0.78873 | 2.0695e-09 | 0 | 0 | 0 | 0 | 0 | 1 | -90 | 90 | 0.014304 | 0.0035845 | -0.014302 | -0.003583
49 | 76 | 3.2838 | 2.1016 | 5.5144e-09 | 0 | 0 | 0 | 0 | 0 | 1 | -90 | 90 | -0.034323 | -0.0086249 | 0.034365 | 0.0086508
76 | 75 | 0.040902 | 0.026177 | 6.8686e-11 | 0 | 0 | 0 | 0 | 0 | 1 | -90 | 90 | -0.034641 | -0.0087201 | 0.034641 | 0.0087204
75 | 74 | 0.81131 | 0.51924 | 1.3624e-09 | 0 | 0 | 0 | 0 | 0 | 1 | -90 | 90 | -0.03555 | -0.0089482 | 0.035561 | 0.0089551
51 | 82 | 12.7002 | 8.1281 | 2.1327e-08 | 0 | 0 | 0 | 0 | 0 | 1 | -90 | 90 | 0.0077177 | 0.0019296 | -0.0077095 | -0.0019264
82 | 80 | 0.58654 | 0.37539 | 9.8496e-10 | 0 | 0 | 0 | 0 | 0 | 1 | -90 | 90 | 0.0073647 | 0.00184 | -0.0073644 | -0.0018399
80 | 81 | 1.3516 | 0.86501 | 2.2697e-09 | 0 | 0 | 0 | 0 | 0 | 1 | -90 | 90 | 0.0050843 | 0.0012684 | -0.0050839 | -0.0012684
54 | 55 | 0.75879 | 0.48563 | 1.2742e-09 | 0 | 0 | 0 | 0 | 0 | 1 | -90 | 90 | -0.0011137 | -0.00027912 | 0.0011137 | 0.000279
64 | 69 | 0.31587 | 0.20215 | 5.3043e-10 | 0 | 0 | 0 | 0 | 0 | 1 | -90 | 90 | -0.028081 | -0.0070674 | 0.028083 | 0.007069
69 | 70 | 2.2081 | 1.4132 | 3.708e-09 | 0 | 0 | 0 | 0 | 0 | 1 | -90 | 90 | -0.030515 | -0.0076785 | 0.030537 | 0.0076921
70 | 73 | 0.31298 | 0.20031 | 5.2558e-10 | 0 | 0 | 0 | 0 | 0 | 1 | -90 | 90 | 0.036436 | 0.009182 | -0.036431 | -0.0091793
73 | 74 | 1.199 | 0.76738 | 2.0135e-09 | 0 | 0 | 0 | 0 | 0 | 1 | -90 | 90 | 0.035979 | 0.0090659 | -0.035962 | -0.0090555
81 | 83 | 1.2419 | 0.79485 | 2.0856e-09 | 0 | 0 | 0 | 0 | 0 | 1 | -90 | 90 | 0.004301 | 0.0010722 | -0.0043008 | -0.0010722
83 | 84 | 4.419 | 2.8282 | 7.4207e-09 | 0 | 0 | 0 | 0 | 0 | 1 | -90 | 90 | 0.0041544 | 0.0010355 | -0.0041535 | -0.0010357
84 | 85 | 0.97898 | 0.62655 | 1.644e-09 | 0 | 0 | 0 | 0 | 0 | 1 | -90 | 90 | 0.0041535 | 0.0010357 | -0.0041533 | -0.0010358
85 | 87 | 5.9394 | 3.8012 | 9.9739e-09 | 0 | 0 | 0 | 0 | 0 | 1 | -90 | 90 | 0.0016892 | 0.00042139 | -0.0016891 | -0.00042225
85 | 91 | 3.1414 | 2.0105 | 5.2753e-09 | 0 | 0 | 0 | 0 | 0 | 1 | -90 | 90 | 0.0024641 | 0.00061437 | -0.0024639 | -0.00061475
87 | 86 | 1.7215 | 1.1017 | 2.8908e-09 | 0 | 0 | 0 | 0 | 0 | 1 | -90 | 90 | 0.0015473 | 0.00038672 | -0.0015473 | -0.00038698
91 | 92 | 8.3811 | 5.3639 | 1.4074e-08 | 0 | 0 | 0 | 0 | 0 | 1 | -90 | 90 | 0.001178 | 0.00029392 | -0.0011779 | -0.00029521
91 | 89 | 6.0054 | 3.8434 | 1.0085e-08 | 0 | 0 | 0 | 0 | 0 | 1 | -90 | 90 | 0.0012859 | 0.00032083 | -0.0012857 | -0.00032174
86 | 88 | 5.0495 | 3.2317 | 8.4794e-09 | 0 | 0 | 0 | 0 | 0 | 1 | -90 | 90 | 0.0008999 | 0.00022473 | -0.00089986 | -0.00022553
89 | 90 | 3.0867 | 1.9755 | 5.1834e-09 | 0 | 0 | 0 | 0 | 0 | 1 | -90 | 90 | 0.00065862 | 0.00016457 | -0.0006586 | -0.00016506