## bus_data
BUS_I | BUS_TYPE | Pd | Qd | Gs | Bs | area | Vm | Va | baseKV | zone | Vmax | Vmin
1 | 1 | 0.0061121 | 0.0015318 | 0 | 0 | 1 | 0.97656 | -0.45313 | 0.4 | 1 | 1.1 | 0.9
2 | 1 | 0.00037209 | 9.3254e-05 | 0 | 0 | 1 | 0.97698 | -0.44478 | 0.4 | 1 | 1.1 | 0.9
4 | 1 | 0.0034166 | 0.00085628 | 0 | 0 | 1 | 0.97721 | -0.44039 | 0.4 | 1 | 1.1 | 0.9
67 | 1 | 0 | 0 | 0 | 0 | 1 | 0.97802 | -0.42441 | 0.4 | 1 | 1.1 | 0.9
38 | 1 | 0 | 0 | 0 | 0 | 1 | 0.97993 | -0.38686 | 0.4 | 1 | 1.1 | 0.9
19 | 1 | 0.00018362 | 4.6021e-05 | 0 | 0 | 1 | 0.99017 | -0.1879 | 0.4 | 1 | 1.1 | 0.9
31 | 1 | 0 | 0 | 0 | 0 | 1 | 0.99573 | -0.081484 | 0.4 | 1 | 1.1 | 0.9
17 | 1 | 0.014384 | 0.003605 | 0 | 0 | 1 | 0.98375 | -0.31237 | 0.4 | 1 | 1.1 | 0.9
11 | 1 | 0.024539 | 0.00615 | 0 | 0 | 1 | 0.99106 | -0.17169 | 0.4 | 1 | 1.1 | 0.9
12 | 1 | 0.000121 | 3.0326e-05 | 0 | 0 | 1 | 0.99081 | -0.17642 | 0.4 | 1 | 1.1 | 0.9
13 | 1 | 0.00025984 | 6.5122e-05 | 0 | 0 | 1 | 0.99192 | -0.15497 | 0.4 | 1 | 1.1 | 0.9
14 | 1 | 0.00023795 | 5.9637e-05 | 0 | 0 | 1 | 0.99022 | -0.1879 | 0.4 | 1 | 1.1 | 0.9
15 | 1 | 0 | 0 | 0 | 0 | 1 | 0.99277 | -0.13847 | 0.4 | 1 | 1.1 | 0.9
107 | 1 | 0.028039 | 0.0070272 | 0 | 0 | 1 | 0.98958 | -0.20041 | 0.4 | 1 | 1.1 | 0.9
101 | 1 | 0.0002313 | 5.7969e-05 | 0 | 0 | 1 | 0.99276 | -0.13885 | 0.4 | 1 | 1.1 | 0.9
34 | 1 | 0.0031835 | 0.00079786 | 0 | 0 | 1 | 0.99467 | -0.10197 | 0.4 | 1 | 1.1 | 0.9
99 | 1 | 0.00028311 | 7.0954e-05 | 0 | 0 | 1 | 0.99273 | -0.1394 | 0.4 | 1 | 1.1 | 0.9
18 | 1 | 1.7237e-05 | 4.32e-06 | 0 | 0 | 1 | 0.98365 | -0.31428 | 0.4 | 1 | 1.1 | 0.9
36 | 1 | 2.803e-05 | 7.0249e-06 | 0 | 0 | 1 | 0.98313 | -0.32443 | 0.4 | 1 | 1.1 | 0.9
35 | 1 | 0.00014933 | 3.7425e-05 | 0 | 0 | 1 | 0.98295 | -0.32794 | 0.4 | 1 | 1.1 | 0.9
32 | 1 | 0 | 0 | 0 | 0 | 1 | 0.99532 | -0.089473 | 0.4 | 1 | 1.1 | 0.9
33 | 1 | 0 | 0 | 0 | 0 | 1 | 0.996 | -0.076452 | 0.4 | 1 | 1.1 | 0.9
20 | 1 | 0.005549 | 0.0013907 | 0 | 0 | 1 | 0.9992 | -0.015317 | 0.4 | 1 | 1.1 | 0.9
21 | 1 | 0 | 0 | 0 | 0 | 1 | 0.99925 | -0.014358 | 0.4 | 1 | 1.1 | 0.9
22 | 1 | 0.00018821 | 4.7169e-05 | 0 | 0 | 1 | 0.99925 | -0.014433 | 0.4 | 1 | 1.1 | 0.9
23 | 1 | 9.2692e-05 | 2.3231e-05 | 0 | 0 | 1 | 0.9994 | -0.011477 | 0.4 | 1 | 1.1 | 0.9
60 | 1 | 0 | 0 | 0 | 0 | 1 | 0.99967 | -0.0063712 | 0.4 | 1 | 1.1 | 0.9
84 | 1 | 3.2454e-05 | 8.1337e-06 | 0 | 0 | 1 | 0.99974 | -0.0049217 | 0.4 | 1 | 1.1 | 0.9
59 | 1 | 0.00013277 | 3.3275e-05 | 0 | 0 | 1 | 0.99967 | -0.0064255 | 0.4 | 1 | 1.1 | 0.9
26 | 1 | 0 | 0 | 0 | 0 | 1 | 0.99248 | -0.14446 | 0.4 | 1 | 1.1 | 0.9
28 | 1 | 0 | 0 | 0 | 0 | 1 | 0.99262 | -0.1416 | 0.4 | 1 | 1.1 | 0.9
29 | 1 | 0.000157 | 3.9349e-05 | 0 | 0 | 1 | 0.99242 | -0.14545 | 0.4 | 1 | 1.1 | 0.9
92 | 1 | 0.0015057 | 0.00037735 | 0 | 0 | 1 | 0.99277 | -0.13884 | 0.4 | 1 | 1.1 | 0.9
91 | 1 | 7.5971e-05 | 1.904e-05 | 0 | 0 | 1 | 0.99241 | -0.14582 | 0.4 | 1 | 1.1 | 0.9
42 | 1 | 0 | 0 | 0 | 0 | 1 | 0.99285 | -0.13712 | 0.4 | 1 | 1.1 | 0.9
85 | 1 | 0.0076585 | 0.0019194 | 0 | 0 | 1 | 0.99244 | -0.14512 | 0.4 | 1 | 1.1 | 0.9
86 | 1 | 0 | 0 | 0 | 0 | 1 | 0.99283 | -0.13756 | 0.4 | 1 | 1.1 | 0.9
76 | 1 | 0.001828 | 0.00045815 | 0 | 0 | 1 | 0.99313 | -0.1318 | 0.4 | 1 | 1.1 | 0.9
90 | 1 | 0.002407 | 0.00060324 | 0 | 0 | 1 | 0.99235 | -0.14695 | 0.4 | 1 | 1.1 | 0.9
72 | 1 | 0 | 0 | 0 | 0 | 1 | 0.99513 | -0.093178 | 0.4 | 1 | 1.1 | 0.9
69 | 1 | 0.0054925 | 0.0013766 | 0 | 0 | 1 | 0.9974 | -0.049499 | 0.4 | 1 | 1.1 | 0.9
75 | 1 | 0.0051796 | 0.0012981 | 0 | 0 | 1 | 0.99417 | -0.11166 | 0.4 | 1 | 1.1 | 0.9
80 | 1 | 0.0040867 | 0.0010242 | 0 | 0 | 1 | 0.99483 | -0.098843 | 0.4 | 1 | 1.1 | 0.9
103 | 1 | 0.003881 | 0.00097267 | 0 | 0 | 1 | 0.99435 | -0.10829 | 0.4 | 1 | 1.1 | 0.9
104 | 1 | 0.00014886 | 3.7308e-05 | 0 | 0 | 1 | 0.99441 | -0.10707 | 0.4 | 1 | 1.1 | 0.9
73 | 1 | 0.0027627 | 0.0006924 | 0 | 0 | 1 | 0.99279 | -0.13846 | 0.4 | 1 | 1.1 | 0.9
70 | 1 | 6.9594e-05 | 1.7442e-05 | 0 | 0 | 1 | 0.99915 | -0.016173 | 0.4 | 1 | 1.1 | 0.9
37 | 1 | 0.010993 | 0.0027551 | 0 | 0 | 1 | 0.98222 | -0.34221 | 0.4 | 1 | 1.1 | 0.9
74 | 1 | 0.015405 | 0.0038608 | 0 | 0 | 1 | 0.99356 | -0.1234 | 0.4 | 1 | 1.1 | 0.9
83 | 1 | 0 | 0 | 0 | 0 | 1 | 0.99985 | -0.0029015 | 0.4 | 1 | 1.1 | 0.9
71 | 3 | 0 | 0 | 0 | 0 | 1 | 1 | 0 | 0.4 | 1 | 1.1 | 0.9
78 | 1 | 6.1559e-05 | 1.5428e-05 | 0 | 0 | 1 | 0.99998 | -0.00031435 | 0.4 | 1 | 1.1 | 0.9
93 | 1 | 0.00010989 | 2.754e-05 | 0 | 0 | 1 | 0.99984 | -0.0030121 | 0.4 | 1 | 1.1 | 0.9
77 | 1 | 6.0648e-05 | 1.52e-05 | 0 | 0 | 1 | 0.99998 | -0.00034599 | 0.4 | 1 | 1.1 | 0.9
81 | 1 | 0.0020355 | 0.00051013 | 0 | 0 | 1 | 0.99472 | -0.10108 | 0.4 | 1 | 1.1 | 0.9
79 | 1 | 0.00038619 | 9.6788e-05 | 0 | 0 | 1 | 0.99997 | -0.00049346 | 0.4 | 1 | 1.1 | 0.9
82 | 1 | 0.006104 | 0.0015298 | 0 | 0 | 1 | 0.99456 | -0.10412 | 0.4 | 1 | 1.1 | 0.9
88 | 1 | 0 | 0 | 0 | 0 | 1 | 0.99448 | -0.10576 | 0.4 | 1 | 1.1 | 0.9
96 | 1 | 0 | 0 | 0 | 0 | 1 | 0.99446 | -0.10602 | 0.4 | 1 | 1.1 | 0.9
95 | 1 | 0 | 0 | 0 | 0 | 1 | 0.99442 | -0.10692 | 0.4 | 1 | 1.1 | 0.9
94 | 1 | 0.00076737 | 0.00019232 | 0 | 0 | 1 | 0.99437 | -0.10778 | 0.4 | 1 | 1.1 | 0.9
89 | 1 | 0.00012066 | 3.0241e-05 | 0 | 0 | 1 | 0.99235 | -0.147 | 0.4 | 1 | 1.1 | 0.9
98 | 1 | 0.00026935 | 6.7505e-05 | 0 | 0 | 1 | 0.99273 | -0.13942 | 0.4 | 1 | 1.1 | 0.9
100 | 1 | 0 | 0 | 0 | 0 | 1 | 0.99272 | -0.13955 | 0.4 | 1 | 1.1 | 0.9
102 | 1 | 0.00015135 | 3.7931e-05 | 0 | 0 | 1 | 0.99271 | -0.13969 | 0.4 | 1 | 1.1 | 0.9
105 | 1 | 0.00021786 | 5.4601e-05 | 0 | 0 | 1 | 0.9927 | -0.13984 | 0.4 | 1 | 1.1 | 0.9
106 | 1 | 0.00019271 | 4.8298e-05 | 0 | 0 | 1 | 0.9927 | -0.13985 | 0.4 | 1 | 1.1 | 0.9

## generator_data
GEN_BUS | PG | QG | QMAX | QMIN | VG | MBASE | GEN_STATUS | PMAX | PMIN
71 | 0.16114 | 0.040921 | 10 | -10 | 1 | 100 | 1 | 10 | 0

## branch_data
F_BUS | T_BUS | BR_R | BR_X | BR_B | RATE_A | RATE_B | RATE_C | TAP | SHIFT | BR_STATUS | ANGMIN | ANGMAX | P_in | Q_in | P_out | Q_out
1 | 2 | 5.8412 | 3.7384 | 9.8089e-09 | 0 | 0 | 0 | 0 | 0 | 1 | -90 | 90 | -0.006112 | -0.0015319 | 0.0061144 | 0.0015325
2 | 4 | 2.8943 | 1.8524 | 4.8603e-09 | 0 | 0 | 0 | 0 | 0 | 1 | -90 | 90 | -0.0064865 | -0.0016258 | 0.0064879 | 0.0016262
4 | 67 | 6.9104 | 4.4227 | 1.1604e-08 | 0 | 0 | 0 | 0 | 0 | 1 | -90 | 90 | -0.0099044 | -0.0024824 | 0.009912 | 0.0024862
67 | 38 | 16.2781 | 10.418 | 2.7335e-08 | 0 | 0 | 0 | 0 | 0 | 1 | -90 | 90 | -0.009912 | -0.0024862 | 0.0099298 | 0.0024949
38 | 37 | 19.4228 | 12.4306 | 3.2616e-08 | 0 | 0 | 0 | 0 | 0 | 1 | -90 | 90 | -0.0099298 | -0.0024949 | 0.009951 | 0.0025053
19 | 31 | 13.1771 | 8.4334 | 2.2128e-08 | 0 | 0 | 0 | 0 | 0 | 1 | -90 | 90 | -0.035949 | -0.0091118 | 0.036134 | 0.009228
19 | 17 | 15.31 | 9.7984 | 2.571e-08 | 0 | 0 | 0 | 0 | 0 | 1 | -90 | 90 | 0.035765 | 0.0090659 | -0.035553 | -0.0089324
31 | 32 | 0.65547 | 0.4195 | 1.1007e-09 | 0 | 0 | 0 | 0 | 0 | 1 | -90 | 90 | 0.054227 | 0.013623 | -0.054207 | -0.01361
31 | 33 | 0.15156 | 0.097 | 5.0903e-10 | 0 | 0 | 0 | 0 | 0 | 1 | -90 | 90 | -0.14836 | -0.037491 | 0.1484 | 0.037514
31 | 34 | 1.5753 | 1.0082 | 2.6454e-09 | 0 | 0 | 0 | 0 | 0 | 1 | -90 | 90 | 0.058001 | 0.01464 | -0.057944 | -0.014604
17 | 18 | 0.3921 | 0.25095 | 6.5845e-10 | 0 | 0 | 0 | 0 | 0 | 1 | -90 | 90 | 0.021169 | 0.0053274 | -0.021167 | -0.0053263
11 | 12 | 0.73283 | 0.46901 | 1.2306e-09 | 0 | 0 | 0 | 0 | 0 | 1 | -90 | 90 | 0.028436 | 0.0071412 | -0.02843 | -0.0071372
11 | 13 | 1.3919 | 0.89079 | 2.3373e-09 | 0 | 0 | 0 | 0 | 0 | 1 | -90 | 90 | -0.052975 | -0.013291 | 0.053017 | 0.013318
12 | 14 | 1.7867 | 1.1435 | 3.0004e-09 | 0 | 0 | 0 | 0 | 0 | 1 | -90 | 90 | 0.028309 | 0.0071069 | -0.028294 | -0.0070972
13 | 15 | 1.3687 | 0.87597 | 2.2984e-09 | 0 | 0 | 0 | 0 | 0 | 1 | -90 | 90 | -0.053277 | -0.013383 | 0.053319 | 0.01341
14 | 107 | 1.9585 | 1.2534 | 3.2888e-09 | 0 | 0 | 0 | 0 | 0 | 1 | -90 | 90 | 0.028056 | 0.0070376 | -0.028039 | -0.0070272
15 | 101 | 1.248 | 0.7987 | 2.0957e-09 | 0 | 0 | 0 | 0 | 0 | 1 | -90 | 90 | 0.0013457 | 0.00033608 | -0.0013457 | -0.00033627
15 | 34 | 2.9616 | 1.8955 | 4.9734e-09 | 0 | 0 | 0 | 0 | 0 | 1 | -90 | 90 | -0.054665 | -0.013746 | 0.05476 | 0.013806
101 | 99 | 2.1642 | 1.3851 | 3.6343e-09 | 0 | 0 | 0 | 0 | 0 | 1 | -90 | 90 | 0.0011144 | 0.0002783 | -0.0011144 | -0.00027864
99 | 98 | 0.12186 | 0.07799 | 2.0463e-10 | 0 | 0 | 0 | 0 | 0 | 1 | -90 | 90 | 0.00083127 | 0.00020768 | -0.00083127 | -0.0002077
18 | 36 | 2.0859 | 1.335 | 3.5028e-09 | 0 | 0 | 0 | 0 | 0 | 1 | -90 | 90 | 0.021149 | 0.0053219 | -0.021139 | -0.0053157
36 | 35 | 0.72121 | 0.46157 | 1.2111e-09 | 0 | 0 | 0 | 0 | 0 | 1 | -90 | 90 | 0.021111 | 0.0053087 | -0.021108 | -0.0053065
35 | 37 | 2.952 | 1.8893 | 4.9572e-09 | 0 | 0 | 0 | 0 | 0 | 1 | -90 | 90 | 0.020958 | 0.0052691 | -0.020944 | -0.0052605
32 | 72 | 0.30383 | 0.19445 | 5.1021e-10 | 0 | 0 | 0 | 0 | 0 | 1 | -90 | 90 | 0.054207 | 0.01361 | -0.054197 | -0.013604
33 | 69 | 0.81329 | 0.52051 | 2.7315e-09 | 0 | 0 | 0 | 0 | 0 | 1 | -90 | 90 | -0.1484 | -0.037514 | 0.14859 | 0.037637
20 | 21 | 0.77344 | 0.495 | 1.2988e-09 | 0 | 0 | 0 | 0 | 0 | 1 | -90 | 90 | -0.005549 | -0.0013907 | 0.0055492 | 0.0013907
21 | 22 | 1.791 | 1.1462 | 3.0076e-09 | 0 | 0 | 0 | 0 | 0 | 1 | -90 | 90 | 0.00018821 | 4.6869e-05 | -0.00018821 | -4.7169e-05
21 | 23 | 2.2467 | 1.4379 | 3.7728e-09 | 0 | 0 | 0 | 0 | 0 | 1 | -90 | 90 | -0.0057374 | -0.0014376 | 0.0057382 | 0.0014377
23 | 60 | 3.9203 | 2.509 | 6.5832e-09 | 0 | 0 | 0 | 0 | 0 | 1 | -90 | 90 | -0.0058309 | -0.001461 | 0.0058323 | 0.0014612
60 | 84 | 1.0881 | 0.6964 | 1.8272e-09 | 0 | 0 | 0 | 0 | 0 | 1 | -90 | 90 | -0.0059651 | -0.0014942 | 0.0059655 | 0.0014943
60 | 59 | 1.8261 | 1.1687 | 3.0665e-09 | 0 | 0 | 0 | 0 | 0 | 1 | -90 | 90 | 0.00013277 | 3.2969e-05 | -0.00013277 | -3.3275e-05
84 | 83 | 1.5085 | 0.96545 | 2.5332e-09 | 0 | 0 | 0 | 0 | 0 | 1 | -90 | 90 | -0.005998 | -0.0015024 | 0.0059985 | 0.0015025
26 | 28 | 4.5639 | 2.9209 | 7.664e-09 | 0 | 0 | 0 | 0 | 0 | 1 | -90 | 90 | -0.0027609 | -0.00069108 | 0.0027613 | 0.00069057
26 | 29 | 1.5951 | 1.0209 | 2.6786e-09 | 0 | 0 | 0 | 0 | 0 | 1 | -90 | 90 | 0.0027609 | 0.00069108 | -0.0027608 | -0.00069126
28 | 92 | 4.399 | 2.8154 | 7.3872e-09 | 0 | 0 | 0 | 0 | 0 | 1 | -90 | 90 | -0.0027613 | -0.00069057 | 0.0027617 | 0.00069007
29 | 91 | 0.62305 | 0.39875 | 1.0463e-09 | 0 | 0 | 0 | 0 | 0 | 1 | -90 | 90 | 0.0026038 | 0.00065191 | -0.0026037 | -0.00065199
92 | 86 | 1.3324 | 0.85272 | 2.2374e-09 | 0 | 0 | 0 | 0 | 0 | 1 | -90 | 90 | -0.0042673 | -0.0010674 | 0.0042676 | 0.0010674
91 | 90 | 1.9657 | 1.2581 | 3.301e-09 | 0 | 0 | 0 | 0 | 0 | 1 | -90 | 90 | 0.0025278 | 0.00063295 | -0.0025276 | -0.00063319
42 | 85 | 4.6155 | 2.9539 | 7.7506e-09 | 0 | 0 | 0 | 0 | 0 | 1 | -90 | 90 | 0.0076614 | 0.0019205 | -0.0076585 | -0.0019194
42 | 86 | 0.27687 | 0.1772 | 4.6495e-10 | 0 | 0 | 0 | 0 | 0 | 1 | -90 | 90 | 0.0070305 | 0.0017597 | -0.0070304 | -0.0017596
42 | 76 | 1.598 | 1.0227 | 2.6835e-09 | 0 | 0 | 0 | 0 | 0 | 1 | -90 | 90 | -0.014692 | -0.0036802 | 0.014696 | 0.0036823
86 | 73 | 1.446 | 0.92544 | 2.4282e-09 | 0 | 0 | 0 | 0 | 0 | 1 | -90 | 90 | 0.0027628 | 0.00069223 | -0.0027627 | -0.0006924
76 | 74 | 2.2474 | 1.4383 | 3.7739e-09 | 0 | 0 | 0 | 0 | 0 | 1 | -90 | 90 | -0.016524 | -0.0041404 | 0.01653 | 0.0041443
90 | 89 | 1.8097 | 1.1582 | 3.039e-09 | 0 | 0 | 0 | 0 | 0 | 1 | -90 | 90 | 0.00012066 | 2.9942e-05 | -0.00012066 | -3.0241e-05
72 | 75 | 2.2079 | 1.413 | 3.7076e-09 | 0 | 0 | 0 | 0 | 0 | 1 | -90 | 90 | 0.037165 | 0.009335 | -0.037133 | -0.0093144
72 | 80 | 1.4761 | 0.94468 | 2.4787e-09 | 0 | 0 | 0 | 0 | 0 | 1 | -90 | 90 | 0.017032 | 0.0042686 | -0.017027 | -0.0042659
69 | 70 | 0.97257 | 0.62244 | 3.2664e-09 | 0 | 0 | 0 | 0 | 0 | 1 | -90 | 90 | -0.15408 | -0.039013 | 0.15433 | 0.039171
75 | 74 | 1.629 | 1.0426 | 2.7355e-09 | 0 | 0 | 0 | 0 | 0 | 1 | -90 | 90 | 0.031953 | 0.0080163 | -0.031935 | -0.0080051
80 | 81 | 0.76687 | 0.4908 | 1.2878e-09 | 0 | 0 | 0 | 0 | 0 | 1 | -90 | 90 | 0.012941 | 0.0032417 | -0.012939 | -0.003241
103 | 104 | 1.399 | 0.89535 | 2.3493e-09 | 0 | 0 | 0 | 0 | 0 | 1 | -90 | 90 | -0.003881 | -0.00097267 | 0.0038812 | 0.00097258
104 | 96 | 1.1504 | 0.73628 | 1.9319e-09 | 0 | 0 | 0 | 0 | 0 | 1 | -90 | 90 | -0.0040301 | -0.0010099 | 0.0040303 | 0.0010098
70 | 71 | 0.473 | 0.30272 | 1.5886e-09 | 0 | 0 | 0 | 0 | 0 | 1 | -90 | 90 | -0.1544 | -0.039188 | 0.15452 | 0.039265
83 | 93 | 4.4696 | 2.8605 | 7.5057e-09 | 0 | 0 | 0 | 0 | 0 | 1 | -90 | 90 | 0.00010989 | 2.679e-05 | -0.00010989 | -2.754e-05
83 | 71 | 2.1272 | 1.3614 | 3.5721e-09 | 0 | 0 | 0 | 0 | 0 | 1 | -90 | 90 | -0.0061084 | -0.0015293 | 0.0061093 | 0.0015295
71 | 78 | 2.7635 | 1.7686 | 4.6406e-09 | 0 | 0 | 0 | 0 | 0 | 1 | -90 | 90 | 0.00050841 | 0.00012662 | -0.0005084 | -0.00012708
78 | 77 | 0.31686 | 0.20279 | 5.321e-10 | 0 | 0 | 0 | 0 | 0 | 1 | -90 | 90 | 0.00044684 | 0.00011165 | -0.00044684 | -0.0001117
77 | 79 | 1.7098 | 1.0943 | 2.8713e-09 | 0 | 0 | 0 | 0 | 0 | 1 | -90 | 90 | 0.00038619 | 9.6502e-05 | -0.00038619 | -9.6788e-05
81 | 82 | 1.2352 | 0.7905 | 2.0742e-09 | 0 | 0 | 0 | 0 | 0 | 1 | -90 | 90 | 0.010904 | 0.0027308 | -0.010902 | -0.00273
82 | 88 | 1.5184 | 0.97178 | 2.5498e-09 | 0 | 0 | 0 | 0 | 0 | 1 | -90 | 90 | 0.0047981 | 0.0012002 | -0.0047978 | -0.0012002
88 | 96 | 0.28055 | 0.17955 | 4.7111e-10 | 0 | 0 | 0 | 0 | 0 | 1 | -90 | 90 | 0.0040303 | 0.0010098 | -0.0040303 | -0.0010098
88 | 95 | 6.6704 | 4.2691 | 1.1201e-08 | 0 | 0 | 0 | 0 | 0 | 1 | -90 | 90 | 0.00076745 | 0.00019044 | -0.00076741 | -0.00019152
95 | 94 | 4.9577 | 3.1729 | 8.3253e-09 | 0 | 0 | 0 | 0 | 0 | 1 | -90 | 90 | 0.00076741 | 0.00019152 | -0.00076737 | -0.00019232
98 | 100 | 1.0109 | 0.64701 | 1.6977e-09 | 0 | 0 | 0 | 0 | 0 | 1 | -90 | 90 | 0.00056193 | 0.0001402 | -0.00056192 | -0.00014036
100 | 102 | 1.0955 | 0.70111 | 1.8396e-09 | 0 | 0 | 0 | 0 | 0 | 1 | -90 | 90 | 0.00056192 | 0.00014036 | -0.00056192 | -0.00014054
102 | 105 | 1.6327 | 1.0449 | 2.7417e-09 | 0 | 0 | 0 | 0 | 0 | 1 | -90 | 90 | 0.00041058 | 0.00010261 | -0.00041057 | -0.00010288
105 | 106 | 0.12339 | 0.078968 | 2.072e-10 | 0 | 0 | 0 | 0 | 0 | 1 | -90 | 90 | 0.00019271 | 4.8277e-05 | -0.00019271 | -4.8298e-05