## bus_data
BUS_I | BUS_TYPE | Pd | Qd | Gs | Bs | area | Vm | Va | baseKV | zone | Vmax | Vmin
3 | 1 | 0 | 0 | 0 | 0 | 1 | 0.98173 | -0.34952 | 0.4 | 1 | 1.1 | 0.9
6 | 1 | 0 | 0 | 0 | 0 | 1 | 0.97749 | -0.43263 | 0.4 | 1 | 1.1 | 0.9
7 | 1 | 0 | 0 | 0 | 0 | 1 | 0.98995 | -0.19113 | 0.4 | 1 | 1.1 | 0.9
9 | 1 | 0 | 0 | 0 | 0 | 1 | 0.97426 | -0.49569 | 0.4 | 1 | 1.1 | 0.9
5 | 1 | 0 | 0 | 0 | 0 | 1 | 0.98867 | -0.21605 | 0.4 | 1 | 1.1 | 0.9
10 | 1 | 0 | 0 | 0 | 0 | 1 | 0.98944 | -0.201 | 0.4 | 1 | 1.1 | 0.9
16 | 1 | 0.041086 | 0.010297 | 0 | 0 | 1 | 0.98772 | -0.23443 | 0.4 | 1 | 1.1 | 0.9
111 | 1 | 0.029737 | 0.0074529 | 0 | 0 | 1 | 0.97702 | -0.4418 | 0.4 | 1 | 1.1 | 0.9
52 | 1 | 0.004022 | 0.001008 | 0 | 0 | 1 | 0.99283 | -0.13605 | 0.4 | 1 | 1.1 | 0.9
8 | 1 | 0 | 0 | 0 | 0 | 1 | 0.97371 | -0.50652 | 0.4 | 1 | 1.1 | 0.9
65 | 1 | 0.0033067 | 0.00082875 | 0 | 0 | 1 | 0.97186 | -0.54324 | 0.4 | 1 | 1.1 | 0.9
108 | 1 | 0.032851 | 0.0082332 | 0 | 0 | 1 | 0.97338 | -0.51305 | 0.4 | 1 | 1.1 | 0.9
58 | 1 | 0.0013046 | 0.00032696 | 0 | 0 | 1 | 0.98942 | -0.20147 | 0.4 | 1 | 1.1 | 0.9
24 | 1 | 0.0044289 | 0.00111 | 0 | 0 | 1 | 0.97653 | -0.45272 | 0.4 | 1 | 1.1 | 0.9
25 | 1 | 0.017666 | 0.0044275 | 0 | 0 | 1 | 0.97672 | -0.44896 | 0.4 | 1 | 1.1 | 0.9
27 | 1 | 0 | 0 | 0 | 0 | 1 | 0.97852 | -0.41347 | 0.4 | 1 | 1.1 | 0.9
30 | 1 | 0.041624 | 0.010432 | 0 | 0 | 1 | 0.98099 | -0.36529 | 0.4 | 1 | 1.1 | 0.9
39 | 1 | 0.001836 | 0.00046013 | 0 | 0 | 1 | 0.97832 | -0.41745 | 0.4 | 1 | 1.1 | 0.9
110 | 1 | 0.00019583 | 4.908e-05 | 0 | 0 | 1 | 0.97851 | -0.41376 | 0.4 | 1 | 1.1 | 0.9
61 | 1 | 0 | 0 | 0 | 0 | 1 | 0.98751 | -0.23851 | 0.4 | 1 | 1.1 | 0.9
41 | 1 | 0.00015544 | 3.8957e-05 | 0 | 0 | 1 | 0.97851 | -0.41377 | 0.4 | 1 | 1.1 | 0.9
43 | 3 | 0.00074972 | 0.0001879 | 0 | 0 | 1 | 1 | 0 | 0.4 | 1 | 1.1 | 0.9
44 | 1 | 0.00072006 | 0.00018046 | 0 | 0 | 1 | 0.99988 | -0.0023038 | 0.4 | 1 | 1.1 | 0.9
45 | 1 | 0 | 0 | 0 | 0 | 1 | 0.99842 | -0.029882 | 0.4 | 1 | 1.1 | 0.9
46 | 1 | 0.0005958 | 0.00014932 | 0 | 0 | 1 | 0.99987 | -0.0024112 | 0.4 | 1 | 1.1 | 0.9
47 | 1 | 0.00058007 | 0.00014538 | 0 | 0 | 1 | 0.99586 | -0.078422 | 0.4 | 1 | 1.1 | 0.9
48 | 1 | 0.064176 | 0.016084 | 0 | 0 | 1 | 0.9969 | -0.058796 | 0.4 | 1 | 1.1 | 0.9
57 | 1 | 0.00040682 | 0.00010196 | 0 | 0 | 1 | 0.9998 | -0.0037587 | 0.4 | 1 | 1.1 | 0.9
49 | 1 | 0.00041667 | 0.00010443 | 0 | 0 | 1 | 0.99968 | -0.0061739 | 0.4 | 1 | 1.1 | 0.9
50 | 1 | 0.00041496 | 0.000104 | 0 | 0 | 1 | 0.99968 | -0.0061066 | 0.4 | 1 | 1.1 | 0.9
51 | 1 | 0.00065515 | 0.0001642 | 0 | 0 | 1 | 0.9997 | -0.0057255 | 0.4 | 1 | 1.1 | 0.9
53 | 1 | 0.00049877 | 0.000125 | 0 | 0 | 1 | 0.99971 | -0.0056126 | 0.4 | 1 | 1.1 | 0.9
54 | 1 | 0 | 0 | 0 | 0 | 1 | 0.99973 | -0.0051048 | 0.4 | 1 | 1.1 | 0.9
55 | 1 | 0.00046739 | 0.00011714 | 0 | 0 | 1 | 0.99978 | -0.0042854 | 0.4 | 1 | 1.1 | 0.9
56 | 1 | 0.00060174 | 0.00015081 | 0 | 0 | 1 | 0.99971 | -0.0056279 | 0.4 | 1 | 1.1 | 0.9
63 | 1 | 0.00049979 | 0.00012526 | 0 | 0 | 1 | 0.9997 | -0.0056901 | 0.4 | 1 | 1.1 | 0.9
62 | 1 | 0 | 0 | 0 | 0 | 1 | 0.98668 | -0.25455 | 0.4 | 1 | 1.1 | 0.9
68 | 1 | 0.015384 | 0.0038557 | 0 | 0 | 1 | 0.98478 | -0.29168 | 0.4 | 1 | 1.1 | 0.9
64 | 1 | 0.0024663 | 0.0006181 | 0 | 0 | 1 | 0.97184 | -0.54364 | 0.4 | 1 | 1.1 | 0.9

## generator_data
GEN_BUS | PG | QG | QMAX | QMIN | VG | MBASE | GEN_STATUS | PMAX | PMIN
43 | 0.27064 | 0.069274 | 10 | -10 | 1 | 100 | 1 | 10 | 0

## branch_data
F_BUS | T_BUS | BR_R | BR_X | BR_B | RATE_A | RATE_B | RATE_C | TAP | SHIFT | BR_STATUS | ANGMIN | ANGMAX | P_in | Q_in | P_out | Q_out
3 | 6 | 12.0204 | 7.6931 | 2.0186e-08 | 0 | 0 | 0 | 0 | 0 | 1 | -90 | 90 | 0.029868 | 0.0075349 | -0.02975 | -0.0074611
3 | 7 | 10.0892 | 6.4571 | 1.6942e-08 | 0 | 0 | 0 | 0 | 0 | 1 | -90 | 90 | -0.068803 | -0.017406 | 0.069331 | 0.017741
3 | 9 | 16.2178 | 10.3794 | 2.7234e-08 | 0 | 0 | 0 | 0 | 0 | 1 | -90 | 90 | 0.038935 | 0.0098711 | -0.038663 | -0.0097
6 | 111 | 1.3202 | 0.8449 | 2.2169e-09 | 0 | 0 | 0 | 0 | 0 | 1 | -90 | 90 | 0.02975 | 0.0074612 | -0.029737 | -0.0074531
7 | 10 | 1.0226 | 0.65445 | 1.7172e-09 | 0 | 0 | 0 | 0 | 0 | 1 | -90 | 90 | 0.042476 | 0.010678 | -0.042456 | -0.010665
7 | 52 | 2.19 | 1.4016 | 7.3553e-09 | 0 | 0 | 0 | 0 | 0 | 1 | -90 | 90 | -0.11181 | -0.028419 | 0.1121 | 0.028609
9 | 108 | 2.2468 | 1.4379 | 3.773e-09 | 0 | 0 | 0 | 0 | 0 | 1 | -90 | 90 | 0.032877 | 0.0082506 | -0.03285 | -0.0082335
9 | 8 | 7.9592 | 5.0939 | 1.3366e-08 | 0 | 0 | 0 | 0 | 0 | 1 | -90 | 90 | 0.005786 | 0.0014496 | -0.005783 | -0.001449
5 | 10 | 1.6057 | 1.0276 | 2.6964e-09 | 0 | 0 | 0 | 0 | 0 | 1 | -90 | 90 | -0.041122 | -0.01032 | 0.041152 | 0.010339
5 | 16 | 1.9583 | 1.2533 | 3.2885e-09 | 0 | 0 | 0 | 0 | 0 | 1 | -90 | 90 | 0.041122 | 0.01032 | -0.041086 | -0.010297
10 | 58 | 1.5676 | 1.0033 | 2.6324e-09 | 0 | 0 | 0 | 0 | 0 | 1 | -90 | 90 | 0.0013046 | 0.00032672 | -0.0013046 | -0.00032696
52 | 47 | 2.2246 | 1.4238 | 7.4715e-09 | 0 | 0 | 0 | 0 | 0 | 1 | -90 | 90 | -0.11613 | -0.029616 | 0.11645 | 0.029823
8 | 65 | 26.9542 | 17.2507 | 4.5263e-08 | 0 | 0 | 0 | 0 | 0 | 1 | -90 | 90 | 0.005783 | 0.001449 | -0.0057729 | -0.0014468
65 | 64 | 0.68364 | 0.43753 | 1.148e-09 | 0 | 0 | 0 | 0 | 0 | 1 | -90 | 90 | 0.0024662 | 0.00061805 | -0.0024662 | -0.00061813
24 | 25 | 3.6301 | 2.3233 | 6.0959e-09 | 0 | 0 | 0 | 0 | 0 | 1 | -90 | 90 | -0.0044288 | -0.00111 | 0.0044296 | 0.0011099
25 | 27 | 6.8809 | 4.4038 | 1.1555e-08 | 0 | 0 | 0 | 0 | 0 | 1 | -90 | 90 | -0.022095 | -0.0055375 | 0.022133 | 0.0055604
27 | 30 | 8.5333 | 5.4613 | 1.433e-08 | 0 | 0 | 0 | 0 | 0 | 1 | -90 | 90 | -0.02432 | -0.0061066 | 0.024376 | 0.0061411
27 | 39 | 9.2939 | 5.9481 | 1.5607e-08 | 0 | 0 | 0 | 0 | 0 | 1 | -90 | 90 | 0.0018363 | 0.00045887 | -0.0018359 | -0.00046014
27 | 110 | 3.4637 | 2.2168 | 5.8164e-09 | 0 | 0 | 0 | 0 | 0 | 1 | -90 | 90 | 0.00035127 | 8.7438e-05 | -0.00035127 | -8.7992e-05
30 | 61 | 8.3516 | 5.345 | 1.4025e-08 | 0 | 0 | 0 | 0 | 0 | 1 | -90 | 90 | -0.066 | -0.016573 | 0.066402 | 0.016829
110 | 41 | 0.29467 | 0.18859 | 4.9483e-10 | 0 | 0 | 0 | 0 | 0 | 1 | -90 | 90 | 0.00015544 | 3.8911e-05 | -0.00015544 | -3.8958e-05
61 | 62 | 4.5529 | 2.9138 | 7.6455e-09 | 0 | 0 | 0 | 0 | 0 | 1 | -90 | 90 | 0.015423 | 0.0038783 | -0.015412 | -0.0038715
61 | 48 | 9.7522 | 6.2414 | 1.6377e-08 | 0 | 0 | 0 | 0 | 0 | 1 | -90 | 90 | -0.081826 | -0.020707 | 0.082538 | 0.021161
43 | 44 | 1.9548 | 1.2511 | 3.2826e-09 | 0 | 0 | 0 | 0 | 0 | 1 | -90 | 90 | 0.0052783 | 0.0013212 | -0.0052777 | -0.0013212
43 | 45 | 0.5126 | 0.32806 | 1.7216e-09 | 0 | 0 | 0 | 0 | 0 | 1 | -90 | 90 | 0.26461 | 0.067765 | -0.26423 | -0.06752
44 | 46 | 0.10545 | 0.067487 | 1.7708e-10 | 0 | 0 | 0 | 0 | 0 | 1 | -90 | 90 | 0.0045577 | 0.0011407 | -0.0045577 | -0.0011407
45 | 47 | 1.8747 | 1.1998 | 6.2963e-09 | 0 | 0 | 0 | 0 | 0 | 1 | -90 | 90 | 0.11731 | 0.030144 | -0.11703 | -0.029969
45 | 48 | 0.8866 | 0.56742 | 2.9777e-09 | 0 | 0 | 0 | 0 | 0 | 1 | -90 | 90 | 0.14692 | 0.037376 | -0.14671 | -0.037245
46 | 57 | 1.5227 | 0.97455 | 2.5571e-09 | 0 | 0 | 0 | 0 | 0 | 1 | -90 | 90 | 0.0039619 | 0.00099142 | -0.0039616 | -0.00099152
57 | 55 | 0.66325 | 0.42448 | 1.1138e-09 | 0 | 0 | 0 | 0 | 0 | 1 | -90 | 90 | 0.0035548 | 0.00088956 | -0.0035547 | -0.00088961
49 | 50 | 0.72307 | 0.46277 | 1.2142e-09 | 0 | 0 | 0 | 0 | 0 | 1 | -90 | 90 | -0.00041667 | -0.00010443 | 0.00041667 | 0.00010431
50 | 51 | 2.0511 | 1.3127 | 3.4444e-09 | 0 | 0 | 0 | 0 | 0 | 1 | -90 | 90 | -0.00083163 | -0.0002083 | 0.00083164 | 0.00020797
51 | 53 | 0.34 | 0.2176 | 5.7096e-10 | 0 | 0 | 0 | 0 | 0 | 1 | -90 | 90 | -0.0014868 | -0.00037217 | 0.0014868 | 0.00037212
53 | 54 | 1.1448 | 0.73265 | 1.9224e-09 | 0 | 0 | 0 | 0 | 0 | 1 | -90 | 90 | -0.0019856 | -0.00049712 | 0.0019856 | 0.00049696
54 | 55 | 1.1879 | 0.76023 | 1.9947e-09 | 0 | 0 | 0 | 0 | 0 | 1 | -90 | 90 | -0.0030872 | -0.0007726 | 0.0030873 | 0.00077247
54 | 56 | 2.1261 | 1.3607 | 3.5703e-09 | 0 | 0 | 0 | 0 | 0 | 1 | -90 | 90 | 0.0011016 | 0.00027564 | -0.0011015 | -0.00027598
56 | 63 | 0.55758 | 0.35685 | 9.3632e-10 | 0 | 0 | 0 | 0 | 0 | 1 | -90 | 90 | 0.00049979 | 0.00012517 | -0.00049979 | -0.00012526
62 | 68 | 10.5095 | 6.7261 | 1.7648e-08 | 0 | 0 | 0 | 0 | 0 | 1 | -90 | 90 | 0.015412 | 0.0038715 | -0.015384 | -0.0038557