## bus_data
BUS_I | BUS_TYPE | Pd | Qd | Gs | Bs | area | Vm | Va | baseKV | zone | Vmax | Vmin
1 | 1 | 0.0006466 | 0.00016205 | 0 | 0 | 1 | 0.97237 | -0.53393 | 0.4 | 1 | 1.1 | 0.9
2 | 1 | 0.00028402 | 7.1183e-05 | 0 | 0 | 1 | 0.97243 | -0.53277 | 0.4 | 1 | 1.1 | 0.9
3 | 1 | 0 | 0 | 0 | 0 | 1 | 0.97226 | -0.5361 | 0.4 | 1 | 1.1 | 0.9
4 | 1 | 0.00087214 | 0.00021858 | 0 | 0 | 1 | 0.97251 | -0.53118 | 0.4 | 1 | 1.1 | 0.9
6 | 1 | 0.0014445 | 0.00036202 | 0 | 0 | 1 | 0.97211 | -0.5391 | 0.4 | 1 | 1.1 | 0.9
82 | 1 | 0.0010164 | 0.00025474 | 0 | 0 | 1 | 0.97229 | -0.53551 | 0.4 | 1 | 1.1 | 0.9
90 | 1 | 0.00037688 | 9.4454e-05 | 0 | 0 | 1 | 0.97301 | -0.52118 | 0.4 | 1 | 1.1 | 0.9
80 | 1 | 0.0012631 | 0.00031656 | 0 | 0 | 1 | 0.97194 | -0.54233 | 0.4 | 1 | 1.1 | 0.9
83 | 1 | 0.00020473 | 5.1311e-05 | 0 | 0 | 1 | 0.9722 | -0.5372 | 0.4 | 1 | 1.1 | 0.9
91 | 1 | 0 | 0 | 0 | 0 | 1 | 0.97336 | -0.51434 | 0.4 | 1 | 1.1 | 0.9
92 | 1 | 0.00054982 | 0.0001378 | 0 | 0 | 1 | 0.97351 | -0.51136 | 0.4 | 1 | 1.1 | 0.9
79 | 1 | 0.0010519 | 0.00026363 | 0 | 0 | 1 | 0.97191 | -0.54305 | 0.4 | 1 | 1.1 | 0.9
7 | 1 | 0.0037744 | 0.00094595 | 0 | 0 | 1 | 0.99775 | -0.042571 | 0.4 | 1 | 1.1 | 0.9
8 | 1 | 0.0035613 | 0.00089254 | 0 | 0 | 1 | 0.99759 | -0.045621 | 0.4 | 1 | 1.1 | 0.9
9 | 1 | 0 | 0 | 0 | 0 | 1 | 0.99789 | -0.039939 | 0.4 | 1 | 1.1 | 0.9
10 | 1 | 0.0020148 | 0.00050497 | 0 | 0 | 1 | 0.99757 | -0.046133 | 0.4 | 1 | 1.1 | 0.9
11 | 1 | 0 | 0 | 0 | 0 | 1 | 0.99823 | -0.033358 | 0.4 | 1 | 1.1 | 0.9
15 | 1 | 0.0016677 | 0.00041796 | 0 | 0 | 1 | 0.99668 | -0.062755 | 0.4 | 1 | 1.1 | 0.9
16 | 3 | 0.0020961 | 0.00052533 | 0 | 0 | 1 | 1 | 0 | 0.4 | 1 | 1.1 | 0.9
12 | 1 | 0.0052719 | 0.0013213 | 0 | 0 | 1 | 0.99699 | -0.056726 | 0.4 | 1 | 1.1 | 0.9
66 | 1 | 0.0015084 | 0.00037805 | 0 | 0 | 1 | 0.99632 | -0.069647 | 0.4 | 1 | 1.1 | 0.9
13 | 1 | 0.0034665 | 0.00086879 | 0 | 0 | 1 | 0.99521 | -0.090477 | 0.4 | 1 | 1.1 | 0.9
14 | 1 | 0.0021329 | 0.00053455 | 0 | 0 | 1 | 0.99498 | -0.094847 | 0.4 | 1 | 1.1 | 0.9
190 | 1 | 0.0020746 | 0.00051994 | 0 | 0 | 1 | 0.99368 | -0.1195 | 0.4 | 1 | 1.1 | 0.9
191 | 1 | 0.0033487 | 0.00083926 | 0 | 0 | 1 | 0.99326 | -0.12751 | 0.4 | 1 | 1.1 | 0.9
64 | 1 | 0.0020527 | 0.00051445 | 0 | 0 | 1 | 0.99499 | -0.094931 | 0.4 | 1 | 1.1 | 0.9
187 | 1 | 0 | 0 | 0 | 0 | 1 | 0.97935 | -0.39678 | 0.4 | 1 | 1.1 | 0.9
188 | 1 | 0.0086766 | 0.0021746 | 0 | 0 | 1 | 0.97908 | -0.40212 | 0.4 | 1 | 1.1 | 0.9
155 | 1 | 0.0020694 | 0.00051865 | 0 | 0 | 1 | 0.97956 | -0.39278 | 0.4 | 1 | 1.1 | 0.9
17 | 1 | 0.00053292 | 0.00013356 | 0 | 0 | 1 | 0.98363 | -0.31328 | 0.4 | 1 | 1.1 | 0.9
18 | 1 | 0.00066806 | 0.00016743 | 0 | 0 | 1 | 0.98305 | -0.3247 | 0.4 | 1 | 1.1 | 0.9
19 | 1 | 0.00087143 | 0.0002184 | 0 | 0 | 1 | 0.98366 | -0.3127 | 0.4 | 1 | 1.1 | 0.9
20 | 1 | 0 | 0 | 0 | 0 | 1 | 0.98192 | -0.34676 | 0.4 | 1 | 1.1 | 0.9
21 | 1 | 0 | 0 | 0 | 0 | 1 | 0.98392 | -0.30763 | 0.4 | 1 | 1.1 | 0.9
22 | 1 | 0 | 0 | 0 | 0 | 1 | 0.98098 | -0.3652 | 0.4 | 1 | 1.1 | 0.9
30 | 1 | 0.00068108 | 0.00017069 | 0 | 0 | 1 | 0.98398 | -0.30645 | 0.4 | 1 | 1.1 | 0.9
33 | 1 | 0.0027394 | 0.00068655 | 0 | 0 | 1 | 0.98374 | -0.31127 | 0.4 | 1 | 1.1 | 0.9
38 | 1 | 0.0013174 | 0.00033016 | 0 | 0 | 1 | 0.98092 | -0.36627 | 0.4 | 1 | 1.1 | 0.9
131 | 1 | 0.0010448 | 0.00026186 | 0 | 0 | 1 | 0.98031 | -0.37828 | 0.4 | 1 | 1.1 | 0.9
27 | 1 | 0 | 0 | 0 | 0 | 1 | 0.98439 | -0.29856 | 0.4 | 1 | 1.1 | 0.9
31 | 1 | 0.00061184 | 0.00015334 | 0 | 0 | 1 | 0.98371 | -0.31188 | 0.4 | 1 | 1.1 | 0.9
36 | 1 | 0.0026218 | 0.00065708 | 0 | 0 | 1 | 0.98084 | -0.36782 | 0.4 | 1 | 1.1 | 0.9
130 | 1 | 0.0016095 | 0.00040338 | 0 | 0 | 1 | 0.98009 | -0.3825 | 0.4 | 1 | 1.1 | 0.9
23 | 1 | 0.0038168 | 0.00095658 | 0 | 0 | 1 | 0.98411 | -0.30392 | 0.4 | 1 | 1.1 | 0.9
24 | 1 | 0.0016404 | 0.00041112 | 0 | 0 | 1 | 0.98383 | -0.30934 | 0.4 | 1 | 1.1 | 0.9
25 | 1 | 0 | 0 | 0 | 0 | 1 | 0.98472 | -0.29219 | 0.4 | 1 | 1.1 | 0.9
26 | 1 | 0 | 0 | 0 | 0 | 1 | 0.9826 | -0.33327 | 0.4 | 1 | 1.1 | 0.9
28 | 1 | 0.0023498 | 0.00058892 | 0 | 0 | 1 | 0.98612 | -0.26505 | 0.4 | 1 | 1.1 | 0.9
142 | 1 | 0 | 0 | 0 | 0 | 1 | 0.98176 | -0.34954 | 0.4 | 1 | 1.1 | 0.9
143 | 1 | 0.00052014 | 0.00013036 | 0 | 0 | 1 | 0.98223 | -0.34048 | 0.4 | 1 | 1.1 | 0.9
29 | 1 | 0.0016777 | 0.00042046 | 0 | 0 | 1 | 0.98436 | -0.29919 | 0.4 | 1 | 1.1 | 0.9
41 | 1 | 0 | 0 | 0 | 0 | 1 | 0.98657 | -0.25637 | 0.4 | 1 | 1.1 | 0.9
144 | 1 | 0.0018735 | 0.00046955 | 0 | 0 | 1 | 0.98173 | -0.35025 | 0.4 | 1 | 1.1 | 0.9
141 | 1 | 0.00082567 | 0.00020693 | 0 | 0 | 1 | 0.9812 | -0.36051 | 0.4 | 1 | 1.1 | 0.9
189 | 1 | 0.0044793 | 0.0011226 | 0 | 0 | 1 | 0.98137 | -0.35733 | 0.4 | 1 | 1.1 | 0.9
43 | 1 | 0.0027185 | 0.00068132 | 0 | 0 | 1 | 0.9873 | -0.24219 | 0.4 | 1 | 1.1 | 0.9
32 | 1 | 0.0024455 | 0.00061291 | 0 | 0 | 1 | 0.98365 | -0.31287 | 0.4 | 1 | 1.1 | 0.9
35 | 1 | 0.0028431 | 0.00071254 | 0 | 0 | 1 | 0.98074 | -0.36975 | 0.4 | 1 | 1.1 | 0.9
37 | 1 | 0.0014191 | 0.00035565 | 0 | 0 | 1 | 0.98072 | -0.37023 | 0.4 | 1 | 1.1 | 0.9
39 | 1 | 0.0021884 | 0.00054848 | 0 | 0 | 1 | 0.99346 | -0.12432 | 0.4 | 1 | 1.1 | 0.9
40 | 1 | 0.0023173 | 0.00058076 | 0 | 0 | 1 | 0.99346 | -0.12426 | 0.4 | 1 | 1.1 | 0.9
42 | 1 | 0.0017834 | 0.00044696 | 0 | 0 | 1 | 0.99358 | -0.12203 | 0.4 | 1 | 1.1 | 0.9
62 | 1 | 0.0018296 | 0.00045855 | 0 | 0 | 1 | 0.99358 | -0.12202 | 0.4 | 1 | 1.1 | 0.9
55 | 1 | 0.0018781 | 0.00047069 | 0 | 0 | 1 | 0.98742 | -0.23992 | 0.4 | 1 | 1.1 | 0.9
67 | 1 | 0.00072581 | 0.0001819 | 0 | 0 | 1 | 0.99375 | -0.11869 | 0.4 | 1 | 1.1 | 0.9
54 | 1 | 0.0041211 | 0.0010328 | 0 | 0 | 1 | 0.98825 | -0.22385 | 0.4 | 1 | 1.1 | 0.9
44 | 1 | 0.003857 | 0.00096667 | 0 | 0 | 1 | 0.99224 | -0.14728 | 0.4 | 1 | 1.1 | 0.9
45 | 1 | 0.0033761 | 0.00084613 | 0 | 0 | 1 | 0.99099 | -0.17134 | 0.4 | 1 | 1.1 | 0.9
46 | 1 | 0 | 0 | 0 | 0 | 1 | 0.99306 | -0.13175 | 0.4 | 1 | 1.1 | 0.9
47 | 1 | 0.0065243 | 0.0016351 | 0 | 0 | 1 | 0.99095 | -0.17202 | 0.4 | 1 | 1.1 | 0.9
48 | 1 | 0.0062265 | 0.0015605 | 0 | 0 | 1 | 0.99285 | -0.13581 | 0.4 | 1 | 1.1 | 0.9
49 | 1 | 0.0018739 | 0.00046965 | 0 | 0 | 1 | 0.99338 | -0.12549 | 0.4 | 1 | 1.1 | 0.9
52 | 1 | 0.0064488 | 0.0016162 | 0 | 0 | 1 | 0.98971 | -0.19588 | 0.4 | 1 | 1.1 | 0.9
50 | 1 | 0.0017437 | 0.00043701 | 0 | 0 | 1 | 0.99283 | -0.13605 | 0.4 | 1 | 1.1 | 0.9
63 | 1 | 0 | 0 | 0 | 0 | 1 | 0.9944 | -0.10611 | 0.4 | 1 | 1.1 | 0.9
53 | 1 | 0 | 0 | 0 | 0 | 1 | 0.98903 | -0.20898 | 0.4 | 1 | 1.1 | 0.9
51 | 1 | 0.0019059 | 0.00047766 | 0 | 0 | 1 | 0.99275 | -0.13758 | 0.4 | 1 | 1.1 | 0.9
65 | 1 | 0.0014062 | 0.00035242 | 0 | 0 | 1 | 0.99421 | -0.10978 | 0.4 | 1 | 1.1 | 0.9
70 | 1 | 0.0015171 | 0.00038023 | 0 | 0 | 1 | 0.99275 | -0.1376 | 0.4 | 1 | 1.1 | 0.9
56 | 1 | 0.0033258 | 0.00083352 | 0 | 0 | 1 | 0.98886 | -0.21214 | 0.4 | 1 | 1.1 | 0.9
57 | 1 | 0.0056759 | 0.0014225 | 0 | 0 | 1 | 0.98875 | -0.21433 | 0.4 | 1 | 1.1 | 0.9
58 | 1 | 0.0068174 | 0.0017086 | 0 | 0 | 1 | 0.98869 | -0.21548 | 0.4 | 1 | 1.1 | 0.9
59 | 1 | 0 | 0 | 0 | 0 | 1 | 0.97793 | -0.42331 | 0.4 | 1 | 1.1 | 0.9
60 | 1 | 0 | 0 | 0 | 0 | 1 | 0.97856 | -0.41094 | 0.4 | 1 | 1.1 | 0.9
61 | 1 | 0 | 0 | 0 | 0 | 1 | 0.9762 | -0.45721 | 0.4 | 1 | 1.1 | 0.9
207 | 1 | 0.0023484 | 0.00058856 | 0 | 0 | 1 | 0.98397 | -0.30558 | 0.4 | 1 | 1.1 | 0.9
210 | 1 | 0 | 0 | 0 | 0 | 1 | 0.97791 | -0.42361 | 0.4 | 1 | 1.1 | 0.9
217 | 1 | 0 | 0 | 0 | 0 | 1 | 0.97549 | -0.4712 | 0.4 | 1 | 1.1 | 0.9
238 | 1 | 0.0022567 | 0.00056557 | 0 | 0 | 1 | 0.97616 | -0.45793 | 0.4 | 1 | 1.1 | 0.9
206 | 1 | 0.0028177 | 0.00070619 | 0 | 0 | 1 | 0.98595 | -0.26743 | 0.4 | 1 | 1.1 | 0.9
211 | 1 | 0.015963 | 0.0040007 | 0 | 0 | 1 | 0.97692 | -0.44303 | 0.4 | 1 | 1.1 | 0.9
218 | 1 | 0.0027696 | 0.00069413 | 0 | 0 | 1 | 0.97532 | -0.47452 | 0.4 | 1 | 1.1 | 0.9
216 | 1 | 0.0028325 | 0.0007099 | 0 | 0 | 1 | 0.97532 | -0.47445 | 0.4 | 1 | 1.1 | 0.9
68 | 1 | 0.00077155 | 0.00019337 | 0 | 0 | 1 | 0.99379 | -0.1178 | 0.4 | 1 | 1.1 | 0.9
69 | 1 | 0.00060291 | 0.0001511 | 0 | 0 | 1 | 0.99409 | -0.11215 | 0.4 | 1 | 1.1 | 0.9
71 | 1 | 0 | 0 | 0 | 0 | 1 | 0.97425 | -0.49559 | 0.4 | 1 | 1.1 | 0.9
72 | 1 | 0.015264 | 0.0038256 | 0 | 0 | 1 | 0.9737 | -0.50633 | 0.4 | 1 | 1.1 | 0.9
73 | 1 | 0 | 0 | 0 | 0 | 1 | 0.975 | -0.48074 | 0.4 | 1 | 1.1 | 0.9
209 | 1 | 0.014686 | 0.0036808 | 0 | 0 | 1 | 0.97329 | -0.51442 | 0.4 | 1 | 1.1 | 0.9
212 | 1 | 0.014478 | 0.0036285 | 0 | 0 | 1 | 0.97576 | -0.46576 | 0.4 | 1 | 1.1 | 0.9
74 | 1 | 0.0015034 | 0.00037678 | 0 | 0 | 1 | 0.97152 | -0.55067 | 0.4 | 1 | 1.1 | 0.9
75 | 1 | 0 | 0 | 0 | 0 | 1 | 0.97132 | -0.55474 | 0.4 | 1 | 1.1 | 0.9
78 | 1 | 0.0014754 | 0.00036976 | 0 | 0 | 1 | 0.97182 | -0.54478 | 0.4 | 1 | 1.1 | 0.9
76 | 1 | 0 | 0 | 0 | 0 | 1 | 0.97128 | -0.55537 | 0.4 | 1 | 1.1 | 0.9
77 | 1 | 0.0013796 | 0.00034575 | 0 | 0 | 1 | 0.97188 | -0.54355 | 0.4 | 1 | 1.1 | 0.9
89 | 1 | 0.002331 | 0.0005842 | 0 | 0 | 1 | 0.97094 | -0.56218 | 0.4 | 1 | 1.1 | 0.9
88 | 1 | 0.0015922 | 0.00039904 | 0 | 0 | 1 | 0.97086 | -0.56381 | 0.4 | 1 | 1.1 | 0.9
84 | 1 | 0.0010113 | 0.00025345 | 0 | 0 | 1 | 0.97215 | -0.53834 | 0.4 | 1 | 1.1 | 0.9
94 | 1 | 0.00072199 | 0.00018095 | 0 | 0 | 1 | 0.97367 | -0.50824 | 0.4 | 1 | 1.1 | 0.9
95 | 1 | 0.0074841 | 0.0018757 | 0 | 0 | 1 | 0.9739 | -0.50367 | 0.4 | 1 | 1.1 | 0.9
85 | 1 | 0.00053369 | 0.00013375 | 0 | 0 | 1 | 0.97205 | -0.54023 | 0.4 | 1 | 1.1 | 0.9
86 | 1 | 0 | 0 | 0 | 0 | 1 | 0.97192 | -0.54279 | 0.4 | 1 | 1.1 | 0.9
100 | 1 | 0.0016863 | 0.00042262 | 0 | 0 | 1 | 0.97161 | -0.54893 | 0.4 | 1 | 1.1 | 0.9
101 | 1 | 0.00045442 | 0.00011389 | 0 | 0 | 1 | 0.97157 | -0.54976 | 0.4 | 1 | 1.1 | 0.9
102 | 1 | 0.00042682 | 0.00010697 | 0 | 0 | 1 | 0.97156 | -0.54993 | 0.4 | 1 | 1.1 | 0.9
87 | 1 | 0.0039599 | 0.00099245 | 0 | 0 | 1 | 0.97058 | -0.5694 | 0.4 | 1 | 1.1 | 0.9
96 | 1 | 0.00082726 | 0.00020733 | 0 | 0 | 1 | 0.97425 | -0.49685 | 0.4 | 1 | 1.1 | 0.9
97 | 1 | 0.00088824 | 0.00022261 | 0 | 0 | 1 | 0.97431 | -0.49569 | 0.4 | 1 | 1.1 | 0.9
123 | 1 | 0.0012676 | 0.00031769 | 0 | 0 | 1 | 0.97512 | -0.47956 | 0.4 | 1 | 1.1 | 0.9
121 | 1 | 0.00042606 | 0.00010678 | 0 | 0 | 1 | 0.97523 | -0.47741 | 0.4 | 1 | 1.1 | 0.9
98 | 1 | 0.0027 | 0.00067668 | 0 | 0 | 1 | 0.97597 | -0.46284 | 0.4 | 1 | 1.1 | 0.9
99 | 1 | 0 | 0 | 0 | 0 | 1 | 0.97608 | -0.4608 | 0.4 | 1 | 1.1 | 0.9
173 | 1 | 0 | 0 | 0 | 0 | 1 | 0.97631 | -0.4562 | 0.4 | 1 | 1.1 | 0.9
174 | 1 | 0.0018116 | 0.00045403 | 0 | 0 | 1 | 0.97591 | -0.46419 | 0.4 | 1 | 1.1 | 0.9
231 | 1 | 0.0022546 | 0.00056507 | 0 | 0 | 1 | 0.97618 | -0.45873 | 0.4 | 1 | 1.1 | 0.9
164 | 1 | 0 | 0 | 0 | 0 | 1 | 0.97651 | -0.4523 | 0.4 | 1 | 1.1 | 0.9
175 | 1 | 0.00047262 | 0.00011845 | 0 | 0 | 1 | 0.97565 | -0.46927 | 0.4 | 1 | 1.1 | 0.9
104 | 1 | 0.01659 | 0.0041577 | 0 | 0 | 1 | 0.97262 | -0.5281 | 0.4 | 1 | 1.1 | 0.9
105 | 1 | 0 | 0 | 0 | 0 | 1 | 0.97346 | -0.51147 | 0.4 | 1 | 1.1 | 0.9
111 | 1 | 0.010447 | 0.0026184 | 0 | 0 | 1 | 0.97438 | -0.49333 | 0.4 | 1 | 1.1 | 0.9
110 | 1 | 0.039875 | 0.0099936 | 0 | 0 | 1 | 0.97492 | -0.48269 | 0.4 | 1 | 1.1 | 0.9
106 | 1 | 0.0050486 | 0.0012653 | 0 | 0 | 1 | 0.97752 | -0.4317 | 0.4 | 1 | 1.1 | 0.9
108 | 1 | 0 | 0 | 0 | 0 | 1 | 0.97786 | -0.42504 | 0.4 | 1 | 1.1 | 0.9
109 | 1 | 0 | 0 | 0 | 0 | 1 | 0.978 | -0.42228 | 0.4 | 1 | 1.1 | 0.9
114 | 1 | 0.040141 | 0.01006 | 0 | 0 | 1 | 0.98003 | -0.38264 | 0.4 | 1 | 1.1 | 0.9
115 | 1 | 0.0037676 | 0.00094425 | 0 | 0 | 1 | 0.98184 | -0.34732 | 0.4 | 1 | 1.1 | 0.9
113 | 1 | 0 | 0 | 0 | 0 | 1 | 0.98604 | -0.2658 | 0.4 | 1 | 1.1 | 0.9
229 | 1 | 0 | 0 | 0 | 0 | 1 | 0.9862 | -0.26266 | 0.4 | 1 | 1.1 | 0.9
230 | 1 | 0.0010091 | 0.00025291 | 0 | 0 | 1 | 0.98536 | -0.27889 | 0.4 | 1 | 1.1 | 0.9
118 | 1 | 0.0029898 | 0.00074933 | 0 | 0 | 1 | 0.98578 | -0.27094 | 0.4 | 1 | 1.1 | 0.9
228 | 1 | 0.0015194 | 0.0003808 | 0 | 0 | 1 | 0.98696 | -0.24817 | 0.4 | 1 | 1.1 | 0.9
133 | 1 | 0 | 0 | 0 | 0 | 1 | 0.98076 | -0.36816 | 0.4 | 1 | 1.1 | 0.9
116 | 1 | 0 | 0 | 0 | 0 | 1 | 0.98469 | -0.29196 | 0.4 | 1 | 1.1 | 0.9
117 | 1 | 0.010028 | 0.0025133 | 0 | 0 | 1 | 0.98448 | -0.29603 | 0.4 | 1 | 1.1 | 0.9
119 | 1 | 0.00031771 | 7.9626e-05 | 0 | 0 | 1 | 0.97517 | -0.47865 | 0.4 | 1 | 1.1 | 0.9
120 | 1 | 0.00058467 | 0.00014653 | 0 | 0 | 1 | 0.97519 | -0.47821 | 0.4 | 1 | 1.1 | 0.9
122 | 1 | 0.0010988 | 0.00027538 | 0 | 0 | 1 | 0.97529 | -0.47621 | 0.4 | 1 | 1.1 | 0.9
124 | 1 | 0 | 0 | 0 | 0 | 1 | 0.97542 | -0.47378 | 0.4 | 1 | 1.1 | 0.9
176 | 1 | 0.00052061 | 0.00013048 | 0 | 0 | 1 | 0.9754 | -0.47412 | 0.4 | 1 | 1.1 | 0.9
177 | 1 | 0.0012487 | 0.00031295 | 0 | 0 | 1 | 0.97539 | -0.47434 | 0.4 | 1 | 1.1 | 0.9
125 | 1 | 0.0017877 | 0.00044805 | 0 | 0 | 1 | 0.97895 | -0.4049 | 0.4 | 1 | 1.1 | 0.9
126 | 1 | 0 | 0 | 0 | 0 | 1 | 0.97906 | -0.40272 | 0.4 | 1 | 1.1 | 0.9
128 | 1 | 0.0018877 | 0.0004731 | 0 | 0 | 1 | 0.97918 | -0.40056 | 0.4 | 1 | 1.1 | 0.9
129 | 1 | 0.002933 | 0.00073507 | 0 | 0 | 1 | 0.9792 | -0.40014 | 0.4 | 1 | 1.1 | 0.9
132 | 1 | 0.0011753 | 0.00029457 | 0 | 0 | 1 | 0.9796 | -0.39081 | 0.4 | 1 | 1.1 | 0.9
134 | 1 | 0.0081588 | 0.0020448 | 0 | 0 | 1 | 0.97527 | -0.47564 | 0.4 | 1 | 1.1 | 0.9
135 | 1 | 0 | 0 | 0 | 0 | 1 | 0.97455 | -0.48993 | 0.4 | 1 | 1.1 | 0.9
136 | 1 | 0 | 0 | 0 | 0 | 1 | 0.97449 | -0.49115 | 0.4 | 1 | 1.1 | 0.9
137 | 1 | 0.012295 | 0.0030815 | 0 | 0 | 1 | 0.97414 | -0.49808 | 0.4 | 1 | 1.1 | 0.9
138 | 1 | 0.00048404 | 0.00012131 | 0 | 0 | 1 | 0.98081 | -0.36814 | 0.4 | 1 | 1.1 | 0.9
139 | 1 | 0 | 0 | 0 | 0 | 1 | 0.98082 | -0.36797 | 0.4 | 1 | 1.1 | 0.9
140 | 1 | 0.0029821 | 0.00074738 | 0 | 0 | 1 | 0.98016 | -0.38075 | 0.4 | 1 | 1.1 | 0.9
237 | 1 | 0.0038184 | 0.00095698 | 0 | 0 | 1 | 0.9797 | -0.38984 | 0.4 | 1 | 1.1 | 0.9
236 | 1 | 0.0025206 | 0.00063172 | 0 | 0 | 1 | 0.97934 | -0.39686 | 0.4 | 1 | 1.1 | 0.9
145 | 1 | 0.0018995 | 0.00047605 | 0 | 0 | 1 | 0.98163 | -0.35205 | 0.4 | 1 | 1.1 | 0.9
154 | 1 | 0.0011932 | 0.00029903 | 0 | 0 | 1 | 0.98085 | -0.3674 | 0.4 | 1 | 1.1 | 0.9
146 | 1 | 0.0022808 | 0.00057163 | 0 | 0 | 1 | 0.98159 | -0.35295 | 0.4 | 1 | 1.1 | 0.9
147 | 1 | 0.0076181 | 0.0019093 | 0 | 0 | 1 | 0.97702 | -0.44222 | 0.4 | 1 | 1.1 | 0.9
148 | 1 | 0 | 0 | 0 | 0 | 1 | 0.97718 | -0.43925 | 0.4 | 1 | 1.1 | 0.9
149 | 1 | 0.003605 | 0.0009035 | 0 | 0 | 1 | 0.97728 | -0.43713 | 0.4 | 1 | 1.1 | 0.9
156 | 1 | 0 | 0 | 0 | 0 | 1 | 0.9774 | -0.4349 | 0.4 | 1 | 1.1 | 0.9
150 | 1 | 0 | 0 | 0 | 0 | 1 | 0.97951 | -0.39378 | 0.4 | 1 | 1.1 | 0.9
153 | 1 | 0 | 0 | 0 | 0 | 1 | 0.97979 | -0.3883 | 0.4 | 1 | 1.1 | 0.9
161 | 1 | 0.0064177 | 0.0016084 | 0 | 0 | 1 | 0.97949 | -0.39404 | 0.4 | 1 | 1.1 | 0.9
157 | 1 | 0.0067129 | 0.0016824 | 0 | 0 | 1 | 0.97712 | -0.44035 | 0.4 | 1 | 1.1 | 0.9
158 | 1 | 0.0036092 | 0.00090455 | 0 | 0 | 1 | 0.97781 | -0.42682 | 0.4 | 1 | 1.1 | 0.9
151 | 1 | 0.0015444 | 0.00038706 | 0 | 0 | 1 | 0.98062 | -0.37187 | 0.4 | 1 | 1.1 | 0.9
159 | 1 | 0.0025784 | 0.00064622 | 0 | 0 | 1 | 0.9794 | -0.39593 | 0.4 | 1 | 1.1 | 0.9
152 | 1 | 0.00059911 | 0.00015015 | 0 | 0 | 1 | 0.98085 | -0.36749 | 0.4 | 1 | 1.1 | 0.9
163 | 1 | 0.0039792 | 0.00099729 | 0 | 0 | 1 | 0.97678 | -0.44701 | 0.4 | 1 | 1.1 | 0.9
185 | 1 | 0.0026861 | 0.0006732 | 0 | 0 | 1 | 0.97795 | -0.42396 | 0.4 | 1 | 1.1 | 0.9
186 | 1 | 0 | 0 | 0 | 0 | 1 | 0.97835 | -0.41621 | 0.4 | 1 | 1.1 | 0.9
160 | 1 | 0.0027709 | 0.00069446 | 0 | 0 | 1 | 0.97919 | -0.39998 | 0.4 | 1 | 1.1 | 0.9
162 | 1 | 0.0031529 | 0.00079019 | 0 | 0 | 1 | 0.97908 | -0.4021 | 0.4 | 1 | 1.1 | 0.9
165 | 1 | 0.0012521 | 0.00031381 | 0 | 0 | 1 | 0.97907 | -0.40225 | 0.4 | 1 | 1.1 | 0.9
170 | 1 | 0.00091295 | 0.00022881 | 0 | 0 | 1 | 0.97642 | -0.45408 | 0.4 | 1 | 1.1 | 0.9
171 | 1 | 0.0020883 | 0.00052337 | 0 | 0 | 1 | 0.97631 | -0.45625 | 0.4 | 1 | 1.1 | 0.9
167 | 1 | 0.0012879 | 0.00032278 | 0 | 0 | 1 | 0.97609 | -0.46049 | 0.4 | 1 | 1.1 | 0.9
168 | 1 | 0.0019378 | 0.00048566 | 0 | 0 | 1 | 0.97611 | -0.46026 | 0.4 | 1 | 1.1 | 0.9
169 | 1 | 0 | 0 | 0 | 0 | 1 | 0.97615 | -0.45943 | 0.4 | 1 | 1.1 | 0.9
232 | 1 | 0.0013544 | 0.00033944 | 0 | 0 | 1 | 0.97607 | -0.4609 | 0.4 | 1 | 1.1 | 0.9
233 | 1 | 0.0041188 | 0.0010323 | 0 | 0 | 1 | 0.97602 | -0.462 | 0.4 | 1 | 1.1 | 0.9
172 | 1 | 0.00085771 | 0.00021496 | 0 | 0 | 1 | 0.97623 | -0.45778 | 0.4 | 1 | 1.1 | 0.9
178 | 1 | 0.0011822 | 0.0002963 | 0 | 0 | 1 | 0.97618 | -0.45875 | 0.4 | 1 | 1.1 | 0.9
179 | 1 | 0.00068023 | 0.00017048 | 0 | 0 | 1 | 0.97617 | -0.45896 | 0.4 | 1 | 1.1 | 0.9
180 | 1 | 0.0010988 | 0.00027539 | 0 | 0 | 1 | 0.97808 | -0.4215 | 0.4 | 1 | 1.1 | 0.9
181 | 1 | 0.00090767 | 0.00022748 | 0 | 0 | 1 | 0.97812 | -0.42066 | 0.4 | 1 | 1.1 | 0.9
182 | 1 | 0.0014031 | 0.00035164 | 0 | 0 | 1 | 0.97807 | -0.42173 | 0.4 | 1 | 1.1 | 0.9
183 | 1 | 0.0013288 | 0.00033304 | 0 | 0 | 1 | 0.97813 | -0.42046 | 0.4 | 1 | 1.1 | 0.9
184 | 1 | 0.0015533 | 0.0003893 | 0 | 0 | 1 | 0.97823 | -0.41862 | 0.4 | 1 | 1.1 | 0.9
234 | 1 | 0.00092386 | 0.00023154 | 0 | 0 | 1 | 0.97855 | -0.41231 | 0.4 | 1 | 1.1 | 0.9
235 | 1 | 0.0025206 | 0.00063172 | 0 | 0 | 1 | 0.979 | -0.40355 | 0.4 | 1 | 1.1 | 0.9
192 | 1 | 0 | 0 | 0 | 0 | 1 | 0.9925 | -0.14191 | 0.4 | 1 | 1.1 | 0.9
194 | 1 | 0 | 0 | 0 | 0 | 1 | 0.9924 | -0.14391 | 0.4 | 1 | 1.1 | 0.9
202 | 1 | 0.00079083 | 0.0001982 | 0 | 0 | 1 | 0.9918 | -0.15528 | 0.4 | 1 | 1.1 | 0.9
195 | 1 | 0.0017803 | 0.00044618 | 0 | 0 | 1 | 0.99237 | -0.14453 | 0.4 | 1 | 1.1 | 0.9
193 | 1 | 0.0018947 | 0.00047487 | 0 | 0 | 1 | 0.99235 | -0.14494 | 0.4 | 1 | 1.1 | 0.9
203 | 1 | 0.00069824 | 0.00017499 | 0 | 0 | 1 | 0.99141 | -0.16277 | 0.4 | 1 | 1.1 | 0.9
196 | 1 | 0.0011026 | 0.00027634 | 0 | 0 | 1 | 0.98857 | -0.21714 | 0.4 | 1 | 1.1 | 0.9
197 | 1 | 0.00068746 | 0.00017229 | 0 | 0 | 1 | 0.98794 | -0.22916 | 0.4 | 1 | 1.1 | 0.9
198 | 1 | 0.001516 | 0.00037995 | 0 | 0 | 1 | 0.99031 | -0.18374 | 0.4 | 1 | 1.1 | 0.9
199 | 1 | 0.0010371 | 0.00025992 | 0 | 0 | 1 | 0.98761 | -0.23561 | 0.4 | 1 | 1.1 | 0.9
200 | 1 | 0 | 0 | 0 | 0 | 1 | 0.9904 | -0.18211 | 0.4 | 1 | 1.1 | 0.9
201 | 1 | 0.0017816 | 0.00044652 | 0 | 0 | 1 | 0.98743 | -0.239 | 0.4 | 1 | 1.1 | 0.9
205 | 1 | 0.0013975 | 0.00035024 | 0 | 0 | 1 | 0.98787 | -0.23038 | 0.4 | 1 | 1.1 | 0.9
204 | 1 | 0.0023538 | 0.00058991 | 0 | 0 | 1 | 0.99137 | -0.16341 | 0.4 | 1 | 1.1 | 0.9
226 | 1 | 0.0010029 | 0.00025135 | 0 | 0 | 1 | 0.98729 | -0.24176 | 0.4 | 1 | 1.1 | 0.9
208 | 1 | 0.0016545 | 0.00041466 | 0 | 0 | 1 | 0.986 | -0.26645 | 0.4 | 1 | 1.1 | 0.9
227 | 1 | 0.0018296 | 0.00045855 | 0 | 0 | 1 | 0.98707 | -0.24599 | 0.4 | 1 | 1.1 | 0.9
213 | 1 | 0.0013986 | 0.00035052 | 0 | 0 | 1 | 0.97522 | -0.47644 | 0.4 | 1 | 1.1 | 0.9
214 | 1 | 0.0025879 | 0.00064858 | 0 | 0 | 1 | 0.9753 | -0.47492 | 0.4 | 1 | 1.1 | 0.9
215 | 1 | 0.0026278 | 0.0006586 | 0 | 0 | 1 | 0.97521 | -0.47679 | 0.4 | 1 | 1.1 | 0.9
220 | 1 | 0 | 0 | 0 | 0 | 1 | 0.97509 | -0.47915 | 0.4 | 1 | 1.1 | 0.9
221 | 1 | 0.0018063 | 0.00045271 | 0 | 0 | 1 | 0.97498 | -0.48127 | 0.4 | 1 | 1.1 | 0.9
219 | 1 | 0.0027997 | 0.00070167 | 0 | 0 | 1 | 0.97503 | -0.48036 | 0.4 | 1 | 1.1 | 0.9
222 | 1 | 0 | 0 | 0 | 0 | 1 | 0.97461 | -0.48862 | 0.4 | 1 | 1.1 | 0.9
223 | 1 | 0.0028778 | 0.00072125 | 0 | 0 | 1 | 0.97443 | -0.49213 | 0.4 | 1 | 1.1 | 0.9
224 | 1 | 0.0022876 | 0.00057332 | 0 | 0 | 1 | 0.97458 | -0.48906 | 0.4 | 1 | 1.1 | 0.9
225 | 1 | 0.0043009 | 0.0010779 | 0 | 0 | 1 | 0.97443 | -0.49214 | 0.4 | 1 | 1.1 | 0.9
240 | 1 | 0.0017838 | 0.00044706 | 0 | 0 | 1 | 0.97456 | -0.48948 | 0.4 | 1 | 1.1 | 0.9

## generator_data
GEN_BUS | PG | QG | QMAX | QMIN | VG | MBASE | GEN_STATUS | PMAX | PMIN
16 | 0.56777 | 0.14619 | 10 | -10 | 1 | 100 | 1 | 10 | 0

## branch_data
F_BUS | T_BUS | BR_R | BR_X | BR_B | RATE_A | RATE_B | RATE_C | TAP | SHIFT | BR_STATUS | ANGMIN | ANGMAX | P_in | Q_in | P_out | Q_out
1 | 2 | 0.29536 | 0.18903 | 2.48e-09 | 0 | 0 | 0 | 0 | 0 | 1 | -90 | 90 | -0.016663 | -0.0041772 | 0.016664 | 0.0041775
1 | 3 | 0.57496 | 0.36798 | 4.8276e-09 | 0 | 0 | 0 | 0 | 0 | 1 | -90 | 90 | 0.016016 | 0.0040151 | -0.016015 | -0.0040145
2 | 4 | 0.39782 | 0.25461 | 3.3403e-09 | 0 | 0 | 0 | 0 | 0 | 1 | -90 | 90 | -0.016948 | -0.0042487 | 0.016949 | 0.0042492
3 | 6 | 0.7935 | 0.50784 | 6.6625e-09 | 0 | 0 | 0 | 0 | 0 | 1 | -90 | 90 | 0.016015 | 0.0040145 | -0.016012 | -0.0040137
4 | 82 | 3.441 | 2.2022 | 5.7783e-09 | 0 | 0 | 0 | 0 | 0 | 1 | -90 | 90 | 0.0053365 | 0.0013342 | -0.0053354 | -0.001334
4 | 90 | 1.8296 | 1.1709 | 1.5362e-08 | 0 | 0 | 0 | 0 | 0 | 1 | -90 | 90 | -0.023158 | -0.005802 | 0.023169 | 0.0058076
6 | 80 | 0.93959 | 0.60134 | 7.8891e-09 | 0 | 0 | 0 | 0 | 0 | 1 | -90 | 90 | 0.014568 | 0.0036516 | -0.014566 | -0.003651
82 | 83 | 1.6456 | 1.0532 | 2.7634e-09 | 0 | 0 | 0 | 0 | 0 | 1 | -90 | 90 | 0.004319 | 0.0010793 | -0.0043187 | -0.0010793
90 | 91 | 1.2336 | 0.78948 | 1.0357e-08 | 0 | 0 | 0 | 0 | 0 | 1 | -90 | 90 | -0.023546 | -0.005902 | 0.023553 | 0.0059059
80 | 79 | 0.23015 | 0.1473 | 1.9324e-09 | 0 | 0 | 0 | 0 | 0 | 1 | -90 | 90 | 0.013303 | 0.0033344 | -0.013302 | -0.0033343
83 | 84 | 1.1788 | 0.75443 | 1.9795e-09 | 0 | 0 | 0 | 0 | 0 | 1 | -90 | 90 | 0.004114 | 0.001028 | -0.0041138 | -0.001028
91 | 92 | 0.53824 | 0.34448 | 4.5193e-09 | 0 | 0 | 0 | 0 | 0 | 1 | -90 | 90 | -0.023553 | -0.0059059 | 0.023557 | 0.0059076
92 | 94 | 0.5491 | 0.35143 | 4.6104e-09 | 0 | 0 | 0 | 0 | 0 | 1 | -90 | 90 | -0.024107 | -0.0060454 | 0.02411 | 0.0060473
79 | 77 | 0.1712 | 0.10957 | 1.4374e-09 | 0 | 0 | 0 | 0 | 0 | 1 | -90 | 90 | 0.01225 | 0.0030706 | -0.01225 | -0.0030706
7 | 8 | 2.4393 | 1.5611 | 4.0962e-09 | 0 | 0 | 0 | 0 | 0 | 1 | -90 | 90 | 0.005577 | 0.0013975 | -0.0055762 | -0.0013973
7 | 9 | 1.2561 | 0.80389 | 2.1093e-09 | 0 | 0 | 0 | 0 | 0 | 1 | -90 | 90 | -0.0093514 | -0.0023434 | 0.0093525 | 0.0023439
8 | 10 | 1.1345 | 0.72609 | 1.9052e-09 | 0 | 0 | 0 | 0 | 0 | 1 | -90 | 90 | 0.0020149 | 0.00050481 | -0.0020148 | -0.00050497
9 | 11 | 3.1417 | 2.0107 | 5.2758e-09 | 0 | 0 | 0 | 0 | 0 | 1 | -90 | 90 | -0.0093525 | -0.0023439 | 0.0093555 | 0.0023453
11 | 15 | 0.50135 | 0.32087 | 4.2095e-09 | 0 | 0 | 0 | 0 | 0 | 1 | -90 | 90 | 0.26539 | 0.068031 | -0.26501 | -0.06779
11 | 16 | 0.26861 | 0.17191 | 2.2553e-09 | 0 | 0 | 0 | 0 | 0 | 1 | -90 | 90 | -0.56476 | -0.14508 | 0.56567 | 0.14566
11 | 12 | 0.36599 | 0.23424 | 3.073e-09 | 0 | 0 | 0 | 0 | 0 | 1 | -90 | 90 | 0.29001 | 0.074702 | -0.28968 | -0.074491
15 | 66 | 0.11806 | 0.07556 | 9.9129e-10 | 0 | 0 | 0 | 0 | 0 | 1 | -90 | 90 | 0.26335 | 0.067372 | -0.26326 | -0.067316
12 | 13 | 0.53695 | 0.34365 | 4.5085e-09 | 0 | 0 | 0 | 0 | 0 | 1 | -90 | 90 | 0.28441 | 0.07317 | -0.28394 | -0.072873
66 | 64 | 0.43492 | 0.27835 | 3.6517e-09 | 0 | 0 | 0 | 0 | 0 | 1 | -90 | 90 | 0.26175 | 0.066937 | -0.26143 | -0.066733
13 | 14 | 0.070269 | 0.044972 | 5.9e-10 | 0 | 0 | 0 | 0 | 0 | 1 | -90 | 90 | 0.28047 | 0.072004 | -0.28042 | -0.071966
14 | 190 | 0.39877 | 0.25522 | 3.3482e-09 | 0 | 0 | 0 | 0 | 0 | 1 | -90 | 90 | 0.27828 | 0.071431 | -0.27795 | -0.071219
190 | 191 | 0.13044 | 0.083481 | 1.0952e-09 | 0 | 0 | 0 | 0 | 0 | 1 | -90 | 90 | 0.27588 | 0.070699 | -0.27577 | -0.07063
191 | 192 | 0.23684 | 0.15157 | 1.9886e-09 | 0 | 0 | 0 | 0 | 0 | 1 | -90 | 90 | 0.27242 | 0.069791 | -0.27223 | -0.06967
64 | 63 | 0.19356 | 0.12388 | 1.6252e-09 | 0 | 0 | 0 | 0 | 0 | 1 | -90 | 90 | 0.25938 | 0.066219 | -0.25924 | -0.066129
187 | 188 | 2.6451 | 1.6928 | 4.4418e-09 | 0 | 0 | 0 | 0 | 0 | 1 | -90 | 90 | 0.0086787 | 0.0021756 | -0.0086765 | -0.0021746
187 | 155 | 1.983 | 1.2691 | 3.3299e-09 | 0 | 0 | 0 | 0 | 0 | 1 | -90 | 90 | -0.0086787 | -0.0021756 | 0.0086804 | 0.0021763
155 | 153 | 1.7946 | 1.1485 | 3.0136e-09 | 0 | 0 | 0 | 0 | 0 | 1 | -90 | 90 | -0.01075 | -0.002695 | 0.010752 | 0.0026962
17 | 18 | 2.728 | 1.7459 | 4.5811e-09 | 0 | 0 | 0 | 0 | 0 | 1 | -90 | 90 | 0.01819 | 0.004574 | -0.01818 | -0.0045681
17 | 19 | 0.13413 | 0.085843 | 2.2524e-10 | 0 | 0 | 0 | 0 | 0 | 1 | -90 | 90 | -0.018723 | -0.0047076 | 0.018724 | 0.0047079
18 | 20 | 5.4598 | 3.4943 | 9.1685e-09 | 0 | 0 | 0 | 0 | 0 | 1 | -90 | 90 | 0.017512 | 0.0044007 | -0.017494 | -0.0043898
19 | 21 | 1.1257 | 0.72046 | 1.8904e-09 | 0 | 0 | 0 | 0 | 0 | 1 | -90 | 90 | -0.019595 | -0.0049263 | 0.0196 | 0.0049291
20 | 22 | 4.5542 | 2.9147 | 7.6478e-09 | 0 | 0 | 0 | 0 | 0 | 1 | -90 | 90 | 0.017494 | 0.0043898 | -0.017479 | -0.0043807
21 | 30 | 0.20139 | 0.12889 | 3.3819e-10 | 0 | 0 | 0 | 0 | 0 | 1 | -90 | 90 | -0.025398 | -0.0063818 | 0.025399 | 0.0063827
21 | 33 | 2.7248 | 1.7439 | 4.5756e-09 | 0 | 0 | 0 | 0 | 0 | 1 | -90 | 90 | 0.0057979 | 0.0014527 | -0.0057969 | -0.0014525
22 | 38 | 0.56054 | 0.35875 | 9.413e-10 | 0 | 0 | 0 | 0 | 0 | 1 | -90 | 90 | 0.0082026 | 0.0020555 | -0.0082021 | -0.0020554
22 | 131 | 6.0807 | 3.8916 | 1.0211e-08 | 0 | 0 | 0 | 0 | 0 | 1 | -90 | 90 | 0.0092761 | 0.0023251 | -0.0092703 | -0.0023224
30 | 27 | 1.3148 | 0.84145 | 2.2079e-09 | 0 | 0 | 0 | 0 | 0 | 1 | -90 | 90 | -0.02608 | -0.0065534 | 0.02609 | 0.0065595
33 | 31 | 0.86708 | 0.55493 | 1.4561e-09 | 0 | 0 | 0 | 0 | 0 | 1 | -90 | 90 | 0.0030576 | 0.00076596 | -0.0030575 | -0.00076605
38 | 36 | 0.97358 | 0.62309 | 1.6349e-09 | 0 | 0 | 0 | 0 | 0 | 1 | -90 | 90 | 0.0068848 | 0.0017252 | -0.0068843 | -0.001725
131 | 130 | 2.2094 | 1.414 | 3.7101e-09 | 0 | 0 | 0 | 0 | 0 | 1 | -90 | 90 | 0.0082254 | 0.0020606 | -0.0082238 | -0.0020599
27 | 29 | 1.627 | 1.0413 | 2.7322e-09 | 0 | 0 | 0 | 0 | 0 | 1 | -90 | 90 | 0.0016777 | 0.00042024 | -0.0016777 | -0.00042047
27 | 25 | 0.99992 | 0.63995 | 1.6791e-09 | 0 | 0 | 0 | 0 | 0 | 1 | -90 | 90 | -0.027768 | -0.0069797 | 0.027776 | 0.006985
31 | 32 | 1.7658 | 1.1301 | 2.9653e-09 | 0 | 0 | 0 | 0 | 0 | 1 | -90 | 90 | 0.0024456 | 0.0006127 | -0.0024455 | -0.00061292
36 | 35 | 1.956 | 1.2518 | 3.2846e-09 | 0 | 0 | 0 | 0 | 0 | 1 | -90 | 90 | 0.0042625 | 0.0010679 | -0.0042621 | -0.001068
130 | 129 | 11.4677 | 7.3394 | 1.9257e-08 | 0 | 0 | 0 | 0 | 0 | 1 | -90 | 90 | 0.0066143 | 0.0016565 | -0.0066087 | -0.0016548
23 | 24 | 0.15401 | 0.098569 | 1.2932e-09 | 0 | 0 | 0 | 0 | 0 | 1 | -90 | 90 | 0.15365 | 0.038872 | -0.15361 | -0.038846
23 | 25 | 0.32555 | 0.20835 | 2.7334e-09 | 0 | 0 | 0 | 0 | 0 | 1 | -90 | 90 | -0.15747 | -0.039828 | 0.15756 | 0.039885
24 | 26 | 0.68625 | 0.4392 | 5.762e-09 | 0 | 0 | 0 | 0 | 0 | 1 | -90 | 90 | 0.15197 | 0.038435 | -0.1518 | -0.038324
25 | 28 | 0.64093 | 0.41019 | 5.3814e-09 | 0 | 0 | 0 | 0 | 0 | 1 | -90 | 90 | -0.18534 | -0.04687 | 0.18558 | 0.047024
26 | 142 | 0.60745 | 0.38877 | 5.1004e-09 | 0 | 0 | 0 | 0 | 0 | 1 | -90 | 90 | 0.11645 | 0.029431 | -0.11636 | -0.029374
26 | 143 | 0.88466 | 0.56618 | 1.4856e-09 | 0 | 0 | 0 | 0 | 0 | 1 | -90 | 90 | 0.035349 | 0.0088931 | -0.035337 | -0.0088855
28 | 41 | 0.20297 | 0.1299 | 1.7042e-09 | 0 | 0 | 0 | 0 | 0 | 1 | -90 | 90 | -0.18793 | -0.047612 | 0.18801 | 0.047662
142 | 144 | 0.50668 | 0.32427 | 8.5085e-10 | 0 | 0 | 0 | 0 | 0 | 1 | -90 | 90 | 0.0060544 | 0.001517 | -0.0060542 | -0.001517
142 | 141 | 0.4316 | 0.27622 | 3.6239e-09 | 0 | 0 | 0 | 0 | 0 | 1 | -90 | 90 | 0.1103 | 0.027857 | -0.11025 | -0.02782
143 | 189 | 2.0961 | 1.3415 | 3.52e-09 | 0 | 0 | 0 | 0 | 0 | 1 | -90 | 90 | 0.034817 | 0.0087551 | -0.034789 | -0.0087375
41 | 43 | 0.3317 | 0.21229 | 2.785e-09 | 0 | 0 | 0 | 0 | 0 | 1 | -90 | 90 | -0.18801 | -0.047662 | 0.18813 | 0.047744
144 | 145 | 1.868 | 1.1955 | 3.1369e-09 | 0 | 0 | 0 | 0 | 0 | 1 | -90 | 90 | 0.0041807 | 0.0010474 | -0.0041804 | -0.0010475
141 | 139 | 0.29551 | 0.18913 | 2.4812e-09 | 0 | 0 | 0 | 0 | 0 | 1 | -90 | 90 | 0.10942 | 0.027613 | -0.10938 | -0.027588
189 | 154 | 1.4356 | 0.9188 | 2.4108e-09 | 0 | 0 | 0 | 0 | 0 | 1 | -90 | 90 | 0.030309 | 0.0076149 | -0.030295 | -0.0076058
43 | 55 | 0.052449 | 0.033567 | 4.4038e-10 | 0 | 0 | 0 | 0 | 0 | 1 | -90 | 90 | -0.19085 | -0.048425 | 0.19087 | 0.048439
35 | 37 | 1.4417 | 0.9227 | 2.421e-09 | 0 | 0 | 0 | 0 | 0 | 1 | -90 | 90 | 0.0014191 | 0.00035545 | -0.0014191 | -0.00035566
39 | 40 | 0.13053 | 0.083538 | 2.1919e-10 | 0 | 0 | 0 | 0 | 0 | 1 | -90 | 90 | -0.0021884 | -0.00054848 | 0.0021884 | 0.00054846
40 | 42 | 2.1842 | 1.3979 | 3.6678e-09 | 0 | 0 | 0 | 0 | 0 | 1 | -90 | 90 | -0.0045057 | -0.0011292 | 0.0045062 | 0.0011292
42 | 62 | 0.0087839 | 0.0056217 | 1.4751e-11 | 0 | 0 | 0 | 0 | 0 | 1 | -90 | 90 | -0.0062896 | -0.0015761 | 0.0062896 | 0.0015761
62 | 67 | 1.8148 | 1.1615 | 3.0475e-09 | 0 | 0 | 0 | 0 | 0 | 1 | -90 | 90 | -0.0081192 | -0.0020347 | 0.0081205 | 0.0020352
55 | 54 | 0.36769 | 0.23532 | 3.0872e-09 | 0 | 0 | 0 | 0 | 0 | 1 | -90 | 90 | -0.19275 | -0.048909 | 0.1929 | 0.049004
67 | 68 | 0.44417 | 0.28427 | 7.4588e-10 | 0 | 0 | 0 | 0 | 0 | 1 | -90 | 90 | -0.0088463 | -0.0022171 | 0.0088467 | 0.0022173
54 | 53 | 0.33348 | 0.21343 | 2.8001e-09 | 0 | 0 | 0 | 0 | 0 | 1 | -90 | 90 | -0.19702 | -0.050037 | 0.19716 | 0.050127
44 | 45 | 0.46607 | 0.29829 | 3.9133e-09 | 0 | 0 | 0 | 0 | 0 | 1 | -90 | 90 | 0.23 | 0.058612 | -0.22973 | -0.058442
44 | 46 | 0.29646 | 0.18974 | 2.4892e-09 | 0 | 0 | 0 | 0 | 0 | 1 | -90 | 90 | -0.23385 | -0.059579 | 0.23403 | 0.059691
45 | 47 | 0.013431 | 0.0085956 | 1.1277e-10 | 0 | 0 | 0 | 0 | 0 | 1 | -90 | 90 | 0.22635 | 0.057596 | -0.22635 | -0.057591
46 | 48 | 1.5756 | 1.0084 | 2.6459e-09 | 0 | 0 | 0 | 0 | 0 | 1 | -90 | 90 | 0.011396 | 0.0028564 | -0.011393 | -0.0028552
46 | 49 | 0.11409 | 0.073018 | 9.5795e-10 | 0 | 0 | 0 | 0 | 0 | 1 | -90 | 90 | -0.24542 | -0.062547 | 0.2455 | 0.062595
47 | 52 | 0.48198 | 0.30847 | 4.0469e-09 | 0 | 0 | 0 | 0 | 0 | 1 | -90 | 90 | 0.21982 | 0.055956 | -0.21957 | -0.055795
48 | 50 | 0.2044 | 0.13081 | 3.4324e-10 | 0 | 0 | 0 | 0 | 0 | 1 | -90 | 90 | 0.005167 | 0.0012947 | -0.005167 | -0.0012947
49 | 63 | 0.35064 | 0.22441 | 2.9441e-09 | 0 | 0 | 0 | 0 | 0 | 1 | -90 | 90 | -0.24737 | -0.063064 | 0.2476 | 0.063212
52 | 53 | 0.27215 | 0.17418 | 2.2851e-09 | 0 | 0 | 0 | 0 | 0 | 1 | -90 | 90 | 0.21312 | 0.054179 | -0.21299 | -0.054093
50 | 51 | 1.9712 | 1.2616 | 3.3101e-09 | 0 | 0 | 0 | 0 | 0 | 1 | -90 | 90 | 0.0034232 | 0.00085771 | -0.003423 | -0.00085788
63 | 65 | 1.3961 | 0.89353 | 2.3445e-09 | 0 | 0 | 0 | 0 | 0 | 1 | -90 | 90 | 0.011633 | 0.002917 | -0.011631 | -0.002916
53 | 56 | 1.3653 | 0.87378 | 2.2927e-09 | 0 | 0 | 0 | 0 | 0 | 1 | -90 | 90 | 0.010146 | 0.0025432 | -0.010144 | -0.0025425
53 | 57 | 4.1296 | 2.643 | 6.9348e-09 | 0 | 0 | 0 | 0 | 0 | 1 | -90 | 90 | 0.0056773 | 0.0014228 | -0.0056759 | -0.0014225
51 | 70 | 0.051095 | 0.032701 | 8.5802e-11 | 0 | 0 | 0 | 0 | 0 | 1 | -90 | 90 | 0.0015171 | 0.00038022 | -0.0015171 | -0.00038023
65 | 69 | 1.0288 | 0.65844 | 1.7277e-09 | 0 | 0 | 0 | 0 | 0 | 1 | -90 | 90 | 0.010225 | 0.0025635 | -0.010224 | -0.002563
56 | 58 | 2.1498 | 1.3759 | 3.6101e-09 | 0 | 0 | 0 | 0 | 0 | 1 | -90 | 90 | 0.0068184 | 0.001709 | -0.0068174 | -0.0017086
59 | 60 | 1.7503 | 1.1202 | 2.9392e-09 | 0 | 0 | 0 | 0 | 0 | 1 | -90 | 90 | -0.030412 | -0.0076508 | 0.03043 | 0.0076621
59 | 61 | 4.7814 | 3.0601 | 8.0293e-09 | 0 | 0 | 0 | 0 | 0 | 1 | -90 | 90 | 0.030412 | 0.0076509 | -0.030362 | -0.0076202
60 | 207 | 5.0116 | 3.2074 | 8.4157e-09 | 0 | 0 | 0 | 0 | 0 | 1 | -90 | 90 | -0.091025 | -0.022927 | 0.091486 | 0.023221
60 | 210 | 0.89992 | 0.57595 | 1.5112e-09 | 0 | 0 | 0 | 0 | 0 | 1 | -90 | 90 | 0.060595 | 0.015265 | -0.060558 | -0.015242
61 | 217 | 2.1259 | 1.3606 | 3.57e-09 | 0 | 0 | 0 | 0 | 0 | 1 | -90 | 90 | 0.028106 | 0.0070548 | -0.028087 | -0.0070432
61 | 238 | 1.364 | 0.87299 | 2.2906e-09 | 0 | 0 | 0 | 0 | 0 | 1 | -90 | 90 | 0.0022567 | 0.00056542 | -0.0022566 | -0.00056559
207 | 206 | 1.7823 | 1.1407 | 2.9929e-09 | 0 | 0 | 0 | 0 | 0 | 1 | -90 | 90 | -0.093834 | -0.023809 | 0.094007 | 0.023919
210 | 211 | 1.3769 | 0.88121 | 2.3122e-09 | 0 | 0 | 0 | 0 | 0 | 1 | -90 | 90 | 0.060558 | 0.015242 | -0.060502 | -0.015206
217 | 218 | 0.75986 | 0.48631 | 1.276e-09 | 0 | 0 | 0 | 0 | 0 | 1 | -90 | 90 | 0.018638 | 0.0046749 | -0.018635 | -0.0046731
217 | 216 | 1.4682 | 0.93967 | 2.4656e-09 | 0 | 0 | 0 | 0 | 0 | 1 | -90 | 90 | 0.0094486 | 0.0023683 | -0.0094471 | -0.0023676
206 | 208 | 0.044522 | 0.028494 | 7.4765e-11 | 0 | 0 | 0 | 0 | 0 | 1 | -90 | 90 | -0.096825 | -0.024625 | 0.096829 | 0.024628
211 | 212 | 2.186 | 1.3991 | 3.671e-09 | 0 | 0 | 0 | 0 | 0 | 1 | -90 | 90 | 0.044539 | 0.011205 | -0.044491 | -0.011175
218 | 220 | 1.245 | 0.79682 | 2.0908e-09 | 0 | 0 | 0 | 0 | 0 | 1 | -90 | 90 | 0.015866 | 0.003979 | -0.015862 | -0.0039769
216 | 214 | 0.30577 | 0.19569 | 5.1347e-10 | 0 | 0 | 0 | 0 | 0 | 1 | -90 | 90 | 0.0066146 | 0.0016577 | -0.0066145 | -0.0016576
68 | 69 | 2.6017 | 1.6651 | 4.369e-09 | 0 | 0 | 0 | 0 | 0 | 1 | -90 | 90 | -0.0096182 | -0.0024106 | 0.0096208 | 0.0024119
71 | 72 | 1.5249 | 0.97593 | 2.5607e-09 | 0 | 0 | 0 | 0 | 0 | 1 | -90 | 90 | 0.029971 | 0.0075194 | -0.029956 | -0.0075099
71 | 73 | 2.1103 | 1.3506 | 3.5438e-09 | 0 | 0 | 0 | 0 | 0 | 1 | -90 | 90 | -0.029971 | -0.0075194 | 0.029992 | 0.0075327
72 | 209 | 2.3424 | 1.4991 | 3.9335e-09 | 0 | 0 | 0 | 0 | 0 | 1 | -90 | 90 | 0.014692 | 0.0036842 | -0.014686 | -0.0036809
73 | 212 | 2.1334 | 1.3654 | 3.5826e-09 | 0 | 0 | 0 | 0 | 0 | 1 | -90 | 90 | -0.029992 | -0.0075326 | 0.030014 | 0.007546
74 | 75 | 2.1833 | 1.3973 | 3.6664e-09 | 0 | 0 | 0 | 0 | 0 | 1 | -90 | 90 | 0.0078887 | 0.0019774 | -0.0078871 | -0.0019767
74 | 78 | 2.651 | 1.6966 | 8.9035e-09 | 0 | 0 | 0 | 0 | 0 | 1 | -90 | 90 | -0.009392 | -0.0023542 | 0.0093946 | 0.002355
75 | 76 | 0.33953 | 0.2173 | 5.7016e-10 | 0 | 0 | 0 | 0 | 0 | 1 | -90 | 90 | 0.0078871 | 0.0019767 | -0.0078869 | -0.0019766
78 | 77 | 0.48132 | 0.30804 | 4.0413e-09 | 0 | 0 | 0 | 0 | 0 | 1 | -90 | 90 | -0.01087 | -0.0027248 | 0.010871 | 0.0027248
76 | 89 | 3.6474 | 2.3344 | 6.125e-09 | 0 | 0 | 0 | 0 | 0 | 1 | -90 | 90 | 0.0078869 | 0.0019766 | -0.0078843 | -0.0019756
89 | 88 | 1.2386 | 0.79271 | 2.08e-09 | 0 | 0 | 0 | 0 | 0 | 1 | -90 | 90 | 0.0055534 | 0.0013914 | -0.005553 | -0.0013913
88 | 87 | 5.9693 | 3.8204 | 1.0024e-08 | 0 | 0 | 0 | 0 | 0 | 1 | -90 | 90 | 0.0039609 | 0.00099223 | -0.0039598 | -0.0009925
84 | 85 | 2.567 | 1.6429 | 4.3107e-09 | 0 | 0 | 0 | 0 | 0 | 1 | -90 | 90 | 0.0031025 | 0.00077458 | -0.0031022 | -0.00077481
94 | 95 | 0.78402 | 0.50177 | 6.5829e-09 | 0 | 0 | 0 | 0 | 0 | 1 | -90 | 90 | -0.024832 | -0.0062282 | 0.024838 | 0.0062311
95 | 96 | 0.89736 | 0.57431 | 7.5346e-09 | 0 | 0 | 0 | 0 | 0 | 1 | -90 | 90 | -0.032322 | -0.0081068 | 0.032332 | 0.0081128
85 | 86 | 4.2137 | 2.6968 | 7.0759e-09 | 0 | 0 | 0 | 0 | 0 | 1 | -90 | 90 | 0.0025685 | 0.00064105 | -0.0025682 | -0.00064152
86 | 100 | 10.1092 | 6.4699 | 1.6976e-08 | 0 | 0 | 0 | 0 | 0 | 1 | -90 | 90 | 0.0025682 | 0.00064152 | -0.0025675 | -0.00064264
100 | 101 | 3.9834 | 2.5494 | 6.6892e-09 | 0 | 0 | 0 | 0 | 0 | 1 | -90 | 90 | 0.00088125 | 0.00022 | -0.00088121 | -0.00022061
101 | 102 | 1.6414 | 1.0505 | 2.7564e-09 | 0 | 0 | 0 | 0 | 0 | 1 | -90 | 90 | 0.00042681 | 0.00010672 | -0.00042681 | -0.00010698
96 | 97 | 0.14927 | 0.095533 | 1.2533e-09 | 0 | 0 | 0 | 0 | 0 | 1 | -90 | 90 | -0.033159 | -0.0083202 | 0.033161 | 0.0083212
97 | 123 | 2.0189 | 1.2921 | 1.6952e-08 | 0 | 0 | 0 | 0 | 0 | 1 | -90 | 90 | -0.034049 | -0.0085438 | 0.034076 | 0.008559
123 | 121 | 0.25957 | 0.16613 | 2.1795e-09 | 0 | 0 | 0 | 0 | 0 | 1 | -90 | 90 | -0.035343 | -0.0088767 | 0.035347 | 0.0088788
121 | 122 | 0.14246 | 0.091172 | 1.1961e-09 | 0 | 0 | 0 | 0 | 0 | 1 | -90 | 90 | -0.035773 | -0.0089856 | 0.035775 | 0.0089867
98 | 99 | 3.2342 | 2.0699 | 5.4311e-09 | 0 | 0 | 0 | 0 | 0 | 1 | -90 | 90 | -0.0026999 | -0.0006767 | 0.0027002 | 0.00067635
99 | 173 | 0.44108 | 0.28229 | 3.7034e-09 | 0 | 0 | 0 | 0 | 0 | 1 | -90 | 90 | -0.044559 | -0.011195 | 0.044569 | 0.011201
99 | 174 | 0.34677 | 0.22194 | 2.9116e-09 | 0 | 0 | 0 | 0 | 0 | 1 | -90 | 90 | 0.041859 | 0.010519 | -0.041852 | -0.010515
173 | 231 | 0.98652 | 0.63137 | 1.6566e-09 | 0 | 0 | 0 | 0 | 0 | 1 | -90 | 90 | 0.010956 | 0.0027459 | -0.010954 | -0.0027452
173 | 164 | 0.30078 | 0.1925 | 2.5255e-09 | 0 | 0 | 0 | 0 | 0 | 1 | -90 | 90 | -0.055525 | -0.013947 | 0.055535 | 0.013954
174 | 175 | 0.54248 | 0.34719 | 4.5549e-09 | 0 | 0 | 0 | 0 | 0 | 1 | -90 | 90 | 0.040041 | 0.010061 | -0.040031 | -0.010055
231 | 169 | 0.34312 | 0.2196 | 5.7619e-10 | 0 | 0 | 0 | 0 | 0 | 1 | -90 | 90 | 0.0086997 | 0.0021802 | -0.0086995 | -0.00218
164 | 170 | 1.3281 | 0.84997 | 2.2302e-09 | 0 | 0 | 0 | 0 | 0 | 1 | -90 | 90 | 0.0057226 | 0.0014333 | -0.0057221 | -0.0014332
164 | 163 | 0.37018 | 0.23692 | 3.1082e-09 | 0 | 0 | 0 | 0 | 0 | 1 | -90 | 90 | -0.061258 | -0.015387 | 0.061273 | 0.015397
175 | 124 | 0.48633 | 0.31125 | 4.0834e-09 | 0 | 0 | 0 | 0 | 0 | 1 | -90 | 90 | 0.039558 | 0.0099368 | -0.03955 | -0.0099317
104 | 105 | 4.2559 | 2.7238 | 7.1468e-09 | 0 | 0 | 0 | 0 | 0 | 1 | -90 | 90 | -0.016589 | -0.0041579 | 0.016602 | 0.0041656
105 | 111 | 4.6471 | 2.9741 | 7.8037e-09 | 0 | 0 | 0 | 0 | 0 | 1 | -90 | 90 | -0.016602 | -0.0041656 | 0.016617 | 0.0041741
111 | 110 | 1.6764 | 1.0729 | 2.8151e-09 | 0 | 0 | 0 | 0 | 0 | 1 | -90 | 90 | -0.027064 | -0.0067925 | 0.027078 | 0.006801
110 | 109 | 3.8585 | 2.4694 | 6.4795e-09 | 0 | 0 | 0 | 0 | 0 | 1 | -90 | 90 | -0.066952 | -0.016795 | 0.067145 | 0.016918
106 | 108 | 5.6487 | 3.6152 | 9.4857e-09 | 0 | 0 | 0 | 0 | 0 | 1 | -90 | 90 | -0.0050485 | -0.0012653 | 0.0050501 | 0.0012655
108 | 109 | 2.3491 | 1.5034 | 3.9448e-09 | 0 | 0 | 0 | 0 | 0 | 1 | -90 | 90 | -0.0050501 | -0.0012655 | 0.0050508 | 0.0012655
109 | 114 | 2.3664 | 1.5145 | 3.9738e-09 | 0 | 0 | 0 | 0 | 0 | 1 | -90 | 90 | -0.072196 | -0.018183 | 0.072333 | 0.018271
114 | 115 | 1.3587 | 0.86954 | 2.2815e-09 | 0 | 0 | 0 | 0 | 0 | 1 | -90 | 90 | -0.11247 | -0.028331 | 0.11266 | 0.028453
115 | 116 | 2.0703 | 1.325 | 1.043e-08 | 0 | 0 | 0 | 0 | 0 | 1 | -90 | 90 | -0.11643 | -0.029396 | 0.11674 | 0.029594
113 | 229 | 0.60336 | 0.38615 | 1.0132e-09 | 0 | 0 | 0 | 0 | 0 | 1 | -90 | 90 | -0.022866 | -0.0058113 | 0.022869 | 0.0058134
113 | 230 | 2.5151 | 1.6097 | 4.2235e-09 | 0 | 0 | 0 | 0 | 0 | 1 | -90 | 90 | 0.022866 | 0.0058113 | -0.022852 | -0.0058025
229 | 118 | 0.27976 | 0.17905 | 2.349e-09 | 0 | 0 | 0 | 0 | 0 | 1 | -90 | 90 | 0.12994 | 0.032971 | -0.12989 | -0.032938
229 | 228 | 0.41717 | 0.26699 | 3.5027e-09 | 0 | 0 | 0 | 0 | 0 | 1 | -90 | 90 | -0.15281 | -0.038785 | 0.15292 | 0.038853
230 | 133 | 17.8654 | 11.4339 | 3.0001e-08 | 0 | 0 | 0 | 0 | 0 | 1 | -90 | 90 | 0.021842 | 0.0055496 | -0.021749 | -0.0054927
118 | 116 | 0.72648 | 0.46495 | 6.0998e-09 | 0 | 0 | 0 | 0 | 0 | 1 | -90 | 90 | 0.1269 | 0.032189 | -0.12677 | -0.032108
228 | 227 | 0.06217 | 0.039789 | 5.22e-10 | 0 | 0 | 0 | 0 | 0 | 1 | -90 | 90 | -0.15444 | -0.039233 | 0.15445 | 0.039244
133 | 132 | 4.5079 | 2.8851 | 7.57e-09 | 0 | 0 | 0 | 0 | 0 | 1 | -90 | 90 | 0.021749 | 0.0054928 | -0.021725 | -0.0054784
116 | 117 | 1.7624 | 1.128 | 2.9596e-09 | 0 | 0 | 0 | 0 | 0 | 1 | -90 | 90 | 0.01003 | 0.0025143 | -0.010028 | -0.0025134
119 | 120 | 5.8419 | 3.7388 | 9.8101e-09 | 0 | 0 | 0 | 0 | 0 | 1 | -90 | 90 | -0.0003177 | -7.9628e-05 | 0.00031771 | 7.87e-05
120 | 122 | 9.3898 | 6.0095 | 1.5768e-08 | 0 | 0 | 0 | 0 | 0 | 1 | -90 | 90 | -0.00090237 | -0.00022524 | 0.00090245 | 0.00022379
122 | 124 | 0.27543 | 0.17628 | 2.3126e-09 | 0 | 0 | 0 | 0 | 0 | 1 | -90 | 90 | -0.037776 | -0.0094859 | 0.037781 | 0.0094885
124 | 176 | 0.83863 | 0.53672 | 1.4083e-09 | 0 | 0 | 0 | 0 | 0 | 1 | -90 | 90 | 0.0017693 | 0.00044321 | -0.0017693 | -0.00044333
176 | 177 | 0.73919 | 0.47308 | 1.2413e-09 | 0 | 0 | 0 | 0 | 0 | 1 | -90 | 90 | 0.0012487 | 0.00031285 | -0.0012486 | -0.00031296
125 | 126 | 5.2334 | 3.3494 | 8.7883e-09 | 0 | 0 | 0 | 0 | 0 | 1 | -90 | 90 | -0.0017877 | -0.00044806 | 0.0017879 | 0.00044733
126 | 128 | 5.1979 | 3.3267 | 8.7287e-09 | 0 | 0 | 0 | 0 | 0 | 1 | -90 | 90 | -0.0017879 | -0.00044733 | 0.0017881 | 0.00044661
128 | 129 | 0.48772 | 0.31214 | 8.1902e-10 | 0 | 0 | 0 | 0 | 0 | 1 | -90 | 90 | -0.0036757 | -0.00091972 | 0.0036758 | 0.00091969
132 | 134 | 17.7549 | 11.3632 | 2.9815e-08 | 0 | 0 | 0 | 0 | 0 | 1 | -90 | 90 | 0.02055 | 0.0051839 | -0.020467 | -0.0051336
134 | 135 | 4.9533 | 3.1701 | 8.318e-09 | 0 | 0 | 0 | 0 | 0 | 1 | -90 | 90 | 0.012308 | 0.0030888 | -0.0123 | -0.0030842
135 | 136 | 0.42211 | 0.27015 | 7.0884e-10 | 0 | 0 | 0 | 0 | 0 | 1 | -90 | 90 | 0.0123 | 0.0030842 | -0.012299 | -0.0030839
136 | 137 | 2.3962 | 1.5336 | 4.0239e-09 | 0 | 0 | 0 | 0 | 0 | 1 | -90 | 90 | 0.012299 | 0.0030839 | -0.012295 | -0.0030816
138 | 139 | 1.5279 | 0.97787 | 2.5658e-09 | 0 | 0 | 0 | 0 | 0 | 1 | -90 | 90 | -0.00048403 | -0.00012131 | 0.00048404 | 0.00012107
139 | 140 | 0.50774 | 0.32496 | 4.2632e-09 | 0 | 0 | 0 | 0 | 0 | 1 | -90 | 90 | 0.1089 | 0.027467 | -0.10883 | -0.027425
140 | 237 | 0.37107 | 0.23749 | 3.1156e-09 | 0 | 0 | 0 | 0 | 0 | 1 | -90 | 90 | 0.10585 | 0.026678 | -0.1058 | -0.026649
237 | 236 | 0.29712 | 0.19016 | 2.4947e-09 | 0 | 0 | 0 | 0 | 0 | 1 | -90 | 90 | 0.10199 | 0.025692 | -0.10195 | -0.02567
236 | 235 | 0.28983 | 0.18549 | 2.4335e-09 | 0 | 0 | 0 | 0 | 0 | 1 | -90 | 90 | 0.09943 | 0.025038 | -0.099399 | -0.025018
145 | 146 | 1.7 | 1.088 | 2.8547e-09 | 0 | 0 | 0 | 0 | 0 | 1 | -90 | 90 | 0.0022809 | 0.00057143 | -0.0022808 | -0.00057164
154 | 152 | 0.014031 | 0.0089796 | 2.3561e-11 | 0 | 0 | 0 | 0 | 0 | 1 | -90 | 90 | 0.029102 | 0.0073068 | -0.029102 | -0.0073067
147 | 148 | 1.6712 | 1.0695 | 2.8063e-09 | 0 | 0 | 0 | 0 | 0 | 1 | -90 | 90 | -0.0076179 | -0.0019093 | 0.007619 | 0.0019097
148 | 149 | 1.1866 | 0.75942 | 1.9926e-09 | 0 | 0 | 0 | 0 | 0 | 1 | -90 | 90 | -0.007619 | -0.0019097 | 0.0076198 | 0.00191
149 | 156 | 0.85347 | 0.54622 | 1.4332e-09 | 0 | 0 | 0 | 0 | 0 | 1 | -90 | 90 | -0.011225 | -0.0028136 | 0.011226 | 0.0028142
156 | 157 | 0.32476 | 0.20785 | 2.7268e-09 | 0 | 0 | 0 | 0 | 0 | 1 | -90 | 90 | 0.072004 | 0.018101 | -0.071986 | -0.018089
156 | 158 | 0.41636 | 0.26647 | 3.4959e-09 | 0 | 0 | 0 | 0 | 0 | 1 | -90 | 90 | -0.08323 | -0.020915 | 0.083263 | 0.020935
150 | 153 | 1.4567 | 0.9323 | 2.4462e-09 | 0 | 0 | 0 | 0 | 0 | 1 | -90 | 90 | -0.016175 | -0.0040541 | 0.016179 | 0.0040566
150 | 161 | 0.070934 | 0.045398 | 1.1912e-10 | 0 | 0 | 0 | 0 | 0 | 1 | -90 | 90 | 0.016175 | 0.0040541 | -0.016175 | -0.004054
153 | 151 | 2.6277 | 1.6817 | 4.4126e-09 | 0 | 0 | 0 | 0 | 0 | 1 | -90 | 90 | -0.026931 | -0.0067527 | 0.026952 | 0.0067658
161 | 159 | 0.83212 | 0.53255 | 1.3973e-09 | 0 | 0 | 0 | 0 | 0 | 1 | -90 | 90 | 0.009757 | 0.0024455 | -0.0097561 | -0.0024451
157 | 163 | 0.43707 | 0.27972 | 3.6698e-09 | 0 | 0 | 0 | 0 | 0 | 1 | -90 | 90 | 0.065273 | 0.016407 | -0.065252 | -0.016394
158 | 185 | 0.14139 | 0.090489 | 1.1871e-09 | 0 | 0 | 0 | 0 | 0 | 1 | -90 | 90 | -0.086872 | -0.02184 | 0.086884 | 0.021847
151 | 152 | 0.66293 | 0.42427 | 1.1132e-09 | 0 | 0 | 0 | 0 | 0 | 1 | -90 | 90 | -0.028497 | -0.0071529 | 0.028503 | 0.0071566
159 | 160 | 2.4255 | 1.5523 | 4.0731e-09 | 0 | 0 | 0 | 0 | 0 | 1 | -90 | 90 | 0.0071777 | 0.0017989 | -0.0071763 | -0.0017984
185 | 186 | 0.3719 | 0.23801 | 3.1226e-09 | 0 | 0 | 0 | 0 | 0 | 1 | -90 | 90 | -0.08957 | -0.02252 | 0.089603 | 0.022541
186 | 234 | 0.17488 | 0.11192 | 1.4683e-09 | 0 | 0 | 0 | 0 | 0 | 1 | -90 | 90 | -0.095896 | -0.024118 | 0.095914 | 0.024129
186 | 184 | 1.6452 | 1.0529 | 2.7628e-09 | 0 | 0 | 0 | 0 | 0 | 1 | -90 | 90 | 0.0062929 | 0.0015768 | -0.0062922 | -0.0015766
160 | 162 | 2.0718 | 1.326 | 3.4791e-09 | 0 | 0 | 0 | 0 | 0 | 1 | -90 | 90 | 0.0044054 | 0.0011039 | -0.004405 | -0.001104
162 | 165 | 0.50056 | 0.32036 | 8.4058e-10 | 0 | 0 | 0 | 0 | 0 | 1 | -90 | 90 | 0.0012521 | 0.00031375 | -0.0012521 | -0.00031382
170 | 171 | 1.9285 | 1.2342 | 3.2384e-09 | 0 | 0 | 0 | 0 | 0 | 1 | -90 | 90 | 0.0048092 | 0.0012044 | -0.0048087 | -0.0012044
171 | 172 | 2.4 | 1.536 | 4.0302e-09 | 0 | 0 | 0 | 0 | 0 | 1 | -90 | 90 | 0.0027204 | 0.000681 | -0.0027202 | -0.00068126
167 | 168 | 0.75932 | 0.48597 | 1.2751e-09 | 0 | 0 | 0 | 0 | 0 | 1 | -90 | 90 | -0.0012879 | -0.00032279 | 0.0012879 | 0.00032267
168 | 169 | 1.0944 | 0.70039 | 1.8377e-09 | 0 | 0 | 0 | 0 | 0 | 1 | -90 | 90 | -0.0032257 | -0.00080835 | 0.0032258 | 0.00080826
169 | 232 | 1.1457 | 0.73324 | 1.9239e-09 | 0 | 0 | 0 | 0 | 0 | 1 | -90 | 90 | 0.0054737 | 0.0013718 | -0.0054733 | -0.0013717
232 | 233 | 1.1407 | 0.73003 | 1.9155e-09 | 0 | 0 | 0 | 0 | 0 | 1 | -90 | 90 | 0.0041189 | 0.0010323 | -0.0041187 | -0.0010323
172 | 178 | 2.2313 | 1.428 | 3.7469e-09 | 0 | 0 | 0 | 0 | 0 | 1 | -90 | 90 | 0.0018625 | 0.00046629 | -0.0018624 | -0.00046659
178 | 179 | 1.3047 | 0.83498 | 2.1909e-09 | 0 | 0 | 0 | 0 | 0 | 1 | -90 | 90 | 0.00068022 | 0.00017028 | -0.00068021 | -0.00017049
180 | 181 | 1.4387 | 0.92079 | 2.416e-09 | 0 | 0 | 0 | 0 | 0 | 1 | -90 | 90 | -0.0025019 | -0.00062695 | 0.002502 | 0.00062678
180 | 182 | 0.69168 | 0.44267 | 1.1615e-09 | 0 | 0 | 0 | 0 | 0 | 1 | -90 | 90 | 0.0014031 | 0.00035155 | -0.001403 | -0.00035165
181 | 183 | 0.26004 | 0.16643 | 4.3668e-10 | 0 | 0 | 0 | 0 | 0 | 1 | -90 | 90 | -0.0034096 | -0.00085427 | 0.0034097 | 0.00085425
183 | 184 | 1.6586 | 1.0615 | 2.7852e-09 | 0 | 0 | 0 | 0 | 0 | 1 | -90 | 90 | -0.0047385 | -0.0011873 | 0.0047389 | 0.0011873
234 | 235 | 0.38955 | 0.24931 | 3.2708e-09 | 0 | 0 | 0 | 0 | 0 | 1 | -90 | 90 | -0.096837 | -0.024361 | 0.096878 | 0.024387
192 | 194 | 2.3998 | 1.5359 | 4.03e-09 | 0 | 0 | 0 | 0 | 0 | 1 | -90 | 90 | 0.0036755 | 0.00092032 | -0.0036752 | -0.00092049
192 | 202 | 0.22278 | 0.14258 | 1.8705e-09 | 0 | 0 | 0 | 0 | 0 | 1 | -90 | 90 | 0.26855 | 0.06875 | -0.26838 | -0.068639
194 | 195 | 1.555 | 0.99521 | 2.6113e-09 | 0 | 0 | 0 | 0 | 0 | 1 | -90 | 90 | 0.0017803 | 0.00044596 | -0.0017803 | -0.00044618
194 | 193 | 2.4013 | 1.5368 | 4.0324e-09 | 0 | 0 | 0 | 0 | 0 | 1 | -90 | 90 | 0.0018948 | 0.00047453 | -0.0018947 | -0.00047487
202 | 203 | 0.12503 | 0.080018 | 1.0498e-09 | 0 | 0 | 0 | 0 | 0 | 1 | -90 | 90 | 0.26759 | 0.068441 | -0.26749 | -0.068379
203 | 204 | 0.010745 | 0.0068767 | 9.0217e-11 | 0 | 0 | 0 | 0 | 0 | 1 | -90 | 90 | 0.26679 | 0.068204 | -0.26679 | -0.068198
196 | 197 | 0.32994 | 0.21116 | 2.7703e-09 | 0 | 0 | 0 | 0 | 0 | 1 | -90 | 90 | 0.16101 | 0.040973 | -0.16092 | -0.040914
196 | 198 | 0.91312 | 0.5844 | 7.6669e-09 | 0 | 0 | 0 | 0 | 0 | 1 | -90 | 90 | -0.16212 | -0.04125 | 0.16238 | 0.041416
197 | 199 | 0.17792 | 0.11387 | 1.4938e-09 | 0 | 0 | 0 | 0 | 0 | 1 | -90 | 90 | 0.16023 | 0.040742 | -0.16018 | -0.04071
198 | 200 | 0.044166 | 0.028266 | 3.7083e-10 | 0 | 0 | 0 | 0 | 0 | 1 | -90 | 90 | -0.16389 | -0.041796 | 0.16391 | 0.041804
199 | 201 | 0.093837 | 0.060055 | 7.8789e-10 | 0 | 0 | 0 | 0 | 0 | 1 | -90 | 90 | 0.15915 | 0.04045 | -0.15912 | -0.040434
200 | 205 | 2.1393 | 1.3691 | 3.5924e-09 | 0 | 0 | 0 | 0 | 0 | 1 | -90 | 90 | 0.10029 | 0.025652 | -0.10005 | -0.025502
200 | 204 | 0.31527 | 0.20178 | 2.6471e-09 | 0 | 0 | 0 | 0 | 0 | 1 | -90 | 90 | -0.26419 | -0.067456 | 0.26443 | 0.067609
201 | 226 | 0.077303 | 0.049474 | 6.4906e-10 | 0 | 0 | 0 | 0 | 0 | 1 | -90 | 90 | 0.15734 | 0.039987 | -0.15732 | -0.039974
205 | 208 | 1.6141 | 1.033 | 2.7105e-09 | 0 | 0 | 0 | 0 | 0 | 1 | -90 | 90 | 0.098655 | 0.025152 | -0.098484 | -0.025043
226 | 227 | 0.11946 | 0.076452 | 1.003e-09 | 0 | 0 | 0 | 0 | 0 | 1 | -90 | 90 | 0.15631 | 0.039722 | -0.15628 | -0.039702
213 | 214 | 1.6033 | 1.0261 | 2.6924e-09 | 0 | 0 | 0 | 0 | 0 | 1 | -90 | 90 | -0.0040264 | -0.0010091 | 0.0040267 | 0.001009
213 | 215 | 0.56855 | 0.36387 | 9.5475e-10 | 0 | 0 | 0 | 0 | 0 | 1 | -90 | 90 | 0.0026278 | 0.00065856 | -0.0026278 | -0.00065862
220 | 221 | 0.69116 | 0.44234 | 1.1606e-09 | 0 | 0 | 0 | 0 | 0 | 1 | -90 | 90 | 0.013063 | 0.0032754 | -0.013061 | -0.0032747
220 | 219 | 1.8406 | 1.178 | 3.0909e-09 | 0 | 0 | 0 | 0 | 0 | 1 | -90 | 90 | 0.0027998 | 0.0007015 | -0.0027996 | -0.00070169
221 | 222 | 2.7825 | 1.7808 | 4.6726e-09 | 0 | 0 | 0 | 0 | 0 | 1 | -90 | 90 | 0.011255 | 0.002822 | -0.011251 | -0.0028199
222 | 223 | 2.0854 | 1.3347 | 3.502e-09 | 0 | 0 | 0 | 0 | 0 | 1 | -90 | 90 | 0.0071797 | 0.0017997 | -0.0071785 | -0.0017992
222 | 224 | 0.46154 | 0.29539 | 7.7505e-10 | 0 | 0 | 0 | 0 | 0 | 1 | -90 | 90 | 0.0040714 | 0.0010203 | -0.0040713 | -0.0010203
223 | 225 | 0.0039774 | 0.0025455 | 6.6791e-12 | 0 | 0 | 0 | 0 | 0 | 1 | -90 | 90 | 0.0043008 | 0.0010779 | -0.0043008 | -0.0010779
224 | 240 | 1.0084 | 0.6454 | 1.6934e-09 | 0 | 0 | 0 | 0 | 0 | 1 | -90 | 90 | 0.0017838 | 0.00044694 | -0.0017838 | -0.00044708