## bus_data
BUS_I | BUS_TYPE | Pd | Qd | Gs | Bs | area | Vm | Va | baseKV | zone | Vmax | Vmin
1 | 1 | 0.0061651 | 0.0015451 | 0 | 0 | 1 | 0.98465 | -0.29255 | 0.4 | 1 | 1.1 | 0.9
2 | 1 | 0.00919 | 0.0023032 | 0 | 0 | 1 | 0.98418 | -0.30166 | 0.4 | 1 | 1.1 | 0.9
3 | 1 | 0 | 0 | 0 | 0 | 1 | 0.98761 | -0.23556 | 0.4 | 1 | 1.1 | 0.9
4 | 1 | 0.0013626 | 0.0003415 | 0 | 0 | 1 | 0.98243 | -0.33556 | 0.4 | 1 | 1.1 | 0.9
5 | 1 | 0.01094 | 0.0027417 | 0 | 0 | 1 | 0.98866 | -0.21536 | 0.4 | 1 | 1.1 | 0.9
6 | 1 | 0 | 0 | 0 | 0 | 1 | 0.98704 | -0.24655 | 0.4 | 1 | 1.1 | 0.9
12 | 1 | 0 | 0 | 0 | 0 | 1 | 0.97882 | -0.40572 | 0.4 | 1 | 1.1 | 0.9
61 | 1 | 0 | 0 | 0 | 0 | 1 | 0.98948 | -0.1997 | 0.4 | 1 | 1.1 | 0.9
77 | 1 | 0.0012471 | 0.00031256 | 0 | 0 | 1 | 0.98703 | -0.24677 | 0.4 | 1 | 1.1 | 0.9
75 | 1 | 0.006025 | 0.00151 | 0 | 0 | 1 | 0.98701 | -0.24729 | 0.4 | 1 | 1.1 | 0.9
62 | 1 | 0.0019021 | 0.00047671 | 0 | 0 | 1 | 0.97881 | -0.4059 | 0.4 | 1 | 1.1 | 0.9
9 | 1 | 0 | 0 | 0 | 0 | 1 | 0.97778 | -0.426 | 0.4 | 1 | 1.1 | 0.9
50 | 1 | 0.0044061 | 0.0011043 | 0 | 0 | 1 | 0.9907 | -0.17629 | 0.4 | 1 | 1.1 | 0.9
51 | 1 | 0 | 0 | 0 | 0 | 1 | 0.98942 | -0.20076 | 0.4 | 1 | 1.1 | 0.9
7 | 1 | 0.0038473 | 0.00096423 | 0 | 0 | 1 | 0.97775 | -0.42654 | 0.4 | 1 | 1.1 | 0.9
8 | 1 | 0.0034524 | 0.00086526 | 0 | 0 | 1 | 0.97769 | -0.42791 | 0.4 | 1 | 1.1 | 0.9
11 | 1 | 0.0025705 | 0.00064424 | 0 | 0 | 1 | 0.97635 | -0.45402 | 0.4 | 1 | 1.1 | 0.9
60 | 1 | 0.0089271 | 0.0022373 | 0 | 0 | 1 | 0.97554 | -0.46994 | 0.4 | 1 | 1.1 | 0.9
59 | 1 | 0.04095 | 0.010263 | 0 | 0 | 1 | 0.97397 | -0.50088 | 0.4 | 1 | 1.1 | 0.9
13 | 1 | 0.0026541 | 0.00066518 | 0 | 0 | 1 | 0.97888 | -0.40545 | 0.4 | 1 | 1.1 | 0.9
15 | 1 | 0.0046782 | 0.0011725 | 0 | 0 | 1 | 0.97891 | -0.40492 | 0.4 | 1 | 1.1 | 0.9
14 | 1 | 0.0033424 | 0.00083768 | 0 | 0 | 1 | 0.97457 | -0.49001 | 0.4 | 1 | 1.1 | 0.9
16 | 1 | 0 | 0 | 0 | 0 | 1 | 0.97467 | -0.48793 | 0.4 | 1 | 1.1 | 0.9
17 | 1 | 0 | 0 | 0 | 0 | 1 | 0.97916 | -0.39992 | 0.4 | 1 | 1.1 | 0.9
24 | 1 | 0.004404 | 0.0011037 | 0 | 0 | 1 | 0.97474 | -0.48667 | 0.4 | 1 | 1.1 | 0.9
32 | 1 | 0.0049947 | 0.0012518 | 0 | 0 | 1 | 0.97984 | -0.38673 | 0.4 | 1 | 1.1 | 0.9
33 | 1 | 0.022632 | 0.005672 | 0 | 0 | 1 | 0.97905 | -0.40226 | 0.4 | 1 | 1.1 | 0.9
23 | 1 | 0.0058752 | 0.0014725 | 0 | 0 | 1 | 0.97483 | -0.48488 | 0.4 | 1 | 1.1 | 0.9
43 | 1 | 0.02401 | 0.0060175 | 0 | 0 | 1 | 0.97915 | -0.40027 | 0.4 | 1 | 1.1 | 0.9
31 | 1 | 0 | 0 | 0 | 0 | 1 | 0.98126 | -0.35886 | 0.4 | 1 | 1.1 | 0.9
18 | 1 | 0.0088358 | 0.0022145 | 0 | 0 | 1 | 0.97456 | -0.49012 | 0.4 | 1 | 1.1 | 0.9
19 | 1 | 0.0036609 | 0.0009175 | 0 | 0 | 1 | 0.9748 | -0.48553 | 0.4 | 1 | 1.1 | 0.9
20 | 1 | 0.0012563 | 0.00031487 | 0 | 0 | 1 | 0.97449 | -0.49165 | 0.4 | 1 | 1.1 | 0.9
21 | 1 | 0 | 0 | 0 | 0 | 1 | 0.97507 | -0.48006 | 0.4 | 1 | 1.1 | 0.9
22 | 1 | 0.0037974 | 0.00095171 | 0 | 0 | 1 | 0.97435 | -0.49424 | 0.4 | 1 | 1.1 | 0.9
26 | 1 | 0.0021845 | 0.0005475 | 0 | 0 | 1 | 0.97678 | -0.44639 | 0.4 | 1 | 1.1 | 0.9
27 | 1 | 0.0019852 | 0.00049755 | 0 | 0 | 1 | 0.9741 | -0.49921 | 0.4 | 1 | 1.1 | 0.9
25 | 1 | 0.0036666 | 0.00091894 | 0 | 0 | 1 | 0.97485 | -0.48435 | 0.4 | 1 | 1.1 | 0.9
63 | 1 | 0.0018237 | 0.00045707 | 0 | 0 | 1 | 0.97433 | -0.49474 | 0.4 | 1 | 1.1 | 0.9
28 | 1 | 0.010678 | 0.0026761 | 0 | 0 | 1 | 0.97754 | -0.43161 | 0.4 | 1 | 1.1 | 0.9
70 | 1 | 0.00077813 | 0.00019502 | 0 | 0 | 1 | 0.9739 | -0.50326 | 0.4 | 1 | 1.1 | 0.9
69 | 1 | 0.00077099 | 0.00019323 | 0 | 0 | 1 | 0.97432 | -0.49483 | 0.4 | 1 | 1.1 | 0.9
29 | 1 | 0 | 0 | 0 | 0 | 1 | 0.97907 | -0.4017 | 0.4 | 1 | 1.1 | 0.9
71 | 1 | 0.0018335 | 0.00045952 | 0 | 0 | 1 | 0.97386 | -0.504 | 0.4 | 1 | 1.1 | 0.9
30 | 1 | 0 | 0 | 0 | 0 | 1 | 0.97868 | -0.40929 | 0.4 | 1 | 1.1 | 0.9
34 | 1 | 0.030524 | 0.0076499 | 0 | 0 | 1 | 0.97802 | -0.42225 | 0.4 | 1 | 1.1 | 0.9
37 | 1 | 0.0086109 | 0.0021581 | 0 | 0 | 1 | 0.98272 | -0.33051 | 0.4 | 1 | 1.1 | 0.9
35 | 1 | 0.003092 | 0.00077492 | 0 | 0 | 1 | 0.97801 | -0.42251 | 0.4 | 1 | 1.1 | 0.9
38 | 1 | 0.021607 | 0.0054153 | 0 | 0 | 1 | 0.98393 | -0.30687 | 0.4 | 1 | 1.1 | 0.9
44 | 1 | 0.0030159 | 0.00075586 | 0 | 0 | 1 | 0.97912 | -0.40078 | 0.4 | 1 | 1.1 | 0.9
36 | 1 | 0 | 0 | 0 | 0 | 1 | 0.99798 | -0.038806 | 0.4 | 1 | 1.1 | 0.9
40 | 1 | 0.0074085 | 0.0018567 | 0 | 0 | 1 | 0.99997 | -0.00056033 | 0.4 | 1 | 1.1 | 0.9
41 | 1 | 0.085588 | 0.02145 | 0 | 0 | 1 | 0.99708 | -0.056058 | 0.4 | 1 | 1.1 | 0.9
49 | 3 | 0.086702 | 0.021729 | 0 | 0 | 1 | 1 | 0 | 0.4 | 1 | 1.1 | 0.9
39 | 1 | 0.0075979 | 0.0019042 | 0 | 0 | 1 | 0.98525 | -0.28127 | 0.4 | 1 | 1.1 | 0.9
42 | 1 | 0.024123 | 0.0060459 | 0 | 0 | 1 | 0.98578 | -0.27116 | 0.4 | 1 | 1.1 | 0.9
45 | 1 | 0 | 0 | 0 | 0 | 1 | 0.98678 | -0.25168 | 0.4 | 1 | 1.1 | 0.9
47 | 1 | 0.0044411 | 0.0011131 | 0 | 0 | 1 | 0.99694 | -0.057606 | 0.4 | 1 | 1.1 | 0.9
53 | 1 | 0 | 0 | 0 | 0 | 1 | 0.97348 | -0.5114 | 0.4 | 1 | 1.1 | 0.9
54 | 1 | 0.0025731 | 0.00064488 | 0 | 0 | 1 | 0.97361 | -0.50889 | 0.4 | 1 | 1.1 | 0.9
55 | 1 | 0.0020786 | 0.00052095 | 0 | 0 | 1 | 0.9734 | -0.51297 | 0.4 | 1 | 1.1 | 0.9
52 | 1 | 0.0048853 | 0.0012244 | 0 | 0 | 1 | 0.98758 | -0.23626 | 0.4 | 1 | 1.1 | 0.9
48 | 1 | 0 | 0 | 0 | 0 | 1 | 0.99135 | -0.16388 | 0.4 | 1 | 1.1 | 0.9
46 | 1 | 0.0054497 | 0.0013658 | 0 | 0 | 1 | 0.99334 | -0.12599 | 0.4 | 1 | 1.1 | 0.9
73 | 1 | 0.0060674 | 0.0015206 | 0 | 0 | 1 | 0.98935 | -0.20224 | 0.4 | 1 | 1.1 | 0.9
72 | 1 | 0.0048984 | 0.0012277 | 0 | 0 | 1 | 0.97315 | -0.51794 | 0.4 | 1 | 1.1 | 0.9
68 | 1 | 0.0014083 | 0.00035296 | 0 | 0 | 1 | 0.97311 | -0.51886 | 0.4 | 1 | 1.1 | 0.9
56 | 1 | 0.03322 | 0.0083257 | 0 | 0 | 1 | 0.97243 | -0.53137 | 0.4 | 1 | 1.1 | 0.9
57 | 1 | 0.019462 | 0.0048777 | 0 | 0 | 1 | 0.97395 | -0.50134 | 0.4 | 1 | 1.1 | 0.9
58 | 1 | 0.00695 | 0.0017418 | 0 | 0 | 1 | 0.97223 | -0.53521 | 0.4 | 1 | 1.1 | 0.9
64 | 1 | 0.0020101 | 0.00050377 | 0 | 0 | 1 | 0.9729 | -0.52301 | 0.4 | 1 | 1.1 | 0.9
65 | 1 | 0.0016154 | 0.00040486 | 0 | 0 | 1 | 0.97288 | -0.52327 | 0.4 | 1 | 1.1 | 0.9
66 | 1 | 0 | 0 | 0 | 0 | 1 | 0.97307 | -0.51954 | 0.4 | 1 | 1.1 | 0.9
67 | 1 | 0.001735 | 0.00043484 | 0 | 0 | 1 | 0.97283 | -0.52438 | 0.4 | 1 | 1.1 | 0.9

## generator_data
GEN_BUS | PG | QG | QMAX | QMIN | VG | MBASE | GEN_STATUS | PMAX | PMIN
49 | 0.59823 | 0.15315 | 10 | -10 | 1 | 100 | 1 | 10 | 0

## branch_data
F_BUS | T_BUS | BR_R | BR_X | BR_B | RATE_A | RATE_B | RATE_C | TAP | SHIFT | BR_STATUS | ANGMIN | ANGMAX | P_in | Q_in | P_out | Q_out
1 | 2 | 0.30025 | 0.19216 | 5.0421e-10 | 0 | 0 | 0 | 0 | 0 | 1 | -90 | 90 | 0.13307 | 0.033826 | -0.13301 | -0.033789
1 | 3 | 1.8 | 1.152 | 3.0226e-09 | 0 | 0 | 0 | 0 | 0 | 1 | -90 | 90 | -0.13923 | -0.035371 | 0.13961 | 0.035616
2 | 4 | 1.1979 | 0.76663 | 2.0115e-09 | 0 | 0 | 0 | 0 | 0 | 1 | -90 | 90 | 0.12382 | 0.031486 | -0.12362 | -0.031357
3 | 5 | 0.6085 | 0.38944 | 2.0437e-09 | 0 | 0 | 0 | 0 | 0 | 1 | -90 | 90 | -0.14689 | -0.03744 | 0.14703 | 0.037532
3 | 6 | 6.6053 | 4.2274 | 1.1092e-08 | 0 | 0 | 0 | 0 | 0 | 1 | -90 | 90 | 0.0072762 | 0.0018239 | -0.0072724 | -0.0018225
4 | 12 | 2.4934 | 1.5958 | 4.1871e-09 | 0 | 0 | 0 | 0 | 0 | 1 | -90 | 90 | 0.12225 | 0.031015 | -0.12184 | -0.030752
5 | 61 | 0.43952 | 0.28129 | 2.2142e-09 | 0 | 0 | 0 | 0 | 0 | 1 | -90 | 90 | -0.15797 | -0.040273 | 0.15809 | 0.04035
6 | 77 | 0.74875 | 0.4792 | 1.2574e-09 | 0 | 0 | 0 | 0 | 0 | 1 | -90 | 90 | 0.0012472 | 0.00031245 | -0.0012471 | -0.00031256
6 | 75 | 0.53288 | 0.34104 | 8.9485e-10 | 0 | 0 | 0 | 0 | 0 | 1 | -90 | 90 | 0.0060253 | 0.0015101 | -0.006025 | -0.00151
12 | 62 | 0.41432 | 0.26516 | 6.9575e-10 | 0 | 0 | 0 | 0 | 0 | 1 | -90 | 90 | 0.0019021 | 0.00047666 | -0.0019021 | -0.00047671
12 | 9 | 0.72867 | 0.46635 | 1.2236e-09 | 0 | 0 | 0 | 0 | 0 | 1 | -90 | 90 | 0.11994 | 0.030276 | -0.11982 | -0.030201
61 | 50 | 0.63372 | 0.40558 | 3.1925e-09 | 0 | 0 | 0 | 0 | 0 | 1 | -90 | 90 | -0.16416 | -0.04187 | 0.16435 | 0.041989
61 | 51 | 0.7657 | 0.49005 | 1.2858e-09 | 0 | 0 | 0 | 0 | 0 | 1 | -90 | 90 | 0.0060681 | 0.0015208 | -0.0060678 | -0.0015207
9 | 11 | 1.0699 | 0.68472 | 1.7966e-09 | 0 | 0 | 0 | 0 | 0 | 1 | -90 | 90 | 0.11252 | 0.028372 | -0.11237 | -0.028276
9 | 7 | 0.31861 | 0.20391 | 5.3503e-10 | 0 | 0 | 0 | 0 | 0 | 1 | -90 | 90 | 0.0073002 | 0.0018294 | -0.0073 | -0.0018294
50 | 48 | 0.3278 | 0.20979 | 1.6514e-09 | 0 | 0 | 0 | 0 | 0 | 1 | -90 | 90 | -0.16875 | -0.043093 | 0.16885 | 0.043158
51 | 73 | 1.0739 | 0.68729 | 1.8033e-09 | 0 | 0 | 0 | 0 | 0 | 1 | -90 | 90 | 0.0060678 | 0.0015207 | -0.0060674 | -0.0015206
7 | 8 | 1.6943 | 1.0843 | 2.8451e-09 | 0 | 0 | 0 | 0 | 0 | 1 | -90 | 90 | 0.0034526 | 0.00086513 | -0.0034524 | -0.00086526
11 | 60 | 0.6207 | 0.39725 | 1.0423e-09 | 0 | 0 | 0 | 0 | 0 | 1 | -90 | 90 | 0.1098 | 0.027631 | -0.10972 | -0.027578
60 | 59 | 1.3098 | 0.83826 | 2.1995e-09 | 0 | 0 | 0 | 0 | 0 | 1 | -90 | 90 | 0.10079 | 0.025341 | -0.10064 | -0.025246
59 | 57 | 0.033129 | 0.021202 | 5.5632e-11 | 0 | 0 | 0 | 0 | 0 | 1 | -90 | 90 | 0.059692 | 0.014983 | -0.059691 | -0.014982
13 | 15 | 0.86317 | 0.55243 | 1.4495e-09 | 0 | 0 | 0 | 0 | 0 | 1 | -90 | 90 | -0.0026541 | -0.00066518 | 0.0026542 | 0.00066509
15 | 17 | 2.9305 | 1.8755 | 4.9211e-09 | 0 | 0 | 0 | 0 | 0 | 1 | -90 | 90 | -0.0073324 | -0.0018376 | 0.0073341 | 0.0018382
14 | 16 | 2.6477 | 1.6945 | 4.4461e-09 | 0 | 0 | 0 | 0 | 0 | 1 | -90 | 90 | -0.0033424 | -0.00083768 | 0.0033427 | 0.00083747
16 | 24 | 1.6047 | 1.027 | 2.6947e-09 | 0 | 0 | 0 | 0 | 0 | 1 | -90 | 90 | -0.0033427 | -0.00083747 | 0.0033429 | 0.00083734
17 | 32 | 1.8931 | 1.2116 | 3.1791e-09 | 0 | 0 | 0 | 0 | 0 | 1 | -90 | 90 | -0.029968 | -0.0075118 | 0.029987 | 0.0075235
17 | 33 | 0.44531 | 0.285 | 7.478e-10 | 0 | 0 | 0 | 0 | 0 | 1 | -90 | 90 | 0.022634 | 0.0056736 | -0.022632 | -0.005672
24 | 23 | 0.9849 | 0.63033 | 1.6539e-09 | 0 | 0 | 0 | 0 | 0 | 1 | -90 | 90 | -0.0077469 | -0.0019411 | 0.0077476 | 0.0019414
32 | 43 | 2.1546 | 1.379 | 3.6182e-09 | 0 | 0 | 0 | 0 | 0 | 1 | -90 | 90 | 0.027044 | 0.0067841 | -0.027026 | -0.0067733
32 | 31 | 1.9377 | 1.2402 | 3.254e-09 | 0 | 0 | 0 | 0 | 0 | 1 | -90 | 90 | -0.062026 | -0.015559 | 0.062108 | 0.015612
23 | 25 | 0.1637 | 0.10477 | 2.7489e-10 | 0 | 0 | 0 | 0 | 0 | 1 | -90 | 90 | -0.013623 | -0.0034138 | 0.013623 | 0.003414
43 | 44 | 0.72771 | 0.46574 | 1.222e-09 | 0 | 0 | 0 | 0 | 0 | 1 | -90 | 90 | 0.003016 | 0.00075579 | -0.0030159 | -0.00075586
31 | 37 | 0.73443 | 0.47003 | 2.4666e-09 | 0 | 0 | 0 | 0 | 0 | 1 | -90 | 90 | -0.16747 | -0.042222 | 0.1677 | 0.042367
31 | 29 | 1.7599 | 1.1263 | 2.9554e-09 | 0 | 0 | 0 | 0 | 0 | 1 | -90 | 90 | 0.10536 | 0.02661 | -0.10515 | -0.026472
18 | 19 | 1.1848 | 0.75824 | 1.9895e-09 | 0 | 0 | 0 | 0 | 0 | 1 | -90 | 90 | -0.016486 | -0.0041316 | 0.016489 | 0.0041338
18 | 20 | 0.85057 | 0.54437 | 1.4283e-09 | 0 | 0 | 0 | 0 | 0 | 1 | -90 | 90 | 0.0076499 | 0.0019172 | -0.0076493 | -0.0019169
19 | 21 | 1.1569 | 0.7404 | 1.9427e-09 | 0 | 0 | 0 | 0 | 0 | 1 | -90 | 90 | -0.02015 | -0.0050513 | 0.020155 | 0.0050544
20 | 22 | 1.7261 | 1.1047 | 2.8986e-09 | 0 | 0 | 0 | 0 | 0 | 1 | -90 | 90 | 0.006393 | 0.0016021 | -0.0063922 | -0.0016018
21 | 26 | 2.463 | 1.5763 | 4.1361e-09 | 0 | 0 | 0 | 0 | 0 | 1 | -90 | 90 | -0.058399 | -0.014651 | 0.058493 | 0.01471
21 | 27 | 3.8968 | 2.4939 | 6.5437e-09 | 0 | 0 | 0 | 0 | 0 | 1 | -90 | 90 | 0.02095 | 0.0052613 | -0.020931 | -0.0052497
21 | 25 | 1.0582 | 0.67727 | 1.7771e-09 | 0 | 0 | 0 | 0 | 0 | 1 | -90 | 90 | 0.017293 | 0.004335 | -0.01729 | -0.0043329
22 | 63 | 0.82326 | 0.52688 | 1.3825e-09 | 0 | 0 | 0 | 0 | 0 | 1 | -90 | 90 | 0.0025948 | 0.00065013 | -0.0025947 | -0.00065022
26 | 28 | 1.0448 | 0.66866 | 1.7545e-09 | 0 | 0 | 0 | 0 | 0 | 1 | -90 | 90 | -0.060677 | -0.015258 | 0.06072 | 0.015285
27 | 70 | 0.91095 | 0.58301 | 1.5297e-09 | 0 | 0 | 0 | 0 | 0 | 1 | -90 | 90 | 0.018946 | 0.0047521 | -0.018942 | -0.0047499
63 | 69 | 0.51374 | 0.32879 | 8.6271e-10 | 0 | 0 | 0 | 0 | 0 | 1 | -90 | 90 | 0.00077099 | 0.00019315 | -0.00077099 | -0.00019323
28 | 29 | 1.8012 | 1.1527 | 3.0246e-09 | 0 | 0 | 0 | 0 | 0 | 1 | -90 | 90 | -0.071398 | -0.017961 | 0.0715 | 0.018026
70 | 71 | 0.17255 | 0.11043 | 2.8975e-10 | 0 | 0 | 0 | 0 | 0 | 1 | -90 | 90 | 0.018164 | 0.0045549 | -0.018163 | -0.0045545
29 | 30 | 0.96922 | 0.6203 | 1.6276e-09 | 0 | 0 | 0 | 0 | 0 | 1 | -90 | 90 | 0.033649 | 0.0084455 | -0.033636 | -0.0084379
71 | 54 | 1.2738 | 0.81523 | 2.1391e-09 | 0 | 0 | 0 | 0 | 0 | 1 | -90 | 90 | 0.01633 | 0.004095 | -0.016326 | -0.0040928
30 | 34 | 1.6543 | 1.0587 | 2.7779e-09 | 0 | 0 | 0 | 0 | 0 | 1 | -90 | 90 | 0.033636 | 0.0084379 | -0.033616 | -0.0084248
34 | 35 | 0.36454 | 0.23331 | 6.1216e-10 | 0 | 0 | 0 | 0 | 0 | 1 | -90 | 90 | 0.003092 | 0.00077489 | -0.003092 | -0.00077492
37 | 38 | 0.58407 | 0.3738 | 2.9424e-09 | 0 | 0 | 0 | 0 | 0 | 1 | -90 | 90 | -0.17631 | -0.044525 | 0.17651 | 0.044653
38 | 39 | 0.56437 | 0.3612 | 2.8432e-09 | 0 | 0 | 0 | 0 | 0 | 1 | -90 | 90 | -0.19812 | -0.050068 | 0.19836 | 0.050224
36 | 40 | 1.9989 | 1.2793 | 3.3566e-09 | 0 | 0 | 0 | 0 | 0 | 1 | -90 | 90 | -0.085658 | -0.021495 | 0.085815 | 0.021595
36 | 41 | 0.89907 | 0.5754 | 1.5098e-09 | 0 | 0 | 0 | 0 | 0 | 1 | -90 | 90 | 0.085658 | 0.021495 | -0.085588 | -0.02145
40 | 49 | 0.027007 | 0.017284 | 4.5351e-11 | 0 | 0 | 0 | 0 | 0 | 1 | -90 | 90 | -0.093223 | -0.023452 | 0.093226 | 0.023453
49 | 47 | 0.62747 | 0.40158 | 3.1611e-09 | 0 | 0 | 0 | 0 | 0 | 1 | -90 | 90 | 0.4183 | 0.10797 | -0.41713 | -0.10722
39 | 42 | 0.21514 | 0.13769 | 1.0838e-09 | 0 | 0 | 0 | 0 | 0 | 1 | -90 | 90 | -0.20596 | -0.052128 | 0.20606 | 0.052192
42 | 45 | 0.37123 | 0.23759 | 1.8702e-09 | 0 | 0 | 0 | 0 | 0 | 1 | -90 | 90 | -0.23018 | -0.058238 | 0.2304 | 0.058376
45 | 52 | 0.2944 | 0.18841 | 1.4831e-09 | 0 | 0 | 0 | 0 | 0 | 1 | -90 | 90 | -0.2304 | -0.058376 | 0.23057 | 0.058485
47 | 46 | 0.74801 | 0.47873 | 3.7683e-09 | 0 | 0 | 0 | 0 | 0 | 1 | -90 | 90 | 0.41269 | 0.10611 | -0.41132 | -0.10523
53 | 54 | 0.77516 | 0.4961 | 1.3017e-09 | 0 | 0 | 0 | 0 | 0 | 1 | -90 | 90 | -0.013751 | -0.003447 | 0.013753 | 0.0034479
53 | 55 | 0.48546 | 0.31069 | 8.1521e-10 | 0 | 0 | 0 | 0 | 0 | 1 | -90 | 90 | 0.013751 | 0.003447 | -0.01375 | -0.0034464
55 | 72 | 1.8067 | 1.1563 | 3.034e-09 | 0 | 0 | 0 | 0 | 0 | 1 | -90 | 90 | 0.011672 | 0.0029254 | -0.011669 | -0.002924
52 | 48 | 1.3594 | 0.87003 | 6.8485e-09 | 0 | 0 | 0 | 0 | 0 | 1 | -90 | 90 | -0.23545 | -0.059709 | 0.23628 | 0.060235
48 | 46 | 0.41774 | 0.26736 | 2.1045e-09 | 0 | 0 | 0 | 0 | 0 | 1 | -90 | 90 | -0.40513 | -0.10339 | 0.40587 | 0.10387
72 | 68 | 0.57462 | 0.36776 | 9.6494e-10 | 0 | 0 | 0 | 0 | 0 | 1 | -90 | 90 | 0.0067704 | 0.0016963 | -0.0067701 | -0.0016962
68 | 66 | 0.54145 | 0.34653 | 9.0924e-10 | 0 | 0 | 0 | 0 | 0 | 1 | -90 | 90 | 0.0053617 | 0.0013432 | -0.0053616 | -0.0013432
56 | 57 | 3.1735 | 2.031 | 5.3291e-09 | 0 | 0 | 0 | 0 | 0 | 1 | -90 | 90 | -0.040171 | -0.010068 | 0.040229 | 0.010104
56 | 58 | 2.3401 | 1.4977 | 3.9296e-09 | 0 | 0 | 0 | 0 | 0 | 1 | -90 | 90 | 0.0069512 | 0.0017423 | -0.00695 | -0.0017418
64 | 65 | 0.32453 | 0.2077 | 5.4498e-10 | 0 | 0 | 0 | 0 | 0 | 1 | -90 | 90 | 0.0033506 | 0.00083931 | -0.0033506 | -0.00083933
64 | 66 | 2.7452 | 1.7569 | 4.6099e-09 | 0 | 0 | 0 | 0 | 0 | 1 | -90 | 90 | -0.0053607 | -0.0013431 | 0.0053616 | 0.0013432
65 | 67 | 2.7182 | 1.7397 | 4.5646e-09 | 0 | 0 | 0 | 0 | 0 | 1 | -90 | 90 | 0.0017351 | 0.00043447 | -0.001735 | -0.00043484