## bus_data
BUS_I | BUS_TYPE | Pd | Qd | Gs | Bs | area | Vm | Va | baseKV | zone | Vmax | Vmin
1 | 1 | 0.0013943 | 0.00034944 | 0 | 0 | 1 | 0.97693 | -0.44419 | 0.4 | 1 | 1.1 | 0.9
2 | 1 | 0.0016492 | 0.00041333 | 0 | 0 | 1 | 0.97603 | -0.46188 | 0.4 | 1 | 1.1 | 0.9
3 | 1 | 0.0011631 | 0.00029151 | 0 | 0 | 1 | 0.97761 | -0.43088 | 0.4 | 1 | 1.1 | 0.9
4 | 1 | 0.0044959 | 0.0011268 | 0 | 0 | 1 | 0.97525 | -0.47725 | 0.4 | 1 | 1.1 | 0.9
5 | 1 | 0.002347 | 0.00058821 | 0 | 0 | 1 | 0.97807 | -0.42188 | 0.4 | 1 | 1.1 | 0.9
8 | 1 | 0.0010125 | 0.00025375 | 0 | 0 | 1 | 0.98341 | -0.31769 | 0.4 | 1 | 1.1 | 0.9
9 | 1 | 0 | 0 | 0 | 0 | 1 | 0.98357 | -0.3147 | 0.4 | 1 | 1.1 | 0.9
10 | 1 | 0.0041016 | 0.001028 | 0 | 0 | 1 | 0.98338 | -0.31834 | 0.4 | 1 | 1.1 | 0.9
6 | 1 | 0.0018409 | 0.00046138 | 0 | 0 | 1 | 0.97511 | -0.47995 | 0.4 | 1 | 1.1 | 0.9
46 | 1 | 0.0022897 | 0.00057386 | 0 | 0 | 1 | 0.97795 | -0.42421 | 0.4 | 1 | 1.1 | 0.9
43 | 1 | 0.0026132 | 0.00065493 | 0 | 0 | 1 | 0.98009 | -0.38227 | 0.4 | 1 | 1.1 | 0.9
16 | 1 | 0.0034185 | 0.00085677 | 0 | 0 | 1 | 0.98051 | -0.37406 | 0.4 | 1 | 1.1 | 0.9
7 | 1 | 0 | 0 | 0 | 0 | 1 | 0.97392 | -0.50333 | 0.4 | 1 | 1.1 | 0.9
25 | 1 | 0 | 0 | 0 | 0 | 1 | 0.97357 | -0.51025 | 0.4 | 1 | 1.1 | 0.9
22 | 1 | 0.0065865 | 0.0016507 | 0 | 0 | 1 | 0.97378 | -0.50616 | 0.4 | 1 | 1.1 | 0.9
27 | 1 | 0 | 0 | 0 | 0 | 1 | 0.97347 | -0.51233 | 0.4 | 1 | 1.1 | 0.9
28 | 1 | 0.0033446 | 0.00083824 | 0 | 0 | 1 | 0.97316 | -0.51829 | 0.4 | 1 | 1.1 | 0.9
29 | 1 | 0.012223 | 0.0030633 | 0 | 0 | 1 | 0.98895 | -0.21032 | 0.4 | 1 | 1.1 | 0.9
30 | 1 | 0.0031217 | 0.00078237 | 0 | 0 | 1 | 0.98929 | -0.20374 | 0.4 | 1 | 1.1 | 0.9
11 | 1 | 0 | 0 | 0 | 0 | 1 | 0.98545 | -0.27828 | 0.4 | 1 | 1.1 | 0.9
12 | 1 | 0.0022058 | 0.00055284 | 0 | 0 | 1 | 0.98163 | -0.35234 | 0.4 | 1 | 1.1 | 0.9
13 | 1 | 0.0045647 | 0.001144 | 0 | 0 | 1 | 0.98321 | -0.32164 | 0.4 | 1 | 1.1 | 0.9
14 | 1 | 0.012196 | 0.0030566 | 0 | 0 | 1 | 0.98674 | -0.2532 | 0.4 | 1 | 1.1 | 0.9
15 | 1 | 0.0025694 | 0.00064396 | 0 | 0 | 1 | 0.98505 | -0.28594 | 0.4 | 1 | 1.1 | 0.9
17 | 1 | 0.0084967 | 0.0021295 | 0 | 0 | 1 | 0.98279 | -0.3299 | 0.4 | 1 | 1.1 | 0.9
47 | 1 | 0.00060272 | 0.00015106 | 0 | 0 | 1 | 0.97274 | -0.5267 | 0.4 | 1 | 1.1 | 0.9
48 | 1 | 0.00059625 | 0.00014943 | 0 | 0 | 1 | 0.97314 | -0.5188 | 0.4 | 1 | 1.1 | 0.9
49 | 1 | 0.0008184 | 0.00020511 | 0 | 0 | 1 | 0.9719 | -0.54335 | 0.4 | 1 | 1.1 | 0.9
50 | 1 | 0.0005886 | 0.00014752 | 0 | 0 | 1 | 0.97176 | -0.54599 | 0.4 | 1 | 1.1 | 0.9
74 | 1 | 0.00069635 | 0.00017452 | 0 | 0 | 1 | 0.97148 | -0.55154 | 0.4 | 1 | 1.1 | 0.9
55 | 1 | 0.00070081 | 0.00017564 | 0 | 0 | 1 | 0.97341 | -0.51343 | 0.4 | 1 | 1.1 | 0.9
56 | 1 | 0.00072087 | 0.00018067 | 0 | 0 | 1 | 0.9734 | -0.51373 | 0.4 | 1 | 1.1 | 0.9
54 | 1 | 0.00075827 | 0.00019004 | 0 | 0 | 1 | 0.97344 | -0.51279 | 0.4 | 1 | 1.1 | 0.9
21 | 1 | 0.0020277 | 0.00050818 | 0 | 0 | 1 | 0.98839 | -0.22144 | 0.4 | 1 | 1.1 | 0.9
18 | 1 | 0.0026313 | 0.00065947 | 0 | 0 | 1 | 0.98461 | -0.29451 | 0.4 | 1 | 1.1 | 0.9
208 | 1 | 0.011348 | 0.0028441 | 0 | 0 | 1 | 0.98274 | -0.33097 | 0.4 | 1 | 1.1 | 0.9
33 | 1 | 0 | 0 | 0 | 0 | 1 | 0.99046 | -0.18149 | 0.4 | 1 | 1.1 | 0.9
19 | 1 | 0.0042197 | 0.0010576 | 0 | 0 | 1 | 0.98435 | -0.29973 | 0.4 | 1 | 1.1 | 0.9
20 | 1 | 0.0041629 | 0.0010433 | 0 | 0 | 1 | 0.98432 | -0.30025 | 0.4 | 1 | 1.1 | 0.9
42 | 1 | 0.0092604 | 0.0023209 | 0 | 0 | 1 | 0.98417 | -0.30308 | 0.4 | 1 | 1.1 | 0.9
34 | 1 | 0.0010712 | 0.00026846 | 0 | 0 | 1 | 0.99065 | -0.1778 | 0.4 | 1 | 1.1 | 0.9
35 | 1 | 0.0041531 | 0.0010409 | 0 | 0 | 1 | 0.99 | -0.1905 | 0.4 | 1 | 1.1 | 0.9
23 | 1 | 0.0025091 | 0.00062883 | 0 | 0 | 1 | 0.98442 | -0.29722 | 0.4 | 1 | 1.1 | 0.9
24 | 1 | 0.0039827 | 0.00099817 | 0 | 0 | 1 | 0.98446 | -0.29648 | 0.4 | 1 | 1.1 | 0.9
26 | 1 | 0.0031337 | 0.00078538 | 0 | 0 | 1 | 0.98455 | -0.29475 | 0.4 | 1 | 1.1 | 0.9
51 | 1 | 0.0005815 | 0.00014574 | 0 | 0 | 1 | 0.97306 | -0.52035 | 0.4 | 1 | 1.1 | 0.9
52 | 1 | 0.0012683 | 0.00031785 | 0 | 0 | 1 | 0.97249 | -0.53161 | 0.4 | 1 | 1.1 | 0.9
53 | 1 | 0.0039208 | 0.00098264 | 0 | 0 | 1 | 0.97234 | -0.53459 | 0.4 | 1 | 1.1 | 0.9
72 | 1 | 0.0014373 | 0.00036022 | 0 | 0 | 1 | 0.97099 | -0.56133 | 0.4 | 1 | 1.1 | 0.9
73 | 1 | 0.00087036 | 0.00021813 | 0 | 0 | 1 | 0.9711 | -0.55912 | 0.4 | 1 | 1.1 | 0.9
70 | 1 | 0.0016265 | 0.00040765 | 0 | 0 | 1 | 0.97065 | -0.56817 | 0.4 | 1 | 1.1 | 0.9
75 | 1 | 0.00074843 | 0.00018757 | 0 | 0 | 1 | 0.97146 | -0.55196 | 0.4 | 1 | 1.1 | 0.9
44 | 1 | 0.0028004 | 0.00070184 | 0 | 0 | 1 | 0.9848 | -0.28983 | 0.4 | 1 | 1.1 | 0.9
45 | 1 | 0.0011987 | 0.00030041 | 0 | 0 | 1 | 0.98506 | -0.28484 | 0.4 | 1 | 1.1 | 0.9
31 | 1 | 0.002867 | 0.00071854 | 0 | 0 | 1 | 0.98969 | -0.19584 | 0.4 | 1 | 1.1 | 0.9
32 | 1 | 0.0031429 | 0.00078768 | 0 | 0 | 1 | 0.98972 | -0.19533 | 0.4 | 1 | 1.1 | 0.9
38 | 1 | 0 | 0 | 0 | 0 | 1 | 0.99016 | -0.18686 | 0.4 | 1 | 1.1 | 0.9
185 | 1 | 0 | 0 | 0 | 0 | 1 | 0.99128 | -0.16542 | 0.4 | 1 | 1.1 | 0.9
184 | 1 | 0.0038769 | 0.00097165 | 0 | 0 | 1 | 0.98836 | -0.22119 | 0.4 | 1 | 1.1 | 0.9
36 | 1 | 0.0018292 | 0.00045845 | 0 | 0 | 1 | 0.99171 | -0.15755 | 0.4 | 1 | 1.1 | 0.9
37 | 1 | 0.0089327 | 0.0022388 | 0 | 0 | 1 | 0.98953 | -0.19948 | 0.4 | 1 | 1.1 | 0.9
39 | 1 | 0.0048398 | 0.001213 | 0 | 0 | 1 | 0.99196 | -0.15263 | 0.4 | 1 | 1.1 | 0.9
204 | 1 | 0 | 0 | 0 | 0 | 1 | 0.98881 | -0.21364 | 0.4 | 1 | 1.1 | 0.9
40 | 1 | 0.0037576 | 0.00094176 | 0 | 0 | 1 | 0.99275 | -0.13741 | 0.4 | 1 | 1.1 | 0.9
205 | 1 | 0.0063062 | 0.0015805 | 0 | 0 | 1 | 0.98877 | -0.21425 | 0.4 | 1 | 1.1 | 0.9
206 | 1 | 0.0023627 | 0.00059215 | 0 | 0 | 1 | 0.98864 | -0.21677 | 0.4 | 1 | 1.1 | 0.9
186 | 1 | 0.0029159 | 0.0007308 | 0 | 0 | 1 | 0.99122 | -0.1665 | 0.4 | 1 | 1.1 | 0.9
41 | 1 | 0 | 0 | 0 | 0 | 1 | 0.99361 | -0.12095 | 0.4 | 1 | 1.1 | 0.9
183 | 1 | 0.002492 | 0.00062454 | 0 | 0 | 1 | 0.98671 | -0.25288 | 0.4 | 1 | 1.1 | 0.9
187 | 1 | 0.0028353 | 0.00071058 | 0 | 0 | 1 | 0.99443 | -0.10534 | 0.4 | 1 | 1.1 | 0.9
193 | 1 | 0.0036173 | 0.00090658 | 0 | 0 | 1 | 0.99685 | -0.059499 | 0.4 | 1 | 1.1 | 0.9
76 | 1 | 0.0015848 | 0.00039718 | 0 | 0 | 1 | 0.97159 | -0.54936 | 0.4 | 1 | 1.1 | 0.9
77 | 1 | 0.0010093 | 0.00025295 | 0 | 0 | 1 | 0.97159 | -0.54954 | 0.4 | 1 | 1.1 | 0.9
65 | 1 | 0 | 0 | 0 | 0 | 1 | 0.98533 | -0.27945 | 0.4 | 1 | 1.1 | 0.9
61 | 1 | 0.0021286 | 0.00053348 | 0 | 0 | 1 | 0.98482 | -0.28939 | 0.4 | 1 | 1.1 | 0.9
71 | 1 | 0.00056504 | 0.00014161 | 0 | 0 | 1 | 0.97064 | -0.56826 | 0.4 | 1 | 1.1 | 0.9
57 | 1 | 0.0019099 | 0.00047866 | 0 | 0 | 1 | 0.98314 | -0.32181 | 0.4 | 1 | 1.1 | 0.9
58 | 1 | 0 | 0 | 0 | 0 | 1 | 0.98373 | -0.31042 | 0.4 | 1 | 1.1 | 0.9
59 | 1 | 0 | 0 | 0 | 0 | 1 | 0.98224 | -0.33949 | 0.4 | 1 | 1.1 | 0.9
60 | 1 | 0.0015929 | 0.00039922 | 0 | 0 | 1 | 0.98309 | -0.32276 | 0.4 | 1 | 1.1 | 0.9
62 | 1 | 0 | 0 | 0 | 0 | 1 | 0.98105 | -0.36272 | 0.4 | 1 | 1.1 | 0.9
63 | 1 | 0.001573 | 0.00039424 | 0 | 0 | 1 | 0.98221 | -0.34001 | 0.4 | 1 | 1.1 | 0.9
64 | 1 | 0.0023678 | 0.00059343 | 0 | 0 | 1 | 0.9818 | -0.34772 | 0.4 | 1 | 1.1 | 0.9
66 | 1 | 0.0010521 | 0.00026368 | 0 | 0 | 1 | 0.98076 | -0.36827 | 0.4 | 1 | 1.1 | 0.9
182 | 1 | 0.0021431 | 0.00053712 | 0 | 0 | 1 | 0.98121 | -0.35929 | 0.4 | 1 | 1.1 | 0.9
68 | 1 | 0.002078 | 0.0005208 | 0 | 0 | 1 | 0.98025 | -0.37837 | 0.4 | 1 | 1.1 | 0.9
69 | 1 | 0.0013687 | 0.00034304 | 0 | 0 | 1 | 0.97669 | -0.4476 | 0.4 | 1 | 1.1 | 0.9
181 | 1 | 0.0025888 | 0.00064882 | 0 | 0 | 1 | 0.97672 | -0.44695 | 0.4 | 1 | 1.1 | 0.9
179 | 1 | 0.0022732 | 0.00056972 | 0 | 0 | 1 | 0.98074 | -0.36835 | 0.4 | 1 | 1.1 | 0.9
67 | 1 | 0.0084388 | 0.002115 | 0 | 0 | 1 | 0.97953 | -0.39243 | 0.4 | 1 | 1.1 | 0.9
219 | 1 | 0.0018688 | 0.00046838 | 0 | 0 | 1 | 0.97917 | -0.39945 | 0.4 | 1 | 1.1 | 0.9
78 | 1 | 0.0050551 | 0.0012669 | 0 | 0 | 1 | 0.9783 | -0.41648 | 0.4 | 1 | 1.1 | 0.9
79 | 1 | 0.0017972 | 0.00045041 | 0 | 0 | 1 | 0.97774 | -0.42749 | 0.4 | 1 | 1.1 | 0.9
80 | 1 | 0.0026632 | 0.00066747 | 0 | 0 | 1 | 0.97759 | -0.43046 | 0.4 | 1 | 1.1 | 0.9
81 | 1 | 0 | 0 | 0 | 0 | 1 | 0.9775 | -0.43234 | 0.4 | 1 | 1.1 | 0.9
82 | 1 | 0.0091108 | 0.0022834 | 0 | 0 | 1 | 0.97698 | -0.44246 | 0.4 | 1 | 1.1 | 0.9
180 | 1 | 0.0026397 | 0.00066157 | 0 | 0 | 1 | 0.97683 | -0.44481 | 0.4 | 1 | 1.1 | 0.9
83 | 1 | 0.0011318 | 0.00028366 | 0 | 0 | 1 | 0.97636 | -0.45405 | 0.4 | 1 | 1.1 | 0.9
84 | 1 | 0.0097245 | 0.0024372 | 0 | 0 | 1 | 0.97589 | -0.46329 | 0.4 | 1 | 1.1 | 0.9
85 | 1 | 0 | 0 | 0 | 0 | 1 | 0.97664 | -0.44868 | 0.4 | 1 | 1.1 | 0.9
86 | 1 | 0.0024889 | 0.00062378 | 0 | 0 | 1 | 0.97662 | -0.44892 | 0.4 | 1 | 1.1 | 0.9
87 | 1 | 0.0021036 | 0.00052721 | 0 | 0 | 1 | 0.97681 | -0.44532 | 0.4 | 1 | 1.1 | 0.9
89 | 1 | 0 | 0 | 0 | 0 | 1 | 0.97691 | -0.44326 | 0.4 | 1 | 1.1 | 0.9
88 | 1 | 0.0032697 | 0.00081945 | 0 | 0 | 1 | 0.97235 | -0.5328 | 0.4 | 1 | 1.1 | 0.9
144 | 1 | 0.0025814 | 0.00064696 | 0 | 0 | 1 | 0.97243 | -0.53134 | 0.4 | 1 | 1.1 | 0.9
177 | 1 | 0.0019598 | 0.00049117 | 0 | 0 | 1 | 0.97742 | -0.43316 | 0.4 | 1 | 1.1 | 0.9
145 | 1 | 0.002978 | 0.00074637 | 0 | 0 | 1 | 0.97248 | -0.53037 | 0.4 | 1 | 1.1 | 0.9
174 | 1 | 0.0019036 | 0.0004771 | 0 | 0 | 1 | 0.97785 | -0.42479 | 0.4 | 1 | 1.1 | 0.9
90 | 1 | 0.0018986 | 0.00047584 | 0 | 0 | 1 | 0.97126 | -0.55441 | 0.4 | 1 | 1.1 | 0.9
91 | 1 | 0.002478 | 0.00062103 | 0 | 0 | 1 | 0.9713 | -0.55358 | 0.4 | 1 | 1.1 | 0.9
92 | 1 | 0.0023639 | 0.00059246 | 0 | 0 | 1 | 0.97125 | -0.55475 | 0.4 | 1 | 1.1 | 0.9
93 | 1 | 0.0018154 | 0.00045497 | 0 | 0 | 1 | 0.9714 | -0.55167 | 0.4 | 1 | 1.1 | 0.9
94 | 1 | 0.00087036 | 0.00021813 | 0 | 0 | 1 | 0.97123 | -0.55503 | 0.4 | 1 | 1.1 | 0.9
95 | 1 | 0.0014214 | 0.00035624 | 0 | 0 | 1 | 0.97147 | -0.55036 | 0.4 | 1 | 1.1 | 0.9
97 | 1 | 0.0011061 | 0.00027722 | 0 | 0 | 1 | 0.97164 | -0.54701 | 0.4 | 1 | 1.1 | 0.9
98 | 1 | 0.00092303 | 0.00023133 | 0 | 0 | 1 | 0.97171 | -0.54555 | 0.4 | 1 | 1.1 | 0.9
100 | 1 | 0 | 0 | 0 | 0 | 1 | 0.97196 | -0.54062 | 0.4 | 1 | 1.1 | 0.9
102 | 1 | 0.0011885 | 0.00029788 | 0 | 0 | 1 | 0.97222 | -0.53546 | 0.4 | 1 | 1.1 | 0.9
99 | 1 | 0.0006815 | 0.0001708 | 0 | 0 | 1 | 0.97191 | -0.54162 | 0.4 | 1 | 1.1 | 0.9
101 | 1 | 0.0012156 | 0.00030465 | 0 | 0 | 1 | 0.97189 | -0.54195 | 0.4 | 1 | 1.1 | 0.9
104 | 1 | 0.003064 | 0.00076791 | 0 | 0 | 1 | 0.97227 | -0.53457 | 0.4 | 1 | 1.1 | 0.9
103 | 1 | 0.0010036 | 0.00025152 | 0 | 0 | 1 | 0.97198 | -0.54012 | 0.4 | 1 | 1.1 | 0.9
105 | 1 | 0 | 0 | 0 | 0 | 1 | 0.97201 | -0.53952 | 0.4 | 1 | 1.1 | 0.9
106 | 1 | 0.0033678 | 0.00084406 | 0 | 0 | 1 | 0.9728 | -0.52411 | 0.4 | 1 | 1.1 | 0.9
135 | 1 | 0.0031892 | 0.00079929 | 0 | 0 | 1 | 0.9719 | -0.5417 | 0.4 | 1 | 1.1 | 0.9
124 | 1 | 0.0011838 | 0.00029669 | 0 | 0 | 1 | 0.97191 | -0.54168 | 0.4 | 1 | 1.1 | 0.9
132 | 1 | 0.001 | 0.00025064 | 0 | 0 | 1 | 0.97214 | -0.53712 | 0.4 | 1 | 1.1 | 0.9
107 | 1 | 0.00087165 | 0.00021846 | 0 | 0 | 1 | 0.97315 | -0.51706 | 0.4 | 1 | 1.1 | 0.9
147 | 1 | 0.0015473 | 0.0003878 | 0 | 0 | 1 | 0.97188 | -0.54225 | 0.4 | 1 | 1.1 | 0.9
121 | 1 | 0.0014537 | 0.00036434 | 0 | 0 | 1 | 0.97165 | -0.5467 | 0.4 | 1 | 1.1 | 0.9
131 | 1 | 0.0007498 | 0.00018792 | 0 | 0 | 1 | 0.97222 | -0.53556 | 0.4 | 1 | 1.1 | 0.9
110 | 1 | 0 | 0 | 0 | 0 | 1 | 0.97327 | -0.51483 | 0.4 | 1 | 1.1 | 0.9
112 | 1 | 0.0017051 | 0.00042735 | 0 | 0 | 1 | 0.97343 | -0.51163 | 0.4 | 1 | 1.1 | 0.9
113 | 1 | 0.0011366 | 0.00028486 | 0 | 0 | 1 | 0.97321 | -0.51598 | 0.4 | 1 | 1.1 | 0.9
108 | 1 | 0.0026306 | 0.00065929 | 0 | 0 | 1 | 0.9731 | -0.51814 | 0.4 | 1 | 1.1 | 0.9
109 | 1 | 0.00043083 | 0.00010798 | 0 | 0 | 1 | 0.97292 | -0.52173 | 0.4 | 1 | 1.1 | 0.9
111 | 1 | 0.00132 | 0.00033083 | 0 | 0 | 1 | 0.97288 | -0.52252 | 0.4 | 1 | 1.1 | 0.9
114 | 1 | 0 | 0 | 0 | 0 | 1 | 0.97278 | -0.5245 | 0.4 | 1 | 1.1 | 0.9
115 | 1 | 0.0051439 | 0.0012892 | 0 | 0 | 1 | 0.97363 | -0.5077 | 0.4 | 1 | 1.1 | 0.9
116 | 1 | 0.0041163 | 0.0010316 | 0 | 0 | 1 | 0.97313 | -0.51746 | 0.4 | 1 | 1.1 | 0.9
117 | 1 | 0.0019315 | 0.00048408 | 0 | 0 | 1 | 0.97271 | -0.52574 | 0.4 | 1 | 1.1 | 0.9
148 | 1 | 0.0046892 | 0.0011752 | 0 | 0 | 1 | 0.97376 | -0.50517 | 0.4 | 1 | 1.1 | 0.9
118 | 1 | 0.0021424 | 0.00053695 | 0 | 0 | 1 | 0.97266 | -0.52689 | 0.4 | 1 | 1.1 | 0.9
149 | 1 | 0.0039381 | 0.00098698 | 0 | 0 | 1 | 0.9739 | -0.50234 | 0.4 | 1 | 1.1 | 0.9
119 | 1 | 0.0029216 | 0.00073221 | 0 | 0 | 1 | 0.97158 | -0.54803 | 0.4 | 1 | 1.1 | 0.9
120 | 1 | 0 | 0 | 0 | 0 | 1 | 0.97149 | -0.54984 | 0.4 | 1 | 1.1 | 0.9
122 | 1 | 0.0032317 | 0.00080994 | 0 | 0 | 1 | 0.97136 | -0.55238 | 0.4 | 1 | 1.1 | 0.9
123 | 1 | 0.0022682 | 0.00056847 | 0 | 0 | 1 | 0.97148 | -0.55007 | 0.4 | 1 | 1.1 | 0.9
125 | 1 | 0.0021645 | 0.00054247 | 0 | 0 | 1 | 0.97131 | -0.55342 | 0.4 | 1 | 1.1 | 0.9
126 | 1 | 0.0030186 | 0.00075654 | 0 | 0 | 1 | 0.97141 | -0.55144 | 0.4 | 1 | 1.1 | 0.9
129 | 1 | 0.0028084 | 0.00070384 | 0 | 0 | 1 | 0.97127 | -0.55417 | 0.4 | 1 | 1.1 | 0.9
127 | 1 | 0.00284 | 0.00071177 | 0 | 0 | 1 | 0.97132 | -0.55322 | 0.4 | 1 | 1.1 | 0.9
130 | 1 | 0.003109 | 0.00077918 | 0 | 0 | 1 | 0.97124 | -0.55493 | 0.4 | 1 | 1.1 | 0.9
128 | 1 | 0.0021592 | 0.00054115 | 0 | 0 | 1 | 0.97132 | -0.55336 | 0.4 | 1 | 1.1 | 0.9
133 | 1 | 0.00067977 | 0.00017037 | 0 | 0 | 1 | 0.97229 | -0.5341 | 0.4 | 1 | 1.1 | 0.9
134 | 1 | 0.0020381 | 0.00051079 | 0 | 0 | 1 | 0.97239 | -0.53213 | 0.4 | 1 | 1.1 | 0.9
136 | 1 | 0 | 0 | 0 | 0 | 1 | 0.97255 | -0.52886 | 0.4 | 1 | 1.1 | 0.9
141 | 1 | 0 | 0 | 0 | 0 | 1 | 0.97266 | -0.52678 | 0.4 | 1 | 1.1 | 0.9
138 | 1 | 0.0024097 | 0.00060393 | 0 | 0 | 1 | 0.9724 | -0.53187 | 0.4 | 1 | 1.1 | 0.9
142 | 1 | 0.0021566 | 0.0005405 | 0 | 0 | 1 | 0.97285 | -0.52294 | 0.4 | 1 | 1.1 | 0.9
143 | 1 | 0.0022441 | 0.00056244 | 0 | 0 | 1 | 0.97258 | -0.52845 | 0.4 | 1 | 1.1 | 0.9
137 | 1 | 0.0021742 | 0.00054491 | 0 | 0 | 1 | 0.97219 | -0.53605 | 0.4 | 1 | 1.1 | 0.9
139 | 1 | 0.0021332 | 0.00053463 | 0 | 0 | 1 | 0.97204 | -0.53909 | 0.4 | 1 | 1.1 | 0.9
140 | 1 | 0.0047638 | 0.0011939 | 0 | 0 | 1 | 0.97197 | -0.54039 | 0.4 | 1 | 1.1 | 0.9
146 | 1 | 0 | 0 | 0 | 0 | 1 | 0.97307 | -0.51861 | 0.4 | 1 | 1.1 | 0.9
154 | 1 | 0.0022494 | 0.00056375 | 0 | 0 | 1 | 0.97299 | -0.52026 | 0.4 | 1 | 1.1 | 0.9
155 | 1 | 0.0030583 | 0.00076648 | 0 | 0 | 1 | 0.97323 | -0.51557 | 0.4 | 1 | 1.1 | 0.9
156 | 1 | 0.0014813 | 0.00037124 | 0 | 0 | 1 | 0.97293 | -0.52139 | 0.4 | 1 | 1.1 | 0.9
157 | 1 | 0 | 0 | 0 | 0 | 1 | 0.9735 | -0.51012 | 0.4 | 1 | 1.1 | 0.9
150 | 1 | 0.0034041 | 0.00085314 | 0 | 0 | 1 | 0.97404 | -0.49961 | 0.4 | 1 | 1.1 | 0.9
151 | 1 | 0.0047298 | 0.0011854 | 0 | 0 | 1 | 0.9742 | -0.49647 | 0.4 | 1 | 1.1 | 0.9
152 | 1 | 0.002611 | 0.00065438 | 0 | 0 | 1 | 0.97456 | -0.48922 | 0.4 | 1 | 1.1 | 0.9
153 | 1 | 0 | 0 | 0 | 0 | 1 | 0.97465 | -0.48753 | 0.4 | 1 | 1.1 | 0.9
167 | 1 | 0 | 0 | 0 | 0 | 1 | 0.97589 | -0.46309 | 0.4 | 1 | 1.1 | 0.9
165 | 1 | 0.0028679 | 0.00071877 | 0 | 0 | 1 | 0.97429 | -0.49459 | 0.4 | 1 | 1.1 | 0.9
170 | 1 | 0.0020609 | 0.0005165 | 0 | 0 | 1 | 0.97587 | -0.46362 | 0.4 | 1 | 1.1 | 0.9
171 | 1 | 0.0028749 | 0.00072053 | 0 | 0 | 1 | 0.97714 | -0.43866 | 0.4 | 1 | 1.1 | 0.9
163 | 1 | 0.0032464 | 0.00081362 | 0 | 0 | 1 | 0.97429 | -0.49463 | 0.4 | 1 | 1.1 | 0.9
160 | 1 | 0.0014041 | 0.00035191 | 0 | 0 | 1 | 0.97293 | -0.52144 | 0.4 | 1 | 1.1 | 0.9
164 | 1 | 0.0020463 | 0.00051286 | 0 | 0 | 1 | 0.97335 | -0.51314 | 0.4 | 1 | 1.1 | 0.9
161 | 1 | 0.0031266 | 0.00078361 | 0 | 0 | 1 | 0.97341 | -0.51193 | 0.4 | 1 | 1.1 | 0.9
158 | 1 | 0.0019611 | 0.0004915 | 0 | 0 | 1 | 0.9729 | -0.52205 | 0.4 | 1 | 1.1 | 0.9
166 | 1 | 0.002672 | 0.00066967 | 0 | 0 | 1 | 0.97317 | -0.51676 | 0.4 | 1 | 1.1 | 0.9
162 | 1 | 0.0042948 | 0.0010764 | 0 | 0 | 1 | 0.97332 | -0.51371 | 0.4 | 1 | 1.1 | 0.9
159 | 1 | 0.0018326 | 0.00045929 | 0 | 0 | 1 | 0.97288 | -0.52247 | 0.4 | 1 | 1.1 | 0.9
168 | 1 | 0.0031153 | 0.00078076 | 0 | 0 | 1 | 0.97316 | -0.51685 | 0.4 | 1 | 1.1 | 0.9
169 | 1 | 0.0032301 | 0.00080955 | 0 | 0 | 1 | 0.97314 | -0.51733 | 0.4 | 1 | 1.1 | 0.9
172 | 1 | 0.0021456 | 0.00053773 | 0 | 0 | 1 | 0.97791 | -0.42348 | 0.4 | 1 | 1.1 | 0.9
173 | 1 | 0 | 0 | 0 | 0 | 1 | 0.97842 | -0.41355 | 0.4 | 1 | 1.1 | 0.9
175 | 1 | 0.0018388 | 0.00046086 | 0 | 0 | 1 | 0.97838 | -0.41441 | 0.4 | 1 | 1.1 | 0.9
176 | 1 | 0.0015273 | 0.00038277 | 0 | 0 | 1 | 0.97922 | -0.398 | 0.4 | 1 | 1.1 | 0.9
178 | 1 | 0.0015934 | 0.00039934 | 0 | 0 | 1 | 0.97834 | -0.41512 | 0.4 | 1 | 1.1 | 0.9
192 | 1 | 0.017343 | 0.0043466 | 0 | 0 | 1 | 0.997 | -0.056631 | 0.4 | 1 | 1.1 | 0.9
188 | 1 | 0.0023295 | 0.00058382 | 0 | 0 | 1 | 0.99992 | -0.001453 | 0.4 | 1 | 1.1 | 0.9
189 | 1 | 0.0015483 | 0.00038803 | 0 | 0 | 1 | 0.99992 | -0.0014984 | 0.4 | 1 | 1.1 | 0.9
190 | 3 | 0.017107 | 0.0042874 | 0 | 0 | 1 | 1 | 0 | 0.4 | 1 | 1.1 | 0.9
191 | 1 | 0.0015797 | 0.00039591 | 0 | 0 | 1 | 0.99967 | -0.0062986 | 0.4 | 1 | 1.1 | 0.9
196 | 1 | 0 | 0 | 0 | 0 | 1 | 0.9881 | -0.22738 | 0.4 | 1 | 1.1 | 0.9
202 | 1 | 0.001085 | 0.00027192 | 0 | 0 | 1 | 0.98843 | -0.22089 | 0.4 | 1 | 1.1 | 0.9
200 | 1 | 0.019647 | 0.0049239 | 0 | 0 | 1 | 0.98802 | -0.22892 | 0.4 | 1 | 1.1 | 0.9
203 | 1 | 0.0029246 | 0.00073298 | 0 | 0 | 1 | 0.98862 | -0.21726 | 0.4 | 1 | 1.1 | 0.9
201 | 1 | 0.01917 | 0.0048044 | 0 | 0 | 1 | 0.98776 | -0.234 | 0.4 | 1 | 1.1 | 0.9
198 | 1 | 0.0044489 | 0.001115 | 0 | 0 | 1 | 0.98708 | -0.24715 | 0.4 | 1 | 1.1 | 0.9
199 | 1 | 0 | 0 | 0 | 0 | 1 | 0.98709 | -0.24704 | 0.4 | 1 | 1.1 | 0.9
217 | 1 | 0.0022275 | 0.00055826 | 0 | 0 | 1 | 0.98702 | -0.24844 | 0.4 | 1 | 1.1 | 0.9
216 | 1 | 0.0030028 | 0.00075256 | 0 | 0 | 1 | 0.98731 | -0.24281 | 0.4 | 1 | 1.1 | 0.9
211 | 1 | 0 | 0 | 0 | 0 | 1 | 0.98787 | -0.23183 | 0.4 | 1 | 1.1 | 0.9
207 | 1 | 0 | 0 | 0 | 0 | 1 | 0.98848 | -0.21993 | 0.4 | 1 | 1.1 | 0.9
212 | 1 | 0.0028108 | 0.00070446 | 0 | 0 | 1 | 0.98836 | -0.22227 | 0.4 | 1 | 1.1 | 0.9
210 | 1 | 0 | 0 | 0 | 0 | 1 | 0.9883 | -0.22341 | 0.4 | 1 | 1.1 | 0.9
213 | 1 | 0.0025189 | 0.00063129 | 0 | 0 | 1 | 0.98833 | -0.22279 | 0.4 | 1 | 1.1 | 0.9
209 | 1 | 0.007398 | 0.0018541 | 0 | 0 | 1 | 0.98811 | -0.22724 | 0.4 | 1 | 1.1 | 0.9
214 | 1 | 0.0022918 | 0.00057438 | 0 | 0 | 1 | 0.98824 | -0.2247 | 0.4 | 1 | 1.1 | 0.9
215 | 1 | 0.0059382 | 0.0014883 | 0 | 0 | 1 | 0.98823 | -0.22487 | 0.4 | 1 | 1.1 | 0.9

## generator_data
GEN_BUS | PG | QG | QMAX | QMIN | VG | MBASE | GEN_STATUS | PMAX | PMIN
190 | 0.572 | 0.14709 | 10 | -10 | 1 | 100 | 1 | 10 | 0

## branch_data
F_BUS | T_BUS | BR_R | BR_X | BR_B | RATE_A | RATE_B | RATE_C | TAP | SHIFT | BR_STATUS | ANGMIN | ANGMAX | P_in | Q_in | P_out | Q_out
1 | 2 | 2.0406 | 1.306 | 3.4267e-09 | 0 | 0 | 0 | 0 | 0 | 1 | -90 | 90 | 0.037143 | 0.0093466 | -0.037112 | -0.0093269
1 | 3 | 1.4826 | 0.94886 | 2.4897e-09 | 0 | 0 | 0 | 0 | 0 | 1 | -90 | 90 | -0.038537 | -0.009696 | 0.038562 | 0.0097115
2 | 4 | 1.853 | 1.1859 | 3.1117e-09 | 0 | 0 | 0 | 0 | 0 | 1 | -90 | 90 | 0.035462 | 0.0089136 | -0.035436 | -0.0088972
3 | 5 | 0.97374 | 0.62319 | 1.6352e-09 | 0 | 0 | 0 | 0 | 0 | 1 | -90 | 90 | -0.039725 | -0.010003 | 0.039742 | 0.010014
4 | 6 | 0.37201 | 0.23809 | 6.2471e-10 | 0 | 0 | 0 | 0 | 0 | 1 | -90 | 90 | 0.030941 | 0.0077705 | -0.030937 | -0.007768
5 | 46 | 4.3669 | 2.7948 | 7.3332e-09 | 0 | 0 | 0 | 0 | 0 | 1 | -90 | 90 | 0.0022899 | 0.00057333 | -0.0022897 | -0.00057387
5 | 43 | 3.8461 | 2.4615 | 6.4586e-09 | 0 | 0 | 0 | 0 | 0 | 1 | -90 | 90 | -0.044379 | -0.011175 | 0.044463 | 0.011229
8 | 9 | 2.5367 | 1.6235 | 4.2598e-09 | 0 | 0 | 0 | 0 | 0 | 1 | -90 | 90 | -0.0051142 | -0.0012817 | 0.0051149 | 0.0012818
8 | 10 | 0.68445 | 0.43805 | 1.1494e-09 | 0 | 0 | 0 | 0 | 0 | 1 | -90 | 90 | 0.0041017 | 0.001028 | -0.0041016 | -0.001028
9 | 11 | 1.9293 | 1.2348 | 3.2398e-09 | 0 | 0 | 0 | 0 | 0 | 1 | -90 | 90 | -0.082408 | -0.020808 | 0.082552 | 0.0209
9 | 12 | 3.1036 | 1.9863 | 5.2117e-09 | 0 | 0 | 0 | 0 | 0 | 1 | -90 | 90 | 0.052867 | 0.013399 | -0.052772 | -0.013338
9 | 13 | 1.2315 | 0.78813 | 2.068e-09 | 0 | 0 | 0 | 0 | 0 | 1 | -90 | 90 | 0.024426 | 0.0061277 | -0.024418 | -0.0061227
6 | 7 | 3.4252 | 2.1921 | 5.7519e-09 | 0 | 0 | 0 | 0 | 0 | 1 | -90 | 90 | 0.029096 | 0.0073066 | -0.029063 | -0.0072864
43 | 16 | 0.75489 | 0.48313 | 1.2677e-09 | 0 | 0 | 0 | 0 | 0 | 1 | -90 | 90 | -0.047076 | -0.011883 | 0.047095 | 0.011895
16 | 12 | 1.8641 | 1.193 | 3.1303e-09 | 0 | 0 | 0 | 0 | 0 | 1 | -90 | 90 | -0.050513 | -0.012752 | 0.050566 | 0.012785
7 | 25 | 1.3094 | 0.838 | 2.1988e-09 | 0 | 0 | 0 | 0 | 0 | 1 | -90 | 90 | 0.022476 | 0.0056354 | -0.022469 | -0.0056308
7 | 22 | 1.8307 | 1.1716 | 3.0742e-09 | 0 | 0 | 0 | 0 | 0 | 1 | -90 | 90 | 0.0065873 | 0.0016511 | -0.0065864 | -0.0016508
25 | 27 | 0.66086 | 0.42295 | 1.1098e-09 | 0 | 0 | 0 | 0 | 0 | 1 | -90 | 90 | 0.013346 | 0.0033444 | -0.013345 | -0.0033436
25 | 28 | 3.7422 | 2.395 | 6.2842e-09 | 0 | 0 | 0 | 0 | 0 | 1 | -90 | 90 | 0.0091223 | 0.0022865 | -0.0091188 | -0.0022848
27 | 54 | 0.90165 | 0.57705 | 1.5141e-09 | 0 | 0 | 0 | 0 | 0 | 1 | -90 | 90 | 0.00218 | 0.0005457 | -0.00218 | -0.00054581
27 | 48 | 2.4616 | 1.5754 | 4.1337e-09 | 0 | 0 | 0 | 0 | 0 | 1 | -90 | 90 | 0.011165 | 0.0027979 | -0.011161 | -0.0027961
28 | 51 | 1.5143 | 0.96913 | 2.5429e-09 | 0 | 0 | 0 | 0 | 0 | 1 | -90 | 90 | 0.0057743 | 0.0014466 | -0.0057737 | -0.0014465
29 | 30 | 2.3622 | 1.5118 | 3.9668e-09 | 0 | 0 | 0 | 0 | 0 | 1 | -90 | 90 | -0.012223 | -0.0030633 | 0.012226 | 0.0030654
30 | 31 | 2.2573 | 1.4447 | 3.7907e-09 | 0 | 0 | 0 | 0 | 0 | 1 | -90 | 90 | -0.015348 | -0.0038477 | 0.015354 | 0.0038511
11 | 14 | 1.0424 | 0.66712 | 1.7504e-09 | 0 | 0 | 0 | 0 | 0 | 1 | -90 | 90 | -0.10542 | -0.026638 | 0.10555 | 0.026719
11 | 15 | 1.4579 | 0.93307 | 2.4482e-09 | 0 | 0 | 0 | 0 | 0 | 1 | -90 | 90 | 0.022866 | 0.0057387 | -0.022858 | -0.0057336
13 | 17 | 1.8036 | 1.1543 | 3.0287e-09 | 0 | 0 | 0 | 0 | 0 | 1 | -90 | 90 | 0.019853 | 0.0049787 | -0.019845 | -0.004974
14 | 21 | 1.1862 | 0.75918 | 1.992e-09 | 0 | 0 | 0 | 0 | 0 | 1 | -90 | 90 | -0.11774 | -0.029776 | 0.11792 | 0.029891
15 | 18 | 1.8391 | 1.177 | 3.0883e-09 | 0 | 0 | 0 | 0 | 0 | 1 | -90 | 90 | 0.020288 | 0.0050897 | -0.02028 | -0.0050846
17 | 208 | 0.40729 | 0.26066 | 6.8394e-10 | 0 | 0 | 0 | 0 | 0 | 1 | -90 | 90 | 0.011349 | 0.0028444 | -0.011348 | -0.0028441
47 | 48 | 3.1711 | 2.0295 | 5.3251e-09 | 0 | 0 | 0 | 0 | 0 | 1 | -90 | 90 | -0.010561 | -0.0026446 | 0.010565 | 0.0026467
47 | 49 | 7.0831 | 4.5332 | 1.1894e-08 | 0 | 0 | 0 | 0 | 0 | 1 | -90 | 90 | 0.0099586 | 0.0024936 | -0.0099507 | -0.0024897
49 | 76 | 9.8017 | 6.2731 | 1.646e-08 | 0 | 0 | 0 | 0 | 0 | 1 | -90 | 90 | 0.0025947 | 0.00064897 | -0.002594 | -0.00065005
49 | 50 | 1.7062 | 1.092 | 2.8651e-09 | 0 | 0 | 0 | 0 | 0 | 1 | -90 | 90 | 0.0065376 | 0.0016356 | -0.0065367 | -0.0016353
50 | 74 | 3.9461 | 2.5255 | 6.6266e-09 | 0 | 0 | 0 | 0 | 0 | 1 | -90 | 90 | 0.0059482 | 0.0014878 | -0.0059466 | -0.0014874
74 | 75 | 2.3667 | 1.5147 | 3.9744e-09 | 0 | 0 | 0 | 0 | 0 | 1 | -90 | 90 | 0.00074842 | 0.00018722 | -0.00074841 | -0.00018758
74 | 73 | 7.1111 | 4.5511 | 1.1941e-08 | 0 | 0 | 0 | 0 | 0 | 1 | -90 | 90 | 0.0045018 | 0.0011257 | -0.0045002 | -0.0011258
55 | 56 | 1.7824 | 1.1407 | 2.993e-09 | 0 | 0 | 0 | 0 | 0 | 1 | -90 | 90 | 0.00072086 | 0.0001804 | -0.00072085 | -0.00018067
55 | 54 | 1.9067 | 1.2203 | 3.2019e-09 | 0 | 0 | 0 | 0 | 0 | 1 | -90 | 90 | -0.0014217 | -0.00035604 | 0.0014217 | 0.00035577
21 | 33 | 1.4723 | 0.94229 | 2.4724e-09 | 0 | 0 | 0 | 0 | 0 | 1 | -90 | 90 | -0.11995 | -0.030399 | 0.12018 | 0.030546
18 | 19 | 1.2838 | 0.82163 | 2.1558e-09 | 0 | 0 | 0 | 0 | 0 | 1 | -90 | 90 | 0.017649 | 0.0044252 | -0.017644 | -0.0044226
33 | 34 | 0.075707 | 0.048452 | 5.0853e-10 | 0 | 0 | 0 | 0 | 0 | 1 | -90 | 90 | -0.21559 | -0.05453 | 0.21563 | 0.054554
33 | 35 | 0.41596 | 0.26622 | 2.7941e-09 | 0 | 0 | 0 | 0 | 0 | 1 | -90 | 90 | 0.095414 | 0.023983 | -0.095373 | -0.023957
19 | 20 | 0.16744 | 0.10716 | 2.8117e-10 | 0 | 0 | 0 | 0 | 0 | 1 | -90 | 90 | 0.013425 | 0.003365 | -0.013424 | -0.0033648
20 | 42 | 1.3315 | 0.85219 | 2.236e-09 | 0 | 0 | 0 | 0 | 0 | 1 | -90 | 90 | 0.0092616 | 0.0023215 | -0.0092603 | -0.0023209
34 | 36 | 0.41386 | 0.26487 | 2.78e-09 | 0 | 0 | 0 | 0 | 0 | 1 | -90 | 90 | -0.2167 | -0.054822 | 0.21691 | 0.054957
35 | 37 | 0.4329 | 0.27706 | 2.9078e-09 | 0 | 0 | 0 | 0 | 0 | 1 | -90 | 90 | 0.091219 | 0.022916 | -0.09118 | -0.022892
23 | 24 | 1.2765 | 0.81698 | 2.1436e-09 | 0 | 0 | 0 | 0 | 0 | 1 | -90 | 90 | -0.0025091 | -0.00062884 | 0.0025091 | 0.00062869
24 | 26 | 1.1639 | 0.74487 | 1.9544e-09 | 0 | 0 | 0 | 0 | 0 | 1 | -90 | 90 | -0.0064919 | -0.0016269 | 0.0064924 | 0.001627
26 | 44 | 2.2204 | 1.421 | 3.7286e-09 | 0 | 0 | 0 | 0 | 0 | 1 | -90 | 90 | -0.0096261 | -0.0024124 | 0.0096283 | 0.0024135
51 | 52 | 9.2047 | 5.891 | 1.5457e-08 | 0 | 0 | 0 | 0 | 0 | 1 | -90 | 90 | 0.0051922 | 0.0013007 | -0.0051895 | -0.0013004
52 | 53 | 3.2222 | 2.0622 | 5.411e-09 | 0 | 0 | 0 | 0 | 0 | 1 | -90 | 90 | 0.0039212 | 0.00098253 | -0.0039207 | -0.00098268
72 | 73 | 2.5658 | 1.6421 | 4.3087e-09 | 0 | 0 | 0 | 0 | 0 | 1 | -90 | 90 | -0.0036295 | -0.0009078 | 0.0036299 | 0.00090764
72 | 70 | 13.1824 | 8.4367 | 2.2137e-08 | 0 | 0 | 0 | 0 | 0 | 1 | -90 | 90 | 0.0021922 | 0.00054756 | -0.0021915 | -0.00054919
70 | 71 | 0.62386 | 0.39927 | 1.0476e-09 | 0 | 0 | 0 | 0 | 0 | 1 | -90 | 90 | 0.00056503 | 0.00014152 | -0.00056502 | -0.00014162
44 | 45 | 1.7459 | 1.1174 | 2.9318e-09 | 0 | 0 | 0 | 0 | 0 | 1 | -90 | 90 | -0.012429 | -0.0031154 | 0.012432 | 0.003117
45 | 65 | 1.7209 | 1.1014 | 2.8898e-09 | 0 | 0 | 0 | 0 | 0 | 1 | -90 | 90 | -0.01363 | -0.0034174 | 0.013634 | 0.0034193
31 | 32 | 0.12295 | 0.078689 | 2.0647e-10 | 0 | 0 | 0 | 0 | 0 | 1 | -90 | 90 | -0.018221 | -0.0045696 | 0.018221 | 0.0045699
32 | 38 | 1.7434 | 1.1158 | 2.9276e-09 | 0 | 0 | 0 | 0 | 0 | 1 | -90 | 90 | -0.021364 | -0.0053575 | 0.021373 | 0.0053628
38 | 185 | 0.32832 | 0.21013 | 2.2054e-09 | 0 | 0 | 0 | 0 | 0 | 1 | -90 | 90 | -0.2909 | -0.074312 | 0.2912 | 0.074505
38 | 184 | 0.56633 | 0.36245 | 3.8041e-09 | 0 | 0 | 0 | 0 | 0 | 1 | -90 | 90 | 0.26953 | 0.068949 | -0.26908 | -0.068663
185 | 186 | 1.6374 | 1.0479 | 2.7496e-09 | 0 | 0 | 0 | 0 | 0 | 1 | -90 | 90 | 0.0029161 | 0.00073063 | -0.0029159 | -0.0007308
185 | 41 | 0.67645 | 0.43292 | 4.5437e-09 | 0 | 0 | 0 | 0 | 0 | 1 | -90 | 90 | -0.29412 | -0.075235 | 0.29475 | 0.075641
184 | 183 | 0.52858 | 0.33829 | 3.5505e-09 | 0 | 0 | 0 | 0 | 0 | 1 | -90 | 90 | 0.2652 | 0.067692 | -0.2648 | -0.067433
36 | 39 | 0.099886 | 0.063927 | 6.7094e-10 | 0 | 0 | 0 | 0 | 0 | 1 | -90 | 90 | -0.21874 | -0.055415 | 0.21879 | 0.055448
37 | 204 | 0.7561 | 0.48391 | 5.0788e-09 | 0 | 0 | 0 | 0 | 0 | 1 | -90 | 90 | 0.082248 | 0.020653 | -0.082192 | -0.020618
39 | 40 | 0.30254 | 0.19362 | 2.0322e-09 | 0 | 0 | 0 | 0 | 0 | 1 | -90 | 90 | -0.22363 | -0.056661 | 0.2238 | 0.056766
204 | 205 | 0.072991 | 0.046714 | 4.9029e-10 | 0 | 0 | 0 | 0 | 0 | 1 | -90 | 90 | 0.036969 | 0.0092722 | -0.036968 | -0.0092715
204 | 206 | 0.30316 | 0.19402 | 2.0363e-09 | 0 | 0 | 0 | 0 | 0 | 1 | -90 | 90 | 0.045223 | 0.011346 | -0.045216 | -0.011342
40 | 41 | 0.32235 | 0.20631 | 2.1653e-09 | 0 | 0 | 0 | 0 | 0 | 1 | -90 | 90 | -0.22756 | -0.057707 | 0.22774 | 0.057823
205 | 207 | 0.81122 | 0.51918 | 2.7245e-09 | 0 | 0 | 0 | 0 | 0 | 1 | -90 | 90 | 0.030662 | 0.0076911 | -0.030654 | -0.007686
206 | 203 | 0.050981 | 0.032628 | 3.4244e-10 | 0 | 0 | 0 | 0 | 0 | 1 | -90 | 90 | 0.042853 | 0.01075 | -0.042852 | -0.010749
41 | 187 | 0.13399 | 0.085754 | 9.0002e-10 | 0 | 0 | 0 | 0 | 0 | 1 | -90 | 90 | -0.52249 | -0.13346 | 0.52288 | 0.13372
183 | 65 | 0.44608 | 0.28549 | 2.9964e-09 | 0 | 0 | 0 | 0 | 0 | 1 | -90 | 90 | 0.26231 | 0.066809 | -0.26197 | -0.066594
187 | 193 | 0.39255 | 0.25123 | 2.6368e-09 | 0 | 0 | 0 | 0 | 0 | 1 | -90 | 90 | -0.52572 | -0.13443 | 0.52689 | 0.13517
193 | 192 | 0.024457 | 0.015653 | 1.6428e-10 | 0 | 0 | 0 | 0 | 0 | 1 | -90 | 90 | -0.53051 | -0.13608 | 0.53058 | 0.13613
76 | 77 | 0.73802 | 0.47233 | 1.2393e-09 | 0 | 0 | 0 | 0 | 0 | 1 | -90 | 90 | 0.0010093 | 0.00025285 | -0.0010093 | -0.00025296
65 | 61 | 0.17588 | 0.11256 | 1.1814e-09 | 0 | 0 | 0 | 0 | 0 | 1 | -90 | 90 | 0.24834 | 0.063175 | -0.24822 | -0.063099
61 | 58 | 0.37462 | 0.23976 | 2.5164e-09 | 0 | 0 | 0 | 0 | 0 | 1 | -90 | 90 | 0.24609 | 0.062566 | -0.24584 | -0.062407
57 | 58 | 1.3874 | 0.88792 | 2.3298e-09 | 0 | 0 | 0 | 0 | 0 | 1 | -90 | 90 | -0.03569 | -0.0089937 | 0.035709 | 0.0090059
57 | 59 | 2.2747 | 1.4558 | 3.8198e-09 | 0 | 0 | 0 | 0 | 0 | 1 | -90 | 90 | 0.03378 | 0.0085151 | -0.033751 | -0.0084972
58 | 60 | 0.25674 | 0.16432 | 1.7246e-09 | 0 | 0 | 0 | 0 | 0 | 1 | -90 | 90 | 0.21013 | 0.053401 | -0.21001 | -0.053321
59 | 62 | 3.128 | 2.0019 | 5.2528e-09 | 0 | 0 | 0 | 0 | 0 | 1 | -90 | 90 | 0.032178 | 0.0081032 | -0.032143 | -0.0080808
59 | 63 | 1.4249 | 0.91196 | 2.3929e-09 | 0 | 0 | 0 | 0 | 0 | 1 | -90 | 90 | 0.001573 | 0.00039404 | -0.001573 | -0.00039424
60 | 64 | 0.52252 | 0.33441 | 3.5098e-09 | 0 | 0 | 0 | 0 | 0 | 1 | -90 | 90 | 0.20841 | 0.052922 | -0.20816 | -0.052763
62 | 66 | 0.74625 | 0.4776 | 1.2532e-09 | 0 | 0 | 0 | 0 | 0 | 1 | -90 | 90 | 0.032143 | 0.0080809 | -0.032134 | -0.0080755
64 | 182 | 0.24469 | 0.1566 | 1.6436e-09 | 0 | 0 | 0 | 0 | 0 | 1 | -90 | 90 | 0.2058 | 0.052169 | -0.20568 | -0.052096
66 | 68 | 1.4026 | 0.89764 | 2.3553e-09 | 0 | 0 | 0 | 0 | 0 | 1 | -90 | 90 | 0.031082 | 0.0078119 | -0.031067 | -0.0078025
182 | 179 | 0.19336 | 0.12375 | 1.2988e-09 | 0 | 0 | 0 | 0 | 0 | 1 | -90 | 90 | 0.20354 | 0.051559 | -0.20345 | -0.051503
68 | 67 | 2.0905 | 1.3379 | 3.5105e-09 | 0 | 0 | 0 | 0 | 0 | 1 | -90 | 90 | 0.028989 | 0.0072817 | -0.02897 | -0.0072696
69 | 181 | 2.0434 | 1.3078 | 3.4315e-09 | 0 | 0 | 0 | 0 | 0 | 1 | -90 | 90 | -0.0013687 | -0.00034305 | 0.0013688 | 0.00034275
181 | 180 | 2.3031 | 1.474 | 3.8676e-09 | 0 | 0 | 0 | 0 | 0 | 1 | -90 | 90 | -0.0039575 | -0.00099159 | 0.0039579 | 0.00099148
179 | 176 | 0.63854 | 0.40866 | 4.2891e-09 | 0 | 0 | 0 | 0 | 0 | 1 | -90 | 90 | 0.20118 | 0.050933 | -0.20089 | -0.050751
67 | 219 | 16.1157 | 10.314 | 2.7063e-08 | 0 | 0 | 0 | 0 | 0 | 1 | -90 | 90 | 0.0018694 | 0.00046619 | -0.0018688 | -0.00046839
67 | 78 | 5.5449 | 3.5488 | 9.3114e-09 | 0 | 0 | 0 | 0 | 0 | 1 | -90 | 90 | 0.018661 | 0.0046884 | -0.01864 | -0.0046756
78 | 79 | 3.4756 | 2.2244 | 5.8365e-09 | 0 | 0 | 0 | 0 | 0 | 1 | -90 | 90 | 0.013585 | 0.0034087 | -0.013578 | -0.0034047
79 | 80 | 1.0824 | 0.69276 | 1.8177e-09 | 0 | 0 | 0 | 0 | 0 | 1 | -90 | 90 | 0.011781 | 0.0029543 | -0.011779 | -0.0029534
80 | 81 | 0.88191 | 0.56442 | 1.481e-09 | 0 | 0 | 0 | 0 | 0 | 1 | -90 | 90 | 0.0091159 | 0.0022859 | -0.0091151 | -0.0022855
81 | 82 | 4.7569 | 3.0444 | 7.9882e-09 | 0 | 0 | 0 | 0 | 0 | 1 | -90 | 90 | 0.0091151 | 0.0022855 | -0.0091107 | -0.0022835
180 | 89 | 1.0044 | 0.64283 | 1.6867e-09 | 0 | 0 | 0 | 0 | 0 | 1 | -90 | 90 | -0.0065976 | -0.0016531 | 0.006598 | 0.0016532
83 | 84 | 4.0562 | 2.596 | 6.8115e-09 | 0 | 0 | 0 | 0 | 0 | 1 | -90 | 90 | 0.0097286 | 0.0024394 | -0.0097243 | -0.0024373
83 | 85 | 2.1159 | 1.3542 | 3.5532e-09 | 0 | 0 | 0 | 0 | 0 | 1 | -90 | 90 | -0.01086 | -0.002723 | 0.010863 | 0.0027245
85 | 86 | 0.4251 | 0.27206 | 7.1385e-10 | 0 | 0 | 0 | 0 | 0 | 1 | -90 | 90 | 0.0024889 | 0.00062375 | -0.0024889 | -0.0006238
85 | 87 | 1.074 | 0.68736 | 1.8035e-09 | 0 | 0 | 0 | 0 | 0 | 1 | -90 | 90 | -0.013352 | -0.0033482 | 0.013354 | 0.0033494
87 | 89 | 0.57017 | 0.36491 | 9.5747e-10 | 0 | 0 | 0 | 0 | 0 | 1 | -90 | 90 | -0.015458 | -0.0038766 | 0.015459 | 0.0038775
89 | 177 | 1.9612 | 1.2552 | 3.2934e-09 | 0 | 0 | 0 | 0 | 0 | 1 | -90 | 90 | -0.022057 | -0.0055307 | 0.022068 | 0.0055372
88 | 144 | 1.8913 | 1.2104 | 3.176e-09 | 0 | 0 | 0 | 0 | 0 | 1 | -90 | 90 | -0.0032696 | -0.00081949 | 0.0032698 | 0.00081934
144 | 145 | 0.70615 | 0.45194 | 1.1858e-09 | 0 | 0 | 0 | 0 | 0 | 1 | -90 | 90 | -0.0058511 | -0.0014663 | 0.0058514 | 0.0014664
177 | 174 | 1.4939 | 0.9561 | 2.5087e-09 | 0 | 0 | 0 | 0 | 0 | 1 | -90 | 90 | -0.024028 | -0.0060284 | 0.024037 | 0.0060343
145 | 143 | 0.92291 | 0.59066 | 1.5498e-09 | 0 | 0 | 0 | 0 | 0 | 1 | -90 | 90 | -0.0088293 | -0.0022128 | 0.0088301 | 0.0022132
174 | 173 | 1.8602 | 1.1905 | 3.1238e-09 | 0 | 0 | 0 | 0 | 0 | 1 | -90 | 90 | -0.025941 | -0.0065114 | 0.025955 | 0.00652
90 | 91 | 0.68513 | 0.43848 | 1.1505e-09 | 0 | 0 | 0 | 0 | 0 | 1 | -90 | 90 | -0.0051328 | -0.0012862 | 0.005133 | 0.0012863
90 | 92 | 0.44157 | 0.28261 | 7.4152e-10 | 0 | 0 | 0 | 0 | 0 | 1 | -90 | 90 | 0.0032342 | 0.00081039 | -0.0032342 | -0.00081042
91 | 93 | 1.0621 | 0.67973 | 1.7835e-09 | 0 | 0 | 0 | 0 | 0 | 1 | -90 | 90 | -0.0076109 | -0.0019073 | 0.0076116 | 0.0019076
92 | 94 | 1.3456 | 0.86117 | 2.2596e-09 | 0 | 0 | 0 | 0 | 0 | 1 | -90 | 90 | 0.00087035 | 0.00021794 | -0.00087034 | -0.00021814
93 | 95 | 0.5891 | 0.37703 | 9.8926e-10 | 0 | 0 | 0 | 0 | 0 | 1 | -90 | 90 | -0.0094269 | -0.0023626 | 0.0094275 | 0.0023629
95 | 97 | 1.3048 | 0.83508 | 2.1911e-09 | 0 | 0 | 0 | 0 | 0 | 1 | -90 | 90 | -0.010849 | -0.0027191 | 0.010851 | 0.00272
97 | 98 | 0.51712 | 0.33096 | 8.6839e-10 | 0 | 0 | 0 | 0 | 0 | 1 | -90 | 90 | -0.011957 | -0.0029973 | 0.011957 | 0.0029977
98 | 100 | 1.6204 | 1.0371 | 2.7211e-09 | 0 | 0 | 0 | 0 | 0 | 1 | -90 | 90 | -0.01288 | -0.0032291 | 0.012883 | 0.0032307
100 | 102 | 1.4792 | 0.94667 | 2.4839e-09 | 0 | 0 | 0 | 0 | 0 | 1 | -90 | 90 | -0.014781 | -0.0037057 | 0.014784 | 0.0037078
100 | 99 | 2.2294 | 1.4268 | 3.7437e-09 | 0 | 0 | 0 | 0 | 0 | 1 | -90 | 90 | 0.0018971 | 0.00047501 | -0.001897 | -0.0004753
102 | 104 | 0.23592 | 0.15099 | 3.9617e-10 | 0 | 0 | 0 | 0 | 0 | 1 | -90 | 90 | -0.015973 | -0.0040057 | 0.015973 | 0.0040061
99 | 101 | 1.13 | 0.72323 | 1.8977e-09 | 0 | 0 | 0 | 0 | 0 | 1 | -90 | 90 | 0.0012155 | 0.00030449 | -0.0012155 | -0.00030466
104 | 106 | 2.3315 | 1.4921 | 3.9152e-09 | 0 | 0 | 0 | 0 | 0 | 1 | -90 | 90 | -0.019037 | -0.004774 | 0.019047 | 0.0047798
103 | 105 | 2.5256 | 1.6164 | 4.2412e-09 | 0 | 0 | 0 | 0 | 0 | 1 | -90 | 90 | -0.0010035 | -0.00025153 | 0.0010036 | 0.00025115
105 | 135 | 1.9495 | 1.2477 | 3.2738e-09 | 0 | 0 | 0 | 0 | 0 | 1 | -90 | 90 | 0.0047369 | 0.0011869 | -0.0047364 | -0.0011869
105 | 124 | 0.33591 | 0.21498 | 2.2564e-09 | 0 | 0 | 0 | 0 | 0 | 1 | -90 | 90 | 0.027173 | 0.0068132 | -0.027171 | -0.0068117
105 | 132 | 0.30959 | 0.19814 | 2.0795e-09 | 0 | 0 | 0 | 0 | 0 | 1 | -90 | 90 | -0.032914 | -0.0082513 | 0.032918 | 0.0082535
106 | 107 | 1.3358 | 0.85489 | 2.2431e-09 | 0 | 0 | 0 | 0 | 0 | 1 | -90 | 90 | -0.022415 | -0.0056238 | 0.022422 | 0.0056284
135 | 147 | 1.497 | 0.9581 | 2.5139e-09 | 0 | 0 | 0 | 0 | 0 | 1 | -90 | 90 | 0.0015473 | 0.00038761 | -0.0015473 | -0.00038782
124 | 121 | 0.81757 | 0.52325 | 5.4917e-09 | 0 | 0 | 0 | 0 | 0 | 1 | -90 | 90 | 0.025987 | 0.006515 | -0.025981 | -0.0065115
132 | 131 | 0.19489 | 0.12473 | 1.3091e-09 | 0 | 0 | 0 | 0 | 0 | 1 | -90 | 90 | -0.033918 | -0.0085042 | 0.03392 | 0.0085057
107 | 110 | 0.40561 | 0.25959 | 2.7245e-09 | 0 | 0 | 0 | 0 | 0 | 1 | -90 | 90 | -0.023294 | -0.0058469 | 0.023296 | 0.0058482
121 | 123 | 1.3867 | 0.88747 | 2.3286e-09 | 0 | 0 | 0 | 0 | 0 | 1 | -90 | 90 | 0.010288 | 0.0025791 | -0.010287 | -0.0025783
121 | 119 | 0.3954 | 0.25306 | 2.6559e-09 | 0 | 0 | 0 | 0 | 0 | 1 | -90 | 90 | 0.014239 | 0.0035681 | -0.014238 | -0.0035677
131 | 133 | 0.17795 | 0.11389 | 1.1953e-09 | 0 | 0 | 0 | 0 | 0 | 1 | -90 | 90 | -0.03467 | -0.0086936 | 0.034672 | 0.008695
110 | 112 | 0.36829 | 0.23571 | 2.4738e-09 | 0 | 0 | 0 | 0 | 0 | 1 | -90 | 90 | -0.037008 | -0.0092844 | 0.037014 | 0.0092878
110 | 113 | 0.92689 | 0.59321 | 1.5565e-09 | 0 | 0 | 0 | 0 | 0 | 1 | -90 | 90 | 0.0052533 | 0.0013165 | -0.005253 | -0.0013165
110 | 108 | 1.6601 | 1.0625 | 2.7877e-09 | 0 | 0 | 0 | 0 | 0 | 1 | -90 | 90 | 0.0084584 | 0.0021196 | -0.0084571 | -0.002119
112 | 115 | 0.43065 | 0.27562 | 2.8927e-09 | 0 | 0 | 0 | 0 | 0 | 1 | -90 | 90 | -0.038719 | -0.0097151 | 0.038726 | 0.0097195
113 | 116 | 1.5292 | 0.97868 | 2.5679e-09 | 0 | 0 | 0 | 0 | 0 | 1 | -90 | 90 | 0.0041165 | 0.0010316 | -0.0041162 | -0.0010317
108 | 109 | 2.6148 | 1.6735 | 4.391e-09 | 0 | 0 | 0 | 0 | 0 | 1 | -90 | 90 | 0.0058266 | 0.0014597 | -0.0058256 | -0.0014595
109 | 111 | 0.623 | 0.39872 | 1.0462e-09 | 0 | 0 | 0 | 0 | 0 | 1 | -90 | 90 | 0.0053948 | 0.0013515 | -0.0053946 | -0.0013515
111 | 114 | 2.0588 | 1.3176 | 3.4572e-09 | 0 | 0 | 0 | 0 | 0 | 1 | -90 | 90 | 0.0040746 | 0.0010206 | -0.0040742 | -0.0010207
114 | 117 | 1.2936 | 0.82787 | 2.1722e-09 | 0 | 0 | 0 | 0 | 0 | 1 | -90 | 90 | 0.0040742 | 0.0010207 | -0.0040739 | -0.0010208
115 | 148 | 0.24582 | 0.15733 | 1.6512e-09 | 0 | 0 | 0 | 0 | 0 | 1 | -90 | 90 | -0.04387 | -0.011009 | 0.043875 | 0.011012
117 | 118 | 2.264 | 1.4489 | 3.8018e-09 | 0 | 0 | 0 | 0 | 0 | 1 | -90 | 90 | 0.0021425 | 0.00053668 | -0.0021424 | -0.00053697
148 | 149 | 0.24785 | 0.15862 | 1.6648e-09 | 0 | 0 | 0 | 0 | 0 | 1 | -90 | 90 | -0.048564 | -0.012187 | 0.048571 | 0.012191
149 | 150 | 0.22147 | 0.14174 | 1.4876e-09 | 0 | 0 | 0 | 0 | 0 | 1 | -90 | 90 | -0.052509 | -0.013178 | 0.052515 | 0.013182
119 | 120 | 0.6767 | 0.43309 | 4.5455e-09 | 0 | 0 | 0 | 0 | 0 | 1 | -90 | 90 | 0.011316 | 0.0028355 | -0.011315 | -0.0028353
120 | 122 | 0.95074 | 0.60847 | 6.3862e-09 | 0 | 0 | 0 | 0 | 0 | 1 | -90 | 90 | 0.011315 | 0.0028353 | -0.011314 | -0.002835
122 | 125 | 0.54459 | 0.34854 | 3.6581e-09 | 0 | 0 | 0 | 0 | 0 | 1 | -90 | 90 | 0.0080823 | 0.002025 | -0.0080819 | -0.0020251
123 | 126 | 0.72302 | 0.46274 | 1.2142e-09 | 0 | 0 | 0 | 0 | 0 | 1 | -90 | 90 | 0.0080185 | 0.0020098 | -0.008018 | -0.0020095
125 | 129 | 0.53875 | 0.3448 | 3.6188e-09 | 0 | 0 | 0 | 0 | 0 | 1 | -90 | 90 | 0.0059175 | 0.0014826 | -0.0059173 | -0.0014828
126 | 127 | 1.5043 | 0.96273 | 2.5261e-09 | 0 | 0 | 0 | 0 | 0 | 1 | -90 | 90 | 0.0049995 | 0.001253 | -0.004999 | -0.0012529
129 | 130 | 1.0222 | 0.65421 | 3.4331e-09 | 0 | 0 | 0 | 0 | 0 | 1 | -90 | 90 | 0.003109 | 0.00077897 | -0.0031089 | -0.00077922
127 | 128 | 0.27668 | 0.17707 | 4.6462e-10 | 0 | 0 | 0 | 0 | 0 | 1 | -90 | 90 | 0.0021591 | 0.00054114 | -0.0021591 | -0.00054117
133 | 134 | 0.23583 | 0.15093 | 1.5841e-09 | 0 | 0 | 0 | 0 | 0 | 1 | -90 | 90 | -0.035352 | -0.0088654 | 0.035355 | 0.0088673
134 | 136 | 0.37115 | 0.23753 | 2.493e-09 | 0 | 0 | 0 | 0 | 0 | 1 | -90 | 90 | -0.037393 | -0.0093781 | 0.037399 | 0.0093816
136 | 141 | 0.18045 | 0.11549 | 1.2121e-09 | 0 | 0 | 0 | 0 | 0 | 1 | -90 | 90 | -0.048885 | -0.012261 | 0.048889 | 0.012264
136 | 138 | 1.11 | 0.71039 | 1.864e-09 | 0 | 0 | 0 | 0 | 0 | 1 | -90 | 90 | 0.011485 | 0.0028796 | -0.011484 | -0.0028787
141 | 142 | 0.27206 | 0.17412 | 1.8274e-09 | 0 | 0 | 0 | 0 | 0 | 1 | -90 | 90 | -0.059965 | -0.01504 | 0.059976 | 0.015047
141 | 143 | 0.63663 | 0.40744 | 1.0691e-09 | 0 | 0 | 0 | 0 | 0 | 1 | -90 | 90 | 0.011075 | 0.0027761 | -0.011074 | -0.0027756
138 | 137 | 1.9525 | 1.2496 | 3.2787e-09 | 0 | 0 | 0 | 0 | 0 | 1 | -90 | 90 | 0.0090741 | 0.0022748 | -0.0090723 | -0.0022739
142 | 146 | 0.2957 | 0.18925 | 1.9862e-09 | 0 | 0 | 0 | 0 | 0 | 1 | -90 | 90 | -0.062132 | -0.015588 | 0.062145 | 0.015596
137 | 139 | 1.869 | 1.1962 | 3.1385e-09 | 0 | 0 | 0 | 0 | 0 | 1 | -90 | 90 | 0.0068981 | 0.001729 | -0.0068971 | -0.0017286
139 | 140 | 1.154 | 0.73858 | 1.9379e-09 | 0 | 0 | 0 | 0 | 0 | 1 | -90 | 90 | 0.004764 | 0.001194 | -0.0047637 | -0.001194
146 | 154 | 0.78153 | 0.50018 | 1.3124e-09 | 0 | 0 | 0 | 0 | 0 | 1 | -90 | 90 | 0.0089295 | 0.0022381 | -0.0089288 | -0.0022377
146 | 155 | 0.18204 | 0.11651 | 1.2228e-09 | 0 | 0 | 0 | 0 | 0 | 1 | -90 | 90 | -0.071074 | -0.017834 | 0.071085 | 0.01784
154 | 156 | 0.72055 | 0.46115 | 1.21e-09 | 0 | 0 | 0 | 0 | 0 | 1 | -90 | 90 | 0.0066795 | 0.001674 | -0.0066791 | -0.0016739
155 | 157 | 0.31231 | 0.19988 | 2.0978e-09 | 0 | 0 | 0 | 0 | 0 | 1 | -90 | 90 | -0.074143 | -0.018607 | 0.074162 | 0.018619
156 | 160 | 0.039279 | 0.025139 | 6.5961e-11 | 0 | 0 | 0 | 0 | 0 | 1 | -90 | 90 | 0.0051979 | 0.0013026 | -0.0051979 | -0.0013026
157 | 163 | 0.71118 | 0.45515 | 4.777e-09 | 0 | 0 | 0 | 0 | 0 | 1 | -90 | 90 | -0.092651 | -0.023253 | 0.09272 | 0.023297
157 | 164 | 1.1614 | 0.74331 | 1.9503e-09 | 0 | 0 | 0 | 0 | 0 | 1 | -90 | 90 | 0.011067 | 0.0027745 | -0.011065 | -0.0027736
157 | 161 | 1.0351 | 0.66249 | 1.7383e-09 | 0 | 0 | 0 | 0 | 0 | 1 | -90 | 90 | 0.0074222 | 0.0018603 | -0.0074216 | -0.00186
150 | 151 | 0.23896 | 0.15293 | 1.6051e-09 | 0 | 0 | 0 | 0 | 0 | 1 | -90 | 90 | -0.055919 | -0.014036 | 0.055928 | 0.014041
151 | 152 | 0.50875 | 0.3256 | 3.4173e-09 | 0 | 0 | 0 | 0 | 0 | 1 | -90 | 90 | -0.060658 | -0.015226 | 0.060679 | 0.015239
152 | 153 | 0.11379 | 0.072827 | 7.6435e-10 | 0 | 0 | 0 | 0 | 0 | 1 | -90 | 90 | -0.063289 | -0.015894 | 0.063295 | 0.015897
153 | 167 | 0.64363 | 0.41192 | 4.3233e-09 | 0 | 0 | 0 | 0 | 0 | 1 | -90 | 90 | -0.16216 | -0.040747 | 0.16235 | 0.040868
153 | 165 | 0.30443 | 0.19484 | 2.0449e-09 | 0 | 0 | 0 | 0 | 0 | 1 | -90 | 90 | 0.098867 | 0.02485 | -0.098834 | -0.024829
167 | 170 | 1.0853 | 0.69458 | 1.8225e-09 | 0 | 0 | 0 | 0 | 0 | 1 | -90 | 90 | 0.0020609 | 0.00051638 | -0.0020608 | -0.00051652
167 | 171 | 0.63711 | 0.40775 | 4.2795e-09 | 0 | 0 | 0 | 0 | 0 | 1 | -90 | 90 | -0.16441 | -0.041384 | 0.1646 | 0.041507
165 | 163 | 0.001836 | 0.001175 | 1.2332e-11 | 0 | 0 | 0 | 0 | 0 | 1 | -90 | 90 | 0.095966 | 0.024111 | -0.095966 | -0.02411
171 | 172 | 0.38957 | 0.24932 | 2.6168e-09 | 0 | 0 | 0 | 0 | 0 | 1 | -90 | 90 | -0.16748 | -0.042227 | 0.1676 | 0.042305
160 | 158 | 0.68784 | 0.44022 | 1.1551e-09 | 0 | 0 | 0 | 0 | 0 | 1 | -90 | 90 | 0.0037937 | 0.00095067 | -0.0037936 | -0.0009507
164 | 166 | 1.7047 | 1.091 | 2.8627e-09 | 0 | 0 | 0 | 0 | 0 | 1 | -90 | 90 | 0.0090188 | 0.0022608 | -0.0090173 | -0.00226
161 | 162 | 1.7633 | 1.1285 | 2.9611e-09 | 0 | 0 | 0 | 0 | 0 | 1 | -90 | 90 | 0.004295 | 0.0010764 | -0.0042947 | -0.0010764
158 | 159 | 0.9574 | 0.61274 | 1.6077e-09 | 0 | 0 | 0 | 0 | 0 | 1 | -90 | 90 | 0.0018326 | 0.00045918 | -0.0018325 | -0.00045931
166 | 168 | 0.058314 | 0.037321 | 9.7926e-11 | 0 | 0 | 0 | 0 | 0 | 1 | -90 | 90 | 0.0063453 | 0.0015903 | -0.0063453 | -0.0015903
168 | 169 | 0.62823 | 0.40206 | 1.055e-09 | 0 | 0 | 0 | 0 | 0 | 1 | -90 | 90 | 0.0032301 | 0.00080953 | -0.00323 | -0.00080958
172 | 173 | 0.25217 | 0.16139 | 1.6939e-09 | 0 | 0 | 0 | 0 | 0 | 1 | -90 | 90 | -0.16975 | -0.042842 | 0.16983 | 0.042894
173 | 175 | 1.0741 | 0.68743 | 1.8037e-09 | 0 | 0 | 0 | 0 | 0 | 1 | -90 | 90 | 0.0034324 | 0.00085987 | -0.0034322 | -0.00085995
173 | 176 | 0.33667 | 0.21547 | 2.2614e-09 | 0 | 0 | 0 | 0 | 0 | 1 | -90 | 90 | -0.19922 | -0.050273 | 0.19936 | 0.050368
175 | 178 | 1.913 | 1.2243 | 3.2124e-09 | 0 | 0 | 0 | 0 | 0 | 1 | -90 | 90 | 0.0015934 | 0.00039908 | -0.0015934 | -0.00039935
192 | 191 | 0.41653 | 0.26658 | 2.7979e-09 | 0 | 0 | 0 | 0 | 0 | 1 | -90 | 90 | -0.54792 | -0.14047 | 0.54926 | 0.14133
188 | 189 | 0.13131 | 0.084039 | 2.2051e-10 | 0 | 0 | 0 | 0 | 0 | 1 | -90 | 90 | 0.0015483 | 0.00038801 | -0.0015483 | -0.00038803
188 | 190 | 1.6793 | 1.0748 | 2.82e-09 | 0 | 0 | 0 | 0 | 0 | 1 | -90 | 90 | -0.0038777 | -0.00097183 | 0.003878 | 0.00097172
190 | 191 | 0.052129 | 0.033363 | 3.5016e-10 | 0 | 0 | 0 | 0 | 0 | 1 | -90 | 90 | 0.55101 | 0.14184 | -0.55084 | -0.14173
196 | 202 | 0.73146 | 0.46814 | 4.9133e-09 | 0 | 0 | 0 | 0 | 0 | 1 | -90 | 90 | -0.038824 | -0.0097327 | 0.038836 | 0.0097399
196 | 200 | 0.17466 | 0.11178 | 1.1732e-09 | 0 | 0 | 0 | 0 | 0 | 1 | -90 | 90 | 0.038824 | 0.0097327 | -0.038821 | -0.0097309
202 | 203 | 0.39795 | 0.25469 | 2.673e-09 | 0 | 0 | 0 | 0 | 0 | 1 | -90 | 90 | -0.039921 | -0.010012 | 0.039928 | 0.010016
200 | 201 | 1.1579 | 0.74107 | 3.8889e-09 | 0 | 0 | 0 | 0 | 0 | 1 | -90 | 90 | 0.019174 | 0.004807 | -0.01917 | -0.0048044
198 | 199 | 0.1109 | 0.070976 | 1.8623e-10 | 0 | 0 | 0 | 0 | 0 | 1 | -90 | 90 | -0.0044489 | -0.001115 | 0.0044489 | 0.001115
199 | 217 | 2.7486 | 1.7591 | 4.6156e-09 | 0 | 0 | 0 | 0 | 0 | 1 | -90 | 90 | 0.0022276 | 0.00055791 | -0.0022275 | -0.00055826
199 | 216 | 2.7664 | 1.7705 | 4.6455e-09 | 0 | 0 | 0 | 0 | 0 | 1 | -90 | 90 | -0.0066765 | -0.0016729 | 0.0066778 | 0.0016733
216 | 211 | 4.9572 | 3.1726 | 8.3245e-09 | 0 | 0 | 0 | 0 | 0 | 1 | -90 | 90 | -0.0096806 | -0.0024259 | 0.0096856 | 0.0024283
211 | 210 | 3.8077 | 2.4369 | 6.3942e-09 | 0 | 0 | 0 | 0 | 0 | 1 | -90 | 90 | -0.0096856 | -0.0024283 | 0.0096895 | 0.0024302
207 | 212 | 0.7563 | 0.48403 | 1.27e-09 | 0 | 0 | 0 | 0 | 0 | 1 | -90 | 90 | 0.013562 | 0.0033997 | -0.013561 | -0.0033989
207 | 210 | 0.89105 | 0.57027 | 2.9926e-09 | 0 | 0 | 0 | 0 | 0 | 1 | -90 | 90 | 0.017092 | 0.0042863 | -0.017089 | -0.0042848
212 | 213 | 0.20962 | 0.13416 | 3.5201e-10 | 0 | 0 | 0 | 0 | 0 | 1 | -90 | 90 | 0.01075 | 0.0026944 | -0.01075 | -0.0026943
210 | 209 | 2.2682 | 1.4516 | 3.8089e-09 | 0 | 0 | 0 | 0 | 0 | 1 | -90 | 90 | 0.0073993 | 0.0018546 | -0.007398 | -0.0018541
213 | 214 | 1.0168 | 0.65073 | 1.7074e-09 | 0 | 0 | 0 | 0 | 0 | 1 | -90 | 90 | 0.0082308 | 0.002063 | -0.0082301 | -0.0020627
214 | 215 | 0.12961 | 0.082952 | 2.1765e-10 | 0 | 0 | 0 | 0 | 0 | 1 | -90 | 90 | 0.0059383 | 0.0014883 | -0.0059382 | -0.0014883