## bus_data
BUS_I | BUS_TYPE | Pd | Qd | Gs | Bs | area | Vm | Va | baseKV | zone | Vmax | Vmin
1 | 1 | 0.0044779 | 0.0011223 | 0 | 0 | 1 | 0.97838 | -0.41674 | 0.4 | 1 | 1.1 | 0.9
2 | 1 | 0.0031317 | 0.00078488 | 0 | 0 | 1 | 0.9794 | -0.39674 | 0.4 | 1 | 1.1 | 0.9
3 | 1 | 0.024127 | 0.0060469 | 0 | 0 | 1 | 0.97736 | -0.43684 | 0.4 | 1 | 1.1 | 0.9
4 | 1 | 0.0022029 | 0.00055209 | 0 | 0 | 1 | 0.98054 | -0.37434 | 0.4 | 1 | 1.1 | 0.9
8 | 1 | 0 | 0 | 0 | 0 | 1 | 0.98156 | -0.35444 | 0.4 | 1 | 1.1 | 0.9
52 | 1 | 0.00020493 | 5.1361e-05 | 0 | 0 | 1 | 0.98155 | -0.35468 | 0.4 | 1 | 1.1 | 0.9
55 | 1 | 0.00016217 | 4.0644e-05 | 0 | 0 | 1 | 0.98154 | -0.35481 | 0.4 | 1 | 1.1 | 0.9
6 | 1 | 0.0026344 | 0.00066023 | 0 | 0 | 1 | 0.98387 | -0.30953 | 0.4 | 1 | 1.1 | 0.9
5 | 1 | 0.075777 | 0.018991 | 0 | 0 | 1 | 0.98454 | -0.29653 | 0.4 | 1 | 1.1 | 0.9
7 | 1 | 0 | 0 | 0 | 0 | 1 | 0.98941 | -0.20218 | 0.4 | 1 | 1.1 | 0.9
9 | 1 | 0 | 0 | 0 | 0 | 1 | 0.9938 | -0.11787 | 0.4 | 1 | 1.1 | 0.9
13 | 1 | 0.0038146 | 0.00095602 | 0 | 0 | 1 | 0.99366 | -0.12052 | 0.4 | 1 | 1.1 | 0.9
10 | 1 | 0.0057279 | 0.0014356 | 0 | 0 | 1 | 0.99579 | -0.079853 | 0.4 | 1 | 1.1 | 0.9
51 | 1 | 0.00035622 | 8.9277e-05 | 0 | 0 | 1 | 0.98151 | -0.35544 | 0.4 | 1 | 1.1 | 0.9
53 | 1 | 0.00030892 | 7.7422e-05 | 0 | 0 | 1 | 0.98154 | -0.35486 | 0.4 | 1 | 1.1 | 0.9
11 | 1 | 0.0040205 | 0.0010076 | 0 | 0 | 1 | 0.99627 | -0.070804 | 0.4 | 1 | 1.1 | 0.9
12 | 1 | 0.0035322 | 0.00088526 | 0 | 0 | 1 | 0.99824 | -0.033411 | 0.4 | 1 | 1.1 | 0.9
14 | 1 | 0.0038911 | 0.00097519 | 0 | 0 | 1 | 0.99899 | -0.019132 | 0.4 | 1 | 1.1 | 0.9
28 | 3 | 0.0043331 | 0.001086 | 0 | 0 | 1 | 1 | 0 | 0.4 | 1 | 1.1 | 0.9
29 | 1 | 0 | 0 | 0 | 0 | 1 | 0.99317 | -0.13056 | 0.4 | 1 | 1.1 | 0.9
30 | 1 | 0 | 0 | 0 | 0 | 1 | 0.99082 | -0.17582 | 0.4 | 1 | 1.1 | 0.9
19 | 1 | 0.0021399 | 0.00053632 | 0 | 0 | 1 | 0.99403 | -0.11415 | 0.4 | 1 | 1.1 | 0.9
32 | 1 | 0.0032392 | 0.00081181 | 0 | 0 | 1 | 0.99955 | -0.008602 | 0.4 | 1 | 1.1 | 0.9
15 | 1 | 0.0029436 | 0.00073774 | 0 | 0 | 1 | 0.99536 | -0.088501 | 0.4 | 1 | 1.1 | 0.9
16 | 1 | 0.0029785 | 0.00074649 | 0 | 0 | 1 | 0.99635 | -0.069711 | 0.4 | 1 | 1.1 | 0.9
17 | 1 | 0.0078275 | 0.0019618 | 0 | 0 | 1 | 0.99454 | -0.10425 | 0.4 | 1 | 1.1 | 0.9
18 | 1 | 0.0045289 | 0.0011351 | 0 | 0 | 1 | 0.99779 | -0.042172 | 0.4 | 1 | 1.1 | 0.9
31 | 1 | 0.0036975 | 0.00092668 | 0 | 0 | 1 | 0.99784 | -0.041247 | 0.4 | 1 | 1.1 | 0.9
20 | 1 | 0.0029118 | 0.00072977 | 0 | 0 | 1 | 0.98541 | -0.28097 | 0.4 | 1 | 1.1 | 0.9
21 | 1 | 0.0016112 | 0.0004038 | 0 | 0 | 1 | 0.98536 | -0.28186 | 0.4 | 1 | 1.1 | 0.9
22 | 1 | 0.0032379 | 0.00081149 | 0 | 0 | 1 | 0.98543 | -0.28064 | 0.4 | 1 | 1.1 | 0.9
23 | 1 | 0.005974 | 0.0014972 | 0 | 0 | 1 | 0.98527 | -0.2837 | 0.4 | 1 | 1.1 | 0.9
24 | 1 | 0.0032954 | 0.00082591 | 0 | 0 | 1 | 0.98577 | -0.27394 | 0.4 | 1 | 1.1 | 0.9
25 | 1 | 0.00090833 | 0.00022765 | 0 | 0 | 1 | 0.98588 | -0.27173 | 0.4 | 1 | 1.1 | 0.9
26 | 1 | 0.0010262 | 0.00025718 | 0 | 0 | 1 | 0.98614 | -0.26664 | 0.4 | 1 | 1.1 | 0.9
27 | 1 | 0.0023255 | 0.00058282 | 0 | 0 | 1 | 0.98622 | -0.26516 | 0.4 | 1 | 1.1 | 0.9
37 | 1 | 0.002094 | 0.00052481 | 0 | 0 | 1 | 0.98629 | -0.26377 | 0.4 | 1 | 1.1 | 0.9
38 | 1 | 0.00094956 | 0.00023798 | 0 | 0 | 1 | 0.98634 | -0.26277 | 0.4 | 1 | 1.1 | 0.9
33 | 1 | 0.0015524 | 0.00038908 | 0 | 0 | 1 | 0.98909 | -0.20944 | 0.4 | 1 | 1.1 | 0.9
34 | 1 | 0.0015397 | 0.00038588 | 0 | 0 | 1 | 0.98879 | -0.21527 | 0.4 | 1 | 1.1 | 0.9
35 | 1 | 0 | 0 | 0 | 0 | 1 | 0.98727 | -0.24464 | 0.4 | 1 | 1.1 | 0.9
40 | 1 | 0.0040509 | 0.0010153 | 0 | 0 | 1 | 0.98693 | -0.25141 | 0.4 | 1 | 1.1 | 0.9
42 | 1 | 0 | 0 | 0 | 0 | 1 | 0.98725 | -0.24505 | 0.4 | 1 | 1.1 | 0.9
41 | 1 | 0 | 0 | 0 | 0 | 1 | 0.987 | -0.24999 | 0.4 | 1 | 1.1 | 0.9
57 | 1 | 0.0010625 | 0.0002663 | 0 | 0 | 1 | 0.98696 | -0.25073 | 0.4 | 1 | 1.1 | 0.9
39 | 1 | 0.0019021 | 0.00047671 | 0 | 0 | 1 | 0.98682 | -0.25347 | 0.4 | 1 | 1.1 | 0.9
56 | 1 | 0.0036797 | 0.00092223 | 0 | 0 | 1 | 0.98722 | -0.24569 | 0.4 | 1 | 1.1 | 0.9
58 | 1 | 0.00090244 | 0.00022617 | 0 | 0 | 1 | 0.98692 | -0.25164 | 0.4 | 1 | 1.1 | 0.9
43 | 1 | 0.00066089 | 0.00016563 | 0 | 0 | 1 | 0.98645 | -0.2608 | 0.4 | 1 | 1.1 | 0.9
45 | 1 | 0.0007262 | 0.000182 | 0 | 0 | 1 | 0.98656 | -0.25859 | 0.4 | 1 | 1.1 | 0.9
44 | 1 | 0.0015142 | 0.0003795 | 0 | 0 | 1 | 0.98659 | -0.25808 | 0.4 | 1 | 1.1 | 0.9
46 | 1 | 0.0008309 | 0.00020824 | 0 | 0 | 1 | 0.98669 | -0.25611 | 0.4 | 1 | 1.1 | 0.9
47 | 1 | 0.00058911 | 0.00014765 | 0 | 0 | 1 | 0.98671 | -0.25569 | 0.4 | 1 | 1.1 | 0.9
60 | 1 | 0.0008719 | 0.00021852 | 0 | 0 | 1 | 0.98679 | -0.2541 | 0.4 | 1 | 1.1 | 0.9
59 | 1 | 0.0010216 | 0.00025605 | 0 | 0 | 1 | 0.98682 | -0.2535 | 0.4 | 1 | 1.1 | 0.9
48 | 1 | 0.00017424 | 4.3668e-05 | 0 | 0 | 1 | 0.98149 | -0.3559 | 0.4 | 1 | 1.1 | 0.9
49 | 1 | 0.00020075 | 5.0312e-05 | 0 | 0 | 1 | 0.98149 | -0.35586 | 0.4 | 1 | 1.1 | 0.9
50 | 1 | 0.00019706 | 4.9387e-05 | 0 | 0 | 1 | 0.9815 | -0.35571 | 0.4 | 1 | 1.1 | 0.9
54 | 1 | 0.00035704 | 8.9483e-05 | 0 | 0 | 1 | 0.98154 | -0.3549 | 0.4 | 1 | 1.1 | 0.9

## generator_data
GEN_BUS | PG | QG | QMAX | QMIN | VG | MBASE | GEN_STATUS | PMAX | PMIN
28 | 0.21482 | 0.054833 | 10 | -10 | 1 | 100 | 1 | 10 | 0

## branch_data
F_BUS | T_BUS | BR_R | BR_X | BR_B | RATE_A | RATE_B | RATE_C | TAP | SHIFT | BR_STATUS | ANGMIN | ANGMAX | P_in | Q_in | P_out | Q_out
1 | 2 | 3.0025 | 1.9216 | 5.0419e-09 | 0 | 0 | 0 | 0 | 0 | 1 | -90 | 90 | -0.028628 | -0.0071835 | 0.028655 | 0.0072005
1 | 3 | 3.5711 | 2.2855 | 5.9968e-09 | 0 | 0 | 0 | 0 | 0 | 1 | -90 | 90 | 0.02415 | 0.0060612 | -0.024127 | -0.006047
2 | 4 | 3.0381 | 1.9444 | 5.1018e-09 | 0 | 0 | 0 | 0 | 0 | 1 | -90 | 90 | -0.031787 | -0.0079854 | 0.031821 | 0.0080067
4 | 8 | 2.5292 | 1.6187 | 4.2472e-09 | 0 | 0 | 0 | 0 | 0 | 1 | -90 | 90 | -0.034024 | -0.0085587 | 0.034056 | 0.008579
8 | 52 | 0.92571 | 0.59245 | 1.5545e-09 | 0 | 0 | 0 | 0 | 0 | 1 | -90 | 90 | 0.0011332 | 0.00028257 | -0.0011332 | -0.00028271
8 | 55 | 1.9493 | 1.2475 | 3.2734e-09 | 0 | 0 | 0 | 0 | 0 | 1 | -90 | 90 | 0.00082814 | 0.00020711 | -0.00082812 | -0.00020742
8 | 6 | 5.4136 | 3.4647 | 9.0908e-09 | 0 | 0 | 0 | 0 | 0 | 1 | -90 | 90 | -0.036018 | -0.0090687 | 0.036095 | 0.0091174
52 | 51 | 3.5283 | 2.2581 | 5.925e-09 | 0 | 0 | 0 | 0 | 0 | 1 | -90 | 90 | 0.0009283 | 0.00023135 | -0.00092827 | -0.0002319
55 | 53 | 0.28688 | 0.1836 | 4.8175e-10 | 0 | 0 | 0 | 0 | 0 | 1 | -90 | 90 | 0.00066595 | 0.00016678 | -0.00066595 | -0.00016682
6 | 5 | 1.4638 | 0.93683 | 2.4581e-09 | 0 | 0 | 0 | 0 | 0 | 1 | -90 | 90 | -0.03873 | -0.0097776 | 0.038754 | 0.0097928
5 | 7 | 3.6035 | 2.3063 | 6.0513e-09 | 0 | 0 | 0 | 0 | 0 | 1 | -90 | 90 | -0.11453 | -0.028784 | 0.11505 | 0.029115
7 | 9 | 3.25 | 2.08 | 5.4576e-09 | 0 | 0 | 0 | 0 | 0 | 1 | -90 | 90 | -0.11505 | -0.029115 | 0.11552 | 0.029414
9 | 13 | 3.075 | 1.968 | 5.1638e-09 | 0 | 0 | 0 | 0 | 0 | 1 | -90 | 90 | 0.003815 | 0.00095582 | -0.0038146 | -0.00095602
9 | 10 | 1.4275 | 0.91361 | 2.3972e-09 | 0 | 0 | 0 | 0 | 0 | 1 | -90 | 90 | -0.11933 | -0.03037 | 0.11955 | 0.03051
10 | 11 | 0.32485 | 0.20791 | 5.4552e-10 | 0 | 0 | 0 | 0 | 0 | 1 | -90 | 90 | -0.12528 | -0.031945 | 0.12533 | 0.03198
51 | 50 | 2.0113 | 1.2873 | 3.3776e-09 | 0 | 0 | 0 | 0 | 0 | 1 | -90 | 90 | 0.00057205 | 0.00014262 | -0.00057204 | -0.00014294
53 | 54 | 0.53235 | 0.3407 | 8.9396e-10 | 0 | 0 | 0 | 0 | 0 | 1 | -90 | 90 | 0.00035704 | 8.9399e-05 | -0.00035704 | -8.9484e-05
11 | 12 | 1.3033 | 0.83414 | 2.1887e-09 | 0 | 0 | 0 | 0 | 0 | 1 | -90 | 90 | -0.12935 | -0.032988 | 0.12959 | 0.033137
12 | 14 | 0.48563 | 0.3108 | 8.155e-10 | 0 | 0 | 0 | 0 | 0 | 1 | -90 | 90 | -0.13312 | -0.034023 | 0.13321 | 0.034081
14 | 28 | 0.63311 | 0.40519 | 1.0632e-09 | 0 | 0 | 0 | 0 | 0 | 1 | -90 | 90 | -0.1371 | -0.035057 | 0.13723 | 0.035138
28 | 32 | 0.53072 | 0.33966 | 8.9122e-10 | 0 | 0 | 0 | 0 | 0 | 1 | -90 | 90 | 0.073257 | 0.018609 | -0.073227 | -0.01859
29 | 30 | 4.4116 | 2.8234 | 7.4083e-09 | 0 | 0 | 0 | 0 | 0 | 1 | -90 | 90 | 0.045524 | 0.011513 | -0.045426 | -0.01145
29 | 19 | 1.6041 | 1.0266 | 2.6937e-09 | 0 | 0 | 0 | 0 | 0 | 1 | -90 | 90 | -0.045524 | -0.011513 | 0.04556 | 0.011535
30 | 33 | 3.2631 | 2.0884 | 5.4796e-09 | 0 | 0 | 0 | 0 | 0 | 1 | -90 | 90 | 0.045426 | 0.01145 | -0.045353 | -0.011404
19 | 17 | 0.92602 | 0.59265 | 1.555e-09 | 0 | 0 | 0 | 0 | 0 | 1 | -90 | 90 | -0.0477 | -0.012072 | 0.047723 | 0.012086
32 | 31 | 2.1036 | 1.3463 | 3.5325e-09 | 0 | 0 | 0 | 0 | 0 | 1 | -90 | 90 | 0.069988 | 0.017778 | -0.069878 | -0.017708
15 | 16 | 1.4358 | 0.91893 | 2.4111e-09 | 0 | 0 | 0 | 0 | 0 | 1 | -90 | 90 | -0.058536 | -0.014812 | 0.058589 | 0.014846
15 | 17 | 1.2652 | 0.80974 | 2.1246e-09 | 0 | 0 | 0 | 0 | 0 | 1 | -90 | 90 | 0.055592 | 0.014075 | -0.05555 | -0.014048
16 | 18 | 2.0068 | 1.2844 | 3.37e-09 | 0 | 0 | 0 | 0 | 0 | 1 | -90 | 90 | -0.061567 | -0.015592 | 0.061649 | 0.015644
18 | 31 | 0.062801 | 0.040193 | 1.0546e-10 | 0 | 0 | 0 | 0 | 0 | 1 | -90 | 90 | -0.066178 | -0.016779 | 0.066181 | 0.016781
20 | 21 | 0.50778 | 0.32498 | 8.527e-10 | 0 | 0 | 0 | 0 | 0 | 1 | -90 | 90 | 0.007586 | 0.0019013 | -0.0075857 | -0.0019012
20 | 22 | 0.13695 | 0.087648 | 2.2998e-10 | 0 | 0 | 0 | 0 | 0 | 1 | -90 | 90 | -0.010498 | -0.0026311 | 0.010498 | 0.0026311
21 | 23 | 1.3434 | 0.85977 | 2.2559e-09 | 0 | 0 | 0 | 0 | 0 | 1 | -90 | 90 | 0.0059745 | 0.0014974 | -0.005974 | -0.0014972
22 | 24 | 2.1265 | 1.361 | 3.571e-09 | 0 | 0 | 0 | 0 | 0 | 1 | -90 | 90 | -0.013736 | -0.0034426 | 0.01374 | 0.0034451
24 | 25 | 0.56317 | 0.36043 | 9.4571e-10 | 0 | 0 | 0 | 0 | 0 | 1 | -90 | 90 | -0.017036 | -0.004271 | 0.017037 | 0.0042721
25 | 26 | 1.2382 | 0.79245 | 2.0793e-09 | 0 | 0 | 0 | 0 | 0 | 1 | -90 | 90 | -0.017946 | -0.0044997 | 0.01795 | 0.0045023
26 | 27 | 0.33896 | 0.21693 | 5.692e-10 | 0 | 0 | 0 | 0 | 0 | 1 | -90 | 90 | -0.018976 | -0.0047595 | 0.018978 | 0.0047603
27 | 37 | 0.28404 | 0.18179 | 4.7698e-10 | 0 | 0 | 0 | 0 | 0 | 1 | -90 | 90 | -0.021303 | -0.0053431 | 0.021304 | 0.0053439
37 | 38 | 0.18687 | 0.1196 | 3.1381e-10 | 0 | 0 | 0 | 0 | 0 | 1 | -90 | 90 | -0.023398 | -0.0058688 | 0.0234 | 0.0058695
38 | 39 | 1.6668 | 1.0668 | 2.7991e-09 | 0 | 0 | 0 | 0 | 0 | 1 | -90 | 90 | -0.024349 | -0.0061074 | 0.02436 | 0.0061141
33 | 34 | 0.58476 | 0.37425 | 9.8198e-10 | 0 | 0 | 0 | 0 | 0 | 1 | -90 | 90 | 0.0438 | 0.011015 | -0.043788 | -0.011008
34 | 35 | 3.0481 | 1.9508 | 5.1185e-09 | 0 | 0 | 0 | 0 | 0 | 1 | -90 | 90 | 0.042248 | 0.010622 | -0.042189 | -0.010584
35 | 40 | 0.97653 | 0.62498 | 1.6399e-09 | 0 | 0 | 0 | 0 | 0 | 1 | -90 | 90 | 0.030325 | 0.0076137 | -0.030316 | -0.0076076
35 | 42 | 0.15063 | 0.0964 | 2.5294e-10 | 0 | 0 | 0 | 0 | 0 | 1 | -90 | 90 | 0.011864 | 0.0029706 | -0.011864 | -0.0029705
40 | 39 | 0.34265 | 0.21929 | 5.754e-10 | 0 | 0 | 0 | 0 | 0 | 1 | -90 | 90 | 0.026265 | 0.0065924 | -0.026262 | -0.0065908
42 | 56 | 0.75507 | 0.48324 | 1.268e-09 | 0 | 0 | 0 | 0 | 0 | 1 | -90 | 90 | 0.0036798 | 0.00092218 | -0.0036797 | -0.00092223
42 | 41 | 2.6313 | 1.6841 | 4.4187e-09 | 0 | 0 | 0 | 0 | 0 | 1 | -90 | 90 | 0.0081838 | 0.0020483 | -0.0081819 | -0.0020475
41 | 57 | 0.39477 | 0.25265 | 6.6293e-10 | 0 | 0 | 0 | 0 | 0 | 1 | -90 | 90 | 0.0081819 | 0.0020475 | -0.0081816 | -0.0020474
57 | 58 | 0.55963 | 0.35816 | 9.3977e-10 | 0 | 0 | 0 | 0 | 0 | 1 | -90 | 90 | 0.0071191 | 0.0017811 | -0.0071187 | -0.001781
58 | 59 | 1.3081 | 0.83718 | 2.1967e-09 | 0 | 0 | 0 | 0 | 0 | 1 | -90 | 90 | 0.0062163 | 0.0015548 | -0.0062158 | -0.0015546
43 | 45 | 14.5361 | 9.3031 | 2.441e-08 | 0 | 0 | 0 | 0 | 0 | 1 | -90 | 90 | -0.00066089 | -0.00016564 | 0.00066096 | 0.0001633
45 | 44 | 1.6023 | 1.0255 | 2.6908e-09 | 0 | 0 | 0 | 0 | 0 | 1 | -90 | 90 | -0.0013872 | -0.00034531 | 0.0013872 | 0.00034507
44 | 46 | 2.9633 | 1.8965 | 4.9763e-09 | 0 | 0 | 0 | 0 | 0 | 1 | -90 | 90 | -0.0029014 | -0.00072457 | 0.0029017 | 0.00072426
46 | 47 | 0.48221 | 0.30861 | 8.0975e-10 | 0 | 0 | 0 | 0 | 0 | 1 | -90 | 90 | -0.0037326 | -0.0009325 | 0.0037326 | 0.00093247
47 | 60 | 1.6025 | 1.0256 | 2.691e-09 | 0 | 0 | 0 | 0 | 0 | 1 | -90 | 90 | -0.0043217 | -0.0010801 | 0.0043221 | 0.0010801
60 | 59 | 0.50145 | 0.32092 | 8.4206e-10 | 0 | 0 | 0 | 0 | 0 | 1 | -90 | 90 | -0.005194 | -0.0012986 | 0.0051941 | 0.0012986
48 | 49 | 0.92856 | 0.59428 | 1.5593e-09 | 0 | 0 | 0 | 0 | 0 | 1 | -90 | 90 | -0.00017424 | -4.3669e-05 | 0.00017424 | 4.3519e-05
49 | 50 | 1.7496 | 1.1198 | 2.9381e-09 | 0 | 0 | 0 | 0 | 0 | 1 | -90 | 90 | -0.00037498 | -9.3832e-05 | 0.00037498 | 9.355e-05