## bus_data
BUS_I | BUS_TYPE | Pd | Qd | Gs | Bs | area | Vm | Va | baseKV | zone | Vmax | Vmin
8 | 1 | 0.026387 | 0.0066131 | 0 | 0 | 1 | 0.99997 | -0.00065082 | 0.4 | 1 | 1.1 | 0.9
9 | 3 | 0.0085963 | 0.0021544 | 0 | 0 | 1 | 1 | 0 | 0.4 | 1 | 1.1 | 0.9
11 | 1 | 0 | 0 | 0 | 0 | 1 | 0.99953 | -0.0089228 | 0.4 | 1 | 1.1 | 0.9
15 | 1 | 0 | 0 | 0 | 0 | 1 | 0.99584 | -0.080041 | 0.4 | 1 | 1.1 | 0.9
12 | 1 | 0.022841 | 0.0057245 | 0 | 0 | 1 | 0.99508 | -0.094709 | 0.4 | 1 | 1.1 | 0.9
13 | 1 | 0.008332 | 0.0020882 | 0 | 0 | 1 | 0.99522 | -0.091928 | 0.4 | 1 | 1.1 | 0.9
116 | 1 | 0 | 0 | 0 | 0 | 1 | 0.99459 | -0.10437 | 0.4 | 1 | 1.1 | 0.9
115 | 1 | 0.002219 | 0.00055613 | 0 | 0 | 1 | 0.9942 | -0.11184 | 0.4 | 1 | 1.1 | 0.9

## generator_data
GEN_BUS | PG | QG | QMAX | QMIN | VG | MBASE | GEN_STATUS | PMAX | PMIN
9 | 0.068528 | 0.017221 | 10 | -10 | 1 | 100 | 1 | 10 | 0

## branch_data
F_BUS | T_BUS | BR_R | BR_X | BR_B | RATE_A | RATE_B | RATE_C | TAP | SHIFT | BR_STATUS | ANGMIN | ANGMAX | P_in | Q_in | P_out | Q_out
8 | 9 | 0.11055 | 0.070754 | 1.8565e-10 | 0 | 0 | 0 | 0 | 0 | 1 | -90 | 90 | -0.026387 | -0.0066131 | 0.026387 | 0.0066136
9 | 11 | 1.196 | 0.76546 | 2.0085e-09 | 0 | 0 | 0 | 0 | 0 | 1 | -90 | 90 | 0.033544 | 0.0084534 | -0.03353 | -0.0084444
11 | 15 | 9.4939 | 6.0761 | 1.5943e-08 | 0 | 0 | 0 | 0 | 0 | 1 | -90 | 90 | 0.03353 | 0.0084444 | -0.033416 | -0.0083733
15 | 116 | 48.3096 | 30.9181 | 8.1125e-08 | 0 | 0 | 0 | 0 | 0 | 1 | -90 | 90 | 0.0022223 | 0.00054776 | -0.0022198 | -0.00055417
15 | 13 | 1.6939 | 1.0841 | 2.8446e-09 | 0 | 0 | 0 | 0 | 0 | 1 | -90 | 90 | 0.031194 | 0.0078255 | -0.031176 | -0.0078145
12 | 13 | 0.54033 | 0.34581 | 9.0736e-10 | 0 | 0 | 0 | 0 | 0 | 1 | -90 | 90 | -0.022841 | -0.0057245 | 0.022844 | 0.0057263
116 | 115 | 14.8929 | 9.5314 | 2.5009e-08 | 0 | 0 | 0 | 0 | 0 | 1 | -90 | 90 | 0.0022198 | 0.00055417 | -0.002219 | -0.00055613