## bus_data
BUS_I | BUS_TYPE | Pd | Qd | Gs | Bs | area | Vm | Va | baseKV | zone | Vmax | Vmin
135 | 1 | 0.00083266 | 0.00020869 | 0 | 0 | 1 | 0.99679 | -0.062561 | 0.4 | 1 | 1.1 | 0.9
137 | 1 | 0 | 0 | 0 | 0 | 1 | 0.99682 | -0.061949 | 0.4 | 1 | 1.1 | 0.9
140 | 1 | 0.00070913 | 0.00017772 | 0 | 0 | 1 | 0.9969 | -0.060404 | 0.4 | 1 | 1.1 | 0.9
33 | 1 | 0 | 0 | 0 | 0 | 1 | 0.99698 | -0.058703 | 0.4 | 1 | 1.1 | 0.9
142 | 1 | 0.00022567 | 5.6557e-05 | 0 | 0 | 1 | 0.9974 | -0.050667 | 0.4 | 1 | 1.1 | 0.9
29 | 1 | 0 | 0 | 0 | 0 | 1 | 0.99743 | -0.050138 | 0.4 | 1 | 1.1 | 0.9
143 | 1 | 0 | 0 | 0 | 0 | 1 | 0.99777 | -0.043428 | 0.4 | 1 | 1.1 | 0.9
156 | 1 | 0.00044396 | 0.00011127 | 0 | 0 | 1 | 0.99774 | -0.043883 | 0.4 | 1 | 1.1 | 0.9
124 | 1 | 0 | 0 | 0 | 0 | 1 | 0.99793 | -0.04027 | 0.4 | 1 | 1.1 | 0.9
146 | 1 | 0.00031417 | 7.8739e-05 | 0 | 0 | 1 | 0.99789 | -0.041109 | 0.4 | 1 | 1.1 | 0.9
151 | 1 | 0.0022525 | 0.00056452 | 0 | 0 | 1 | 0.99811 | -0.036636 | 0.4 | 1 | 1.1 | 0.9
62 | 1 | 0 | 0 | 0 | 0 | 1 | 0.99832 | -0.0326 | 0.4 | 1 | 1.1 | 0.9
152 | 1 | 0.0001827 | 4.579e-05 | 0 | 0 | 1 | 0.99834 | -0.032234 | 0.4 | 1 | 1.1 | 0.9
60 | 1 | 0 | 0 | 0 | 0 | 1 | 0.99843 | -0.030487 | 0.4 | 1 | 1.1 | 0.9
153 | 1 | 0.00024348 | 6.1022e-05 | 0 | 0 | 1 | 0.99842 | -0.030785 | 0.4 | 1 | 1.1 | 0.9
154 | 1 | 0.00030967 | 7.761e-05 | 0 | 0 | 1 | 0.99841 | -0.030894 | 0.4 | 1 | 1.1 | 0.9
155 | 1 | 0.00011377 | 2.8515e-05 | 0 | 0 | 1 | 0.99841 | -0.030925 | 0.4 | 1 | 1.1 | 0.9
157 | 1 | 0.00020753 | 5.2012e-05 | 0 | 0 | 1 | 0.99774 | -0.043919 | 0.4 | 1 | 1.1 | 0.9
158 | 1 | 0.00034932 | 8.7547e-05 | 0 | 0 | 1 | 0.99774 | -0.044006 | 0.4 | 1 | 1.1 | 0.9
64 | 1 | 0 | 0 | 0 | 0 | 1 | 0.99943 | -0.010974 | 0.4 | 1 | 1.1 | 0.9
97 | 1 | 7.1261e-05 | 1.786e-05 | 0 | 0 | 1 | 0.99953 | -0.0090884 | 0.4 | 1 | 1.1 | 0.9
93 | 1 | 0.00017813 | 4.4644e-05 | 0 | 0 | 1 | 0.99998 | -0.0004708 | 0.4 | 1 | 1.1 | 0.9
94 | 1 | 0.00039983 | 0.00010021 | 0 | 0 | 1 | 0.99998 | -0.00031025 | 0.4 | 1 | 1.1 | 0.9
96 | 3 | 0.050423 | 0.012637 | 0 | 0 | 1 | 1 | 0 | 0.4 | 1 | 1.1 | 0.9
118 | 1 | 0.0002315 | 5.8019e-05 | 0 | 0 | 1 | 0.99772 | -0.044371 | 0.4 | 1 | 1.1 | 0.9
120 | 1 | 0.00015942 | 3.9955e-05 | 0 | 0 | 1 | 0.99772 | -0.044294 | 0.4 | 1 | 1.1 | 0.9
122 | 1 | 0.00016059 | 4.0247e-05 | 0 | 0 | 1 | 0.99774 | -0.044019 | 0.4 | 1 | 1.1 | 0.9
123 | 1 | 0 | 0 | 0 | 0 | 1 | 0.99784 | -0.042027 | 0.4 | 1 | 1.1 | 0.9

## generator_data
GEN_BUS | PG | QG | QMAX | QMIN | VG | MBASE | GEN_STATUS | PMAX | PMIN
96 | 0.057822 | 0.01447 | 10 | -10 | 1 | 100 | 1 | 10 | 0

## branch_data
F_BUS | T_BUS | BR_R | BR_X | BR_B | RATE_A | RATE_B | RATE_C | TAP | SHIFT | BR_STATUS | ANGMIN | ANGMAX | P_in | Q_in | P_out | Q_out
135 | 137 | 3.2726 | 2.0945 | 5.4956e-09 | 0 | 0 | 0 | 0 | 0 | 1 | -90 | 90 | -0.00083266 | -0.00020869 | 0.00083269 | 0.00020815
137 | 140 | 8.2305 | 5.2675 | 1.3821e-08 | 0 | 0 | 0 | 0 | 0 | 1 | -90 | 90 | -0.00083269 | -0.00020815 | 0.00083275 | 0.00020682
140 | 33 | 4.8968 | 3.134 | 8.2231e-09 | 0 | 0 | 0 | 0 | 0 | 1 | -90 | 90 | -0.0015419 | -0.00038454 | 0.001542 | 0.00038381
33 | 29 | 24.5666 | 15.7226 | 4.1254e-08 | 0 | 0 | 0 | 0 | 0 | 1 | -90 | 90 | -0.001542 | -0.00038381 | 0.0015426 | 0.0003801
142 | 29 | 10.3565 | 6.6282 | 1.7391e-08 | 0 | 0 | 0 | 0 | 0 | 1 | -90 | 90 | -0.00022567 | -5.6557e-05 | 0.00022567 | 5.4831e-05
29 | 143 | 16.6917 | 10.6827 | 2.803e-08 | 0 | 0 | 0 | 0 | 0 | 1 | -90 | 90 | -0.0017683 | -0.00043493 | 0.0017689 | 0.0004325
143 | 156 | 2.0253 | 1.2962 | 3.401e-09 | 0 | 0 | 0 | 0 | 0 | 1 | -90 | 90 | 0.0010008 | 0.00025027 | -0.0010008 | -0.00025059
143 | 124 | 5.0343 | 3.2219 | 8.4539e-09 | 0 | 0 | 0 | 0 | 0 | 1 | -90 | 90 | -0.0027697 | -0.00068277 | 0.0027701 | 0.00068219
156 | 157 | 0.28902 | 0.18497 | 4.8534e-10 | 0 | 0 | 0 | 0 | 0 | 1 | -90 | 90 | 0.00055685 | 0.00013933 | -0.00055685 | -0.00013937
124 | 146 | 11.8249 | 7.5679 | 1.9857e-08 | 0 | 0 | 0 | 0 | 0 | 1 | -90 | 90 | 0.00031418 | 7.6769e-05 | -0.00031417 | -7.8739e-05
124 | 151 | 4.3998 | 2.8158 | 7.3884e-09 | 0 | 0 | 0 | 0 | 0 | 1 | -90 | 90 | -0.0036359 | -0.00089148 | 0.0036365 | 0.00089114
124 | 123 | 13.9179 | 8.9074 | 2.3372e-08 | 0 | 0 | 0 | 0 | 0 | 1 | -90 | 90 | 0.00055161 | 0.00013252 | -0.00055156 | -0.00013482
151 | 62 | 3.0337 | 1.9416 | 5.0944e-09 | 0 | 0 | 0 | 0 | 0 | 1 | -90 | 90 | -0.005889 | -0.0014557 | 0.0058901 | 0.0014559
62 | 152 | 0.27543 | 0.17627 | 4.6252e-10 | 0 | 0 | 0 | 0 | 0 | 1 | -90 | 90 | -0.0058901 | -0.0014559 | 0.0058902 | 0.0014559
152 | 60 | 1.2744 | 0.81561 | 2.1401e-09 | 0 | 0 | 0 | 0 | 0 | 1 | -90 | 90 | -0.0060729 | -0.0015017 | 0.0060734 | 0.0015018
60 | 64 | 12.8399 | 8.2175 | 2.1562e-08 | 0 | 0 | 0 | 0 | 0 | 1 | -90 | 90 | -0.0067404 | -0.0016682 | 0.0067466 | 0.00167
60 | 153 | 1.997 | 1.2781 | 3.3535e-09 | 0 | 0 | 0 | 0 | 0 | 1 | -90 | 90 | 0.00066694 | 0.00016643 | -0.00066693 | -0.00016676
153 | 154 | 1.1466 | 0.7338 | 1.9254e-09 | 0 | 0 | 0 | 0 | 0 | 1 | -90 | 90 | 0.00042345 | 0.00010574 | -0.00042344 | -0.00010593
154 | 155 | 1.1904 | 0.76184 | 1.9989e-09 | 0 | 0 | 0 | 0 | 0 | 1 | -90 | 90 | 0.00011377 | 2.8315e-05 | -0.00011377 | -2.8515e-05
157 | 158 | 1.1142 | 0.71311 | 1.8711e-09 | 0 | 0 | 0 | 0 | 0 | 1 | -90 | 90 | 0.00034932 | 8.7362e-05 | -0.00034932 | -8.7547e-05
64 | 97 | 1.2418 | 0.79476 | 2.0853e-09 | 0 | 0 | 0 | 0 | 0 | 1 | -90 | 90 | -0.0067466 | -0.00167 | 0.0067472 | 0.0016702
97 | 96 | 5.9243 | 3.7916 | 9.9486e-09 | 0 | 0 | 0 | 0 | 0 | 1 | -90 | 90 | -0.0068184 | -0.0016881 | 0.0068213 | 0.001689
93 | 94 | 4.0202 | 2.5729 | 6.751e-09 | 0 | 0 | 0 | 0 | 0 | 1 | -90 | 90 | -0.00017813 | -4.4644e-05 | 0.00017813 | 4.397e-05
94 | 96 | 2.3968 | 1.5339 | 4.0249e-09 | 0 | 0 | 0 | 0 | 0 | 1 | -90 | 90 | -0.00057797 | -0.00014418 | 0.00057797 | 0.00014378
118 | 120 | 1.4759 | 0.9446 | 2.4785e-09 | 0 | 0 | 0 | 0 | 0 | 1 | -90 | 90 | -0.0002315 | -5.8019e-05 | 0.0002315 | 5.7772e-05
120 | 122 | 3.1248 | 1.9999 | 5.2474e-09 | 0 | 0 | 0 | 0 | 0 | 1 | -90 | 90 | -0.00039092 | -9.7728e-05 | 0.00039093 | 9.7209e-05
122 | 123 | 15.9676 | 10.2193 | 2.6814e-08 | 0 | 0 | 0 | 0 | 0 | 1 | -90 | 90 | -0.00055151 | -0.00013746 | 0.00055156 | 0.00013482