## bus_data
BUS_I | BUS_TYPE | Pd | Qd | Gs | Bs | area | Vm | Va | baseKV | zone | Vmax | Vmin
203 | 1 | 0.00076842 | 0.00019258 | 0 | 0 | 1 | 0.99484 | -0.099949 | 0.4 | 1 | 1.1 | 0.9
114 | 1 | 0 | 0 | 0 | 0 | 1 | 0.99489 | -0.098854 | 0.4 | 1 | 1.1 | 0.9
102 | 1 | 0.0027009 | 0.00067691 | 0 | 0 | 1 | 0.99823 | -0.034015 | 0.4 | 1 | 1.1 | 0.9
103 | 1 | 0.0030996 | 0.00077684 | 0 | 0 | 1 | 0.99829 | -0.033002 | 0.4 | 1 | 1.1 | 0.9
104 | 1 | 0 | 0 | 0 | 0 | 1 | 0.99807 | -0.03721 | 0.4 | 1 | 1.1 | 0.9
105 | 1 | 0.0055878 | 0.0014004 | 0 | 0 | 1 | 0.99848 | -0.029184 | 0.4 | 1 | 1.1 | 0.9
106 | 1 | 0.0029024 | 0.00072741 | 0 | 0 | 1 | 0.99731 | -0.051782 | 0.4 | 1 | 1.1 | 0.9
108 | 1 | 0 | 0 | 0 | 0 | 1 | 0.99878 | -0.023425 | 0.4 | 1 | 1.1 | 0.9
109 | 1 | 0.011209 | 0.0028092 | 0 | 0 | 1 | 0.99985 | -0.0028393 | 0.4 | 1 | 1.1 | 0.9
110 | 1 | 0 | 0 | 0 | 0 | 1 | 0.99571 | -0.082961 | 0.4 | 1 | 1.1 | 0.9
111 | 3 | 0.0085338 | 0.0021388 | 0 | 0 | 1 | 1 | 0 | 0.4 | 1 | 1.1 | 0.9
126 | 1 | 0.00083516 | 0.00020931 | 0 | 0 | 1 | 0.99526 | -0.09175 | 0.4 | 1 | 1.1 | 0.9
125 | 1 | 0.0034582 | 0.0008667 | 0 | 0 | 1 | 0.99543 | -0.08831 | 0.4 | 1 | 1.1 | 0.9
112 | 1 | 0.011287 | 0.0028288 | 0 | 0 | 1 | 0.99982 | -0.0034667 | 0.4 | 1 | 1.1 | 0.9
128 | 1 | 0 | 0 | 0 | 0 | 1 | 0.99503 | -0.0962 | 0.4 | 1 | 1.1 | 0.9
117 | 1 | 0.00045269 | 0.00011345 | 0 | 0 | 1 | 0.99528 | -0.091284 | 0.4 | 1 | 1.1 | 0.9
119 | 1 | 0.00061453 | 0.00015401 | 0 | 0 | 1 | 0.9954 | -0.08897 | 0.4 | 1 | 1.1 | 0.9
121 | 1 | 0.0002745 | 6.8797e-05 | 0 | 0 | 1 | 0.99541 | -0.088756 | 0.4 | 1 | 1.1 | 0.9
127 | 1 | 0.0021304 | 0.00053392 | 0 | 0 | 1 | 0.99522 | -0.092342 | 0.4 | 1 | 1.1 | 0.9

## generator_data
GEN_BUS | PG | QG | QMAX | QMIN | VG | MBASE | GEN_STATUS | PMAX | PMIN
111 | 0.053919 | 0.013513 | 10 | -10 | 1 | 100 | 1 | 10 | 0

## branch_data
F_BUS | T_BUS | BR_R | BR_X | BR_B | RATE_A | RATE_B | RATE_C | TAP | SHIFT | BR_STATUS | ANGMIN | ANGMAX | P_in | Q_in | P_out | Q_out
203 | 114 | 6.3104 | 4.0387 | 1.0597e-08 | 0 | 0 | 0 | 0 | 0 | 1 | -90 | 90 | -0.00076842 | -0.00019258 | 0.00076846 | 0.00019156
114 | 128 | 15.2077 | 9.7329 | 2.5538e-08 | 0 | 0 | 0 | 0 | 0 | 1 | -90 | 90 | -0.00076846 | -0.00019156 | 0.00076856 | 0.0001891
102 | 103 | 0.80564 | 0.51561 | 1.3529e-09 | 0 | 0 | 0 | 0 | 0 | 1 | -90 | 90 | -0.0056057 | -0.0014013 | 0.005606 | 0.0014014
102 | 104 | 4.8982 | 3.1348 | 8.2254e-09 | 0 | 0 | 0 | 0 | 0 | 1 | -90 | 90 | 0.0029049 | 0.00072442 | -0.0029044 | -0.00072496
103 | 105 | 1.9572 | 1.2526 | 3.2867e-09 | 0 | 0 | 0 | 0 | 0 | 1 | -90 | 90 | -0.0087056 | -0.0021782 | 0.0087072 | 0.0021789
104 | 106 | 22.3627 | 14.3121 | 3.7553e-08 | 0 | 0 | 0 | 0 | 0 | 1 | -90 | 90 | 0.0029044 | 0.00072496 | -0.0029024 | -0.00072741
105 | 108 | 1.7998 | 1.1519 | 3.0224e-09 | 0 | 0 | 0 | 0 | 0 | 1 | -90 | 90 | -0.014295 | -0.0035793 | 0.014299 | 0.0035815
108 | 109 | 4.026 | 2.5766 | 6.7607e-09 | 0 | 0 | 0 | 0 | 0 | 1 | -90 | 90 | -0.02286 | -0.0057186 | 0.022882 | 0.0057323
108 | 110 | 30.9439 | 19.8041 | 5.1963e-08 | 0 | 0 | 0 | 0 | 0 | 1 | -90 | 90 | 0.0085612 | 0.0021371 | -0.008537 | -0.0021268
109 | 111 | 0.37319 | 0.23884 | 6.2668e-10 | 0 | 0 | 0 | 0 | 0 | 1 | -90 | 90 | -0.034091 | -0.0085415 | 0.034096 | 0.0085444
110 | 126 | 10.3969 | 6.654 | 1.7459e-08 | 0 | 0 | 0 | 0 | 0 | 1 | -90 | 90 | 0.0037359 | 0.00092794 | -0.0037343 | -0.00092867
110 | 125 | 4.9392 | 3.1611 | 8.2943e-09 | 0 | 0 | 0 | 0 | 0 | 1 | -90 | 90 | 0.0048012 | 0.0011989 | -0.0048 | -0.0011989
111 | 112 | 1.3764 | 0.8809 | 2.3114e-09 | 0 | 0 | 0 | 0 | 0 | 1 | -90 | 90 | 0.011289 | 0.0028298 | -0.011287 | -0.0028288
126 | 127 | 0.90158 | 0.57701 | 1.514e-09 | 0 | 0 | 0 | 0 | 0 | 1 | -90 | 90 | 0.0028991 | 0.00071936 | -0.0028991 | -0.00071946
125 | 121 | 1.4646 | 0.93731 | 2.4594e-09 | 0 | 0 | 0 | 0 | 0 | 1 | -90 | 90 | 0.0013418 | 0.00033219 | -0.0013418 | -0.00033242
128 | 127 | 21.8902 | 14.0097 | 3.676e-08 | 0 | 0 | 0 | 0 | 0 | 1 | -90 | 90 | -0.00076856 | -0.0001891 | 0.0007687 | 0.00018554
117 | 119 | 22.465 | 14.3776 | 3.7725e-08 | 0 | 0 | 0 | 0 | 0 | 1 | -90 | 90 | -0.00045269 | -0.00011345 | 0.00045273 | 0.00010975
119 | 121 | 0.8839 | 0.5657 | 1.4843e-09 | 0 | 0 | 0 | 0 | 0 | 1 | -90 | 90 | -0.0010673 | -0.00026376 | 0.0010673 | 0.00026362