## bus_data
BUS_I | BUS_TYPE | Pd | Qd | Gs | Bs | area | Vm | Va | baseKV | zone | Vmax | Vmin
18 | 1 | 0 | 0 | 0 | 0 | 1 | 0.97322 | -0.51838 | 0.4 | 1 | 1.1 | 0.9
20 | 1 | 0.00040798 | 0.00010225 | 0 | 0 | 1 | 0.97366 | -0.50968 | 0.4 | 1 | 1.1 | 0.9
15 | 1 | 0.00053502 | 0.00013409 | 0 | 0 | 1 | 0.97241 | -0.5345 | 0.4 | 1 | 1.1 | 0.9
16 | 1 | 0.00038848 | 9.7362e-05 | 0 | 0 | 1 | 0.9731 | -0.52077 | 0.4 | 1 | 1.1 | 0.9
22 | 1 | 0.00033687 | 8.4428e-05 | 0 | 0 | 1 | 0.97386 | -0.50563 | 0.4 | 1 | 1.1 | 0.9
24 | 1 | 0 | 0 | 0 | 0 | 1 | 0.97558 | -0.47151 | 0.4 | 1 | 1.1 | 0.9
23 | 1 | 0.00027973 | 7.0106e-05 | 0 | 0 | 1 | 0.9761 | -0.4612 | 0.4 | 1 | 1.1 | 0.9
174 | 1 | 0.00029272 | 7.3362e-05 | 0 | 0 | 1 | 0.97614 | -0.46047 | 0.4 | 1 | 1.1 | 0.9
10 | 1 | 0 | 0 | 0 | 0 | 1 | 0.97234 | -0.53597 | 0.4 | 1 | 1.1 | 0.9
11 | 1 | 0 | 0 | 0 | 0 | 1 | 0.97233 | -0.53613 | 0.4 | 1 | 1.1 | 0.9
12 | 1 | 0.00057633 | 0.00014444 | 0 | 0 | 1 | 0.97237 | -0.53534 | 0.4 | 1 | 1.1 | 0.9
13 | 1 | 0 | 0 | 0 | 0 | 1 | 0.97167 | -0.54927 | 0.4 | 1 | 1.1 | 0.9
14 | 1 | 0.00043062 | 0.00010792 | 0 | 0 | 1 | 0.97232 | -0.53639 | 0.4 | 1 | 1.1 | 0.9
143 | 1 | 0 | 0 | 0 | 0 | 1 | 0.97108 | -0.56103 | 0.4 | 1 | 1.1 | 0.9
145 | 1 | 0 | 0 | 0 | 0 | 1 | 0.97107 | -0.56128 | 0.4 | 1 | 1.1 | 0.9
140 | 1 | 0.00064307 | 0.00016117 | 0 | 0 | 1 | 0.97143 | -0.55414 | 0.4 | 1 | 1.1 | 0.9
141 | 1 | 0.0005 | 0.00012531 | 0 | 0 | 1 | 0.97103 | -0.5622 | 0.4 | 1 | 1.1 | 0.9
142 | 1 | 0.00028151 | 7.0553e-05 | 0 | 0 | 1 | 0.97102 | -0.56239 | 0.4 | 1 | 1.1 | 0.9
17 | 1 | 0.0002512 | 6.2956e-05 | 0 | 0 | 1 | 0.9731 | -0.52082 | 0.4 | 1 | 1.1 | 0.9
19 | 1 | 0.00081105 | 0.00020327 | 0 | 0 | 1 | 0.97306 | -0.52153 | 0.4 | 1 | 1.1 | 0.9
25 | 1 | 0 | 0 | 0 | 0 | 1 | 0.97624 | -0.45859 | 0.4 | 1 | 1.1 | 0.9
21 | 1 | 0.00038677 | 9.6935e-05 | 0 | 0 | 1 | 0.97306 | -0.52158 | 0.4 | 1 | 1.1 | 0.9
166 | 1 | 0.00044207 | 0.00011079 | 0 | 0 | 1 | 0.97619 | -0.45946 | 0.4 | 1 | 1.1 | 0.9
149 | 1 | 0.00089443 | 0.00022417 | 0 | 0 | 1 | 0.97635 | -0.45639 | 0.4 | 1 | 1.1 | 0.9
148 | 1 | 0.00026472 | 6.6346e-05 | 0 | 0 | 1 | 0.97645 | -0.45441 | 0.4 | 1 | 1.1 | 0.9
26 | 1 | 0.0044344 | 0.0011114 | 0 | 0 | 1 | 0.97346 | -0.51066 | 0.4 | 1 | 1.1 | 0.9
27 | 1 | 0.0056641 | 0.0014196 | 0 | 0 | 1 | 0.97236 | -0.53242 | 0.4 | 1 | 1.1 | 0.9
28 | 1 | 0 | 0 | 0 | 0 | 1 | 0.97432 | -0.49377 | 0.4 | 1 | 1.1 | 0.9
29 | 1 | 0.010217 | 0.0025605 | 0 | 0 | 1 | 0.97206 | -0.53823 | 0.4 | 1 | 1.1 | 0.9
30 | 1 | 0 | 0 | 0 | 0 | 1 | 0.97335 | -0.51277 | 0.4 | 1 | 1.1 | 0.9
31 | 1 | 0.041836 | 0.010485 | 0 | 0 | 1 | 0.97571 | -0.46648 | 0.4 | 1 | 1.1 | 0.9
36 | 1 | 0.0056865 | 0.0014252 | 0 | 0 | 1 | 0.97172 | -0.54507 | 0.4 | 1 | 1.1 | 0.9
37 | 1 | 0.0030716 | 0.00076981 | 0 | 0 | 1 | 0.97306 | -0.5186 | 0.4 | 1 | 1.1 | 0.9
32 | 1 | 0 | 0 | 0 | 0 | 1 | 0.97962 | -0.38978 | 0.4 | 1 | 1.1 | 0.9
33 | 1 | 0 | 0 | 0 | 0 | 1 | 0.97583 | -0.4639 | 0.4 | 1 | 1.1 | 0.9
34 | 1 | 0 | 0 | 0 | 0 | 1 | 0.98036 | -0.37545 | 0.4 | 1 | 1.1 | 0.9
107 | 1 | 0.006749 | 0.0016915 | 0 | 0 | 1 | 0.97441 | -0.49184 | 0.4 | 1 | 1.1 | 0.9
69 | 1 | 0.050352 | 0.012619 | 0 | 0 | 1 | 0.98134 | -0.35645 | 0.4 | 1 | 1.1 | 0.9
35 | 1 | 0 | 0 | 0 | 0 | 1 | 0.97107 | -0.55777 | 0.4 | 1 | 1.1 | 0.9
116 | 1 | 0.0016594 | 0.0004159 | 0 | 0 | 1 | 0.97122 | -0.55463 | 0.4 | 1 | 1.1 | 0.9
92 | 1 | 0.0015701 | 0.0003935 | 0 | 0 | 1 | 0.97083 | -0.56246 | 0.4 | 1 | 1.1 | 0.9
38 | 1 | 0.0042827 | 0.0010733 | 0 | 0 | 1 | 0.97163 | -0.54685 | 0.4 | 1 | 1.1 | 0.9
43 | 1 | 0.0037543 | 0.00094092 | 0 | 0 | 1 | 0.97301 | -0.51954 | 0.4 | 1 | 1.1 | 0.9
122 | 1 | 0.011214 | 0.0028106 | 0 | 0 | 1 | 0.97353 | -0.50916 | 0.4 | 1 | 1.1 | 0.9
70 | 1 | 0 | 0 | 0 | 0 | 1 | 0.98297 | -0.32483 | 0.4 | 1 | 1.1 | 0.9
68 | 1 | 0.014959 | 0.0037491 | 0 | 0 | 1 | 0.99892 | -0.020789 | 0.4 | 1 | 1.1 | 0.9
67 | 1 | 0.0080265 | 0.0020116 | 0 | 0 | 1 | 0.99925 | -0.014462 | 0.4 | 1 | 1.1 | 0.9
114 | 1 | 0.015128 | 0.0037914 | 0 | 0 | 1 | 0.97131 | -0.55295 | 0.4 | 1 | 1.1 | 0.9
88 | 1 | 0.0010725 | 0.00026879 | 0 | 0 | 1 | 0.9707 | -0.56505 | 0.4 | 1 | 1.1 | 0.9
39 | 1 | 0.004277 | 0.0010719 | 0 | 0 | 1 | 0.97141 | -0.55126 | 0.4 | 1 | 1.1 | 0.9
41 | 1 | 0.0024694 | 0.00061889 | 0 | 0 | 1 | 0.97279 | -0.52401 | 0.4 | 1 | 1.1 | 0.9
40 | 1 | 0.0046353 | 0.0011617 | 0 | 0 | 1 | 0.97137 | -0.55205 | 0.4 | 1 | 1.1 | 0.9
82 | 1 | 0 | 0 | 0 | 0 | 1 | 0.98824 | -0.22409 | 0.4 | 1 | 1.1 | 0.9
125 | 1 | 0.0012869 | 0.00032254 | 0 | 0 | 1 | 0.98794 | -0.22985 | 0.4 | 1 | 1.1 | 0.9
79 | 1 | 0.0052084 | 0.0013053 | 0 | 0 | 1 | 0.98854 | -0.21831 | 0.4 | 1 | 1.1 | 0.9
42 | 1 | 0.0025991 | 0.00065141 | 0 | 0 | 1 | 0.97278 | -0.52421 | 0.4 | 1 | 1.1 | 0.9
44 | 1 | 0.0024604 | 0.00061665 | 0 | 0 | 1 | 0.97266 | -0.52648 | 0.4 | 1 | 1.1 | 0.9
45 | 1 | 0.0023079 | 0.00057841 | 0 | 0 | 1 | 0.97265 | -0.52678 | 0.4 | 1 | 1.1 | 0.9
50 | 1 | 0.0018731 | 0.00046944 | 0 | 0 | 1 | 0.99123 | -0.16623 | 0.4 | 1 | 1.1 | 0.9
51 | 1 | 0.0051957 | 0.0013022 | 0 | 0 | 1 | 0.98809 | -0.22655 | 0.4 | 1 | 1.1 | 0.9
52 | 1 | 0 | 0 | 0 | 0 | 1 | 0.99161 | -0.15885 | 0.4 | 1 | 1.1 | 0.9
53 | 1 | 0 | 0 | 0 | 0 | 1 | 0.98745 | -0.2388 | 0.4 | 1 | 1.1 | 0.9
54 | 1 | 0 | 0 | 0 | 0 | 1 | 0.99124 | -0.16601 | 0.4 | 1 | 1.1 | 0.9
55 | 1 | 0.0023686 | 0.00059362 | 0 | 0 | 1 | 0.99659 | -0.064274 | 0.4 | 1 | 1.1 | 0.9
56 | 1 | 0.066061 | 0.016556 | 0 | 0 | 1 | 0.97916 | -0.40019 | 0.4 | 1 | 1.1 | 0.9
58 | 1 | 0 | 0 | 0 | 0 | 1 | 0.98719 | -0.24382 | 0.4 | 1 | 1.1 | 0.9
59 | 1 | 0.001241 | 0.00031103 | 0 | 0 | 1 | 0.98963 | -0.19657 | 0.4 | 1 | 1.1 | 0.9
60 | 1 | 0.0020918 | 0.00052424 | 0 | 0 | 1 | 0.99058 | -0.17876 | 0.4 | 1 | 1.1 | 0.9
61 | 1 | 0.001647 | 0.00041279 | 0 | 0 | 1 | 0.9908 | -0.17447 | 0.4 | 1 | 1.1 | 0.9
62 | 1 | 0.0015098 | 0.00037839 | 0 | 0 | 1 | 0.99816 | -0.034537 | 0.4 | 1 | 1.1 | 0.9
312 | 1 | 0.010976 | 0.0027509 | 0 | 0 | 1 | 0.97735 | -0.43569 | 0.4 | 1 | 1.1 | 0.9
57 | 1 | 0 | 0 | 0 | 0 | 1 | 0.9869 | -0.24958 | 0.4 | 1 | 1.1 | 0.9
317 | 1 | 0.0010532 | 0.00026394 | 0 | 0 | 1 | 0.98681 | -0.25122 | 0.4 | 1 | 1.1 | 0.9
316 | 1 | 0.0016251 | 0.00040728 | 0 | 0 | 1 | 0.98691 | -0.24928 | 0.4 | 1 | 1.1 | 0.9
186 | 1 | 0 | 0 | 0 | 0 | 1 | 0.98397 | -0.30607 | 0.4 | 1 | 1.1 | 0.9
315 | 1 | 0.00066732 | 0.00016725 | 0 | 0 | 1 | 0.98707 | -0.24609 | 0.4 | 1 | 1.1 | 0.9
77 | 1 | 0.002077 | 0.00052055 | 0 | 0 | 1 | 0.98849 | -0.21854 | 0.4 | 1 | 1.1 | 0.9
81 | 1 | 0.00063385 | 0.00015886 | 0 | 0 | 1 | 0.99052 | -0.17984 | 0.4 | 1 | 1.1 | 0.9
78 | 1 | 0 | 0 | 0 | 0 | 1 | 0.98937 | -0.20214 | 0.4 | 1 | 1.1 | 0.9
63 | 1 | 0.00069491 | 0.00017416 | 0 | 0 | 1 | 0.99946 | -0.010147 | 0.4 | 1 | 1.1 | 0.9
321 | 1 | 0.00062427 | 0.00015646 | 0 | 0 | 1 | 0.97694 | -0.44368 | 0.4 | 1 | 1.1 | 0.9
314 | 1 | 0.0010026 | 0.00025128 | 0 | 0 | 1 | 0.98697 | -0.24813 | 0.4 | 1 | 1.1 | 0.9
190 | 1 | 0.0063499 | 0.0015914 | 0 | 0 | 1 | 0.97737 | -0.435 | 0.4 | 1 | 1.1 | 0.9
313 | 1 | 0.0027852 | 0.00069804 | 0 | 0 | 1 | 0.98697 | -0.24806 | 0.4 | 1 | 1.1 | 0.9
76 | 1 | 0.0015294 | 0.0003833 | 0 | 0 | 1 | 0.98739 | -0.23958 | 0.4 | 1 | 1.1 | 0.9
311 | 1 | 0.0003588 | 8.9924e-05 | 0 | 0 | 1 | 0.99048 | -0.18061 | 0.4 | 1 | 1.1 | 0.9
80 | 1 | 0.001694 | 0.00042455 | 0 | 0 | 1 | 0.98876 | -0.21399 | 0.4 | 1 | 1.1 | 0.9
64 | 3 | 0.0016221 | 0.00040655 | 0 | 0 | 1 | 1 | 0 | 0.4 | 1 | 1.1 | 0.9
65 | 1 | 0.00056611 | 0.00014188 | 0 | 0 | 1 | 0.99974 | -0.0050223 | 0.4 | 1 | 1.1 | 0.9
66 | 1 | 0.001469 | 0.00036817 | 0 | 0 | 1 | 0.99968 | -0.006118 | 0.4 | 1 | 1.1 | 0.9
71 | 1 | 0.0095058 | 0.0023824 | 0 | 0 | 1 | 0.98362 | -0.31216 | 0.4 | 1 | 1.1 | 0.9
73 | 1 | 0.0083427 | 0.0020909 | 0 | 0 | 1 | 0.98526 | -0.28052 | 0.4 | 1 | 1.1 | 0.9
72 | 1 | 0.0086046 | 0.0021565 | 0 | 0 | 1 | 0.98585 | -0.27052 | 0.4 | 1 | 1.1 | 0.9
74 | 1 | 0.017663 | 0.0044268 | 0 | 0 | 1 | 0.98603 | -0.26704 | 0.4 | 1 | 1.1 | 0.9
75 | 1 | 0.0013612 | 0.00034115 | 0 | 0 | 1 | 0.98663 | -0.25408 | 0.4 | 1 | 1.1 | 0.9
123 | 1 | 0.0095945 | 0.0024046 | 0 | 0 | 1 | 0.98651 | -0.25764 | 0.4 | 1 | 1.1 | 0.9
124 | 1 | 0.0020938 | 0.00052477 | 0 | 0 | 1 | 0.9872 | -0.24432 | 0.4 | 1 | 1.1 | 0.9
83 | 1 | 0.0018121 | 0.00045416 | 0 | 0 | 1 | 0.98803 | -0.22817 | 0.4 | 1 | 1.1 | 0.9
209 | 1 | 0.00095645 | 0.00023971 | 0 | 0 | 1 | 0.99036 | -0.18285 | 0.4 | 1 | 1.1 | 0.9
127 | 1 | 0.001037 | 0.00025991 | 0 | 0 | 1 | 0.98763 | -0.23583 | 0.4 | 1 | 1.1 | 0.9
126 | 1 | 0 | 0 | 0 | 0 | 1 | 0.98739 | -0.24063 | 0.4 | 1 | 1.1 | 0.9
342 | 1 | 0.0048778 | 0.0012225 | 0 | 0 | 1 | 0.98696 | -0.2489 | 0.4 | 1 | 1.1 | 0.9
84 | 1 | 0.0019302 | 0.00048374 | 0 | 0 | 1 | 0.97061 | -0.56687 | 0.4 | 1 | 1.1 | 0.9
85 | 1 | 0.0012783 | 0.00032036 | 0 | 0 | 1 | 0.97058 | -0.5673 | 0.4 | 1 | 1.1 | 0.9
86 | 1 | 0 | 0 | 0 | 0 | 1 | 0.97064 | -0.56611 | 0.4 | 1 | 1.1 | 0.9
87 | 1 | 0 | 0 | 0 | 0 | 1 | 0.97044 | -0.57018 | 0.4 | 1 | 1.1 | 0.9
90 | 1 | 0 | 0 | 0 | 0 | 1 | 0.97008 | -0.57734 | 0.4 | 1 | 1.1 | 0.9
91 | 1 | 0 | 0 | 0 | 0 | 1 | 0.97021 | -0.57476 | 0.4 | 1 | 1.1 | 0.9
95 | 1 | 0.0036647 | 0.00091845 | 0 | 0 | 1 | 0.97006 | -0.57763 | 0.4 | 1 | 1.1 | 0.9
93 | 1 | 0.0021179 | 0.00053079 | 0 | 0 | 1 | 0.97002 | -0.57838 | 0.4 | 1 | 1.1 | 0.9
100 | 1 | 0 | 0 | 0 | 0 | 1 | 0.97016 | -0.57577 | 0.4 | 1 | 1.1 | 0.9
98 | 1 | 0.0014583 | 0.00036547 | 0 | 0 | 1 | 0.97012 | -0.57644 | 0.4 | 1 | 1.1 | 0.9
99 | 1 | 0.0022212 | 0.00055669 | 0 | 0 | 1 | 0.97005 | -0.57782 | 0.4 | 1 | 1.1 | 0.9
97 | 1 | 0.0024815 | 0.00062193 | 0 | 0 | 1 | 0.9701 | -0.57682 | 0.4 | 1 | 1.1 | 0.9
96 | 1 | 0.0026953 | 0.0006755 | 0 | 0 | 1 | 0.97002 | -0.57845 | 0.4 | 1 | 1.1 | 0.9
94 | 1 | 0.0025449 | 0.00063781 | 0 | 0 | 1 | 0.97001 | -0.57867 | 0.4 | 1 | 1.1 | 0.9
102 | 1 | 0.0035787 | 0.00089691 | 0 | 0 | 1 | 0.97009 | -0.57704 | 0.4 | 1 | 1.1 | 0.9
103 | 1 | 0.0030978 | 0.00077639 | 0 | 0 | 1 | 0.97024 | -0.57413 | 0.4 | 1 | 1.1 | 0.9
104 | 1 | 0.0029707 | 0.00074453 | 0 | 0 | 1 | 0.9703 | -0.57286 | 0.4 | 1 | 1.1 | 0.9
105 | 1 | 0.0029386 | 0.00073648 | 0 | 0 | 1 | 0.97031 | -0.57264 | 0.4 | 1 | 1.1 | 0.9
106 | 1 | 0.0019712 | 0.00049403 | 0 | 0 | 1 | 0.97049 | -0.56926 | 0.4 | 1 | 1.1 | 0.9
108 | 1 | 0.0019661 | 0.00049275 | 0 | 0 | 1 | 0.97065 | -0.56605 | 0.4 | 1 | 1.1 | 0.9
109 | 1 | 0.0020112 | 0.00050404 | 0 | 0 | 1 | 0.97068 | -0.56537 | 0.4 | 1 | 1.1 | 0.9
121 | 1 | 0.0073712 | 0.0018474 | 0 | 0 | 1 | 0.97347 | -0.51025 | 0.4 | 1 | 1.1 | 0.9
110 | 1 | 0.0022611 | 0.00056668 | 0 | 0 | 1 | 0.97095 | -0.56004 | 0.4 | 1 | 1.1 | 0.9
111 | 1 | 0.0013319 | 0.00033382 | 0 | 0 | 1 | 0.97126 | -0.55389 | 0.4 | 1 | 1.1 | 0.9
112 | 1 | 0.011121 | 0.0027871 | 0 | 0 | 1 | 0.97161 | -0.54699 | 0.4 | 1 | 1.1 | 0.9
113 | 1 | 0.0020967 | 0.00052548 | 0 | 0 | 1 | 0.97195 | -0.54038 | 0.4 | 1 | 1.1 | 0.9
115 | 1 | 0.021093 | 0.0052865 | 0 | 0 | 1 | 0.97202 | -0.53886 | 0.4 | 1 | 1.1 | 0.9
117 | 1 | 0.0018852 | 0.00047248 | 0 | 0 | 1 | 0.97243 | -0.53084 | 0.4 | 1 | 1.1 | 0.9
118 | 1 | 0.0083732 | 0.0020985 | 0 | 0 | 1 | 0.97276 | -0.52428 | 0.4 | 1 | 1.1 | 0.9
119 | 1 | 0.0048084 | 0.0012051 | 0 | 0 | 1 | 0.97293 | -0.52096 | 0.4 | 1 | 1.1 | 0.9
120 | 1 | 0.0015144 | 0.00037956 | 0 | 0 | 1 | 0.97322 | -0.51529 | 0.4 | 1 | 1.1 | 0.9
343 | 1 | 0.0078774 | 0.0019743 | 0 | 0 | 1 | 0.98685 | -0.25101 | 0.4 | 1 | 1.1 | 0.9
146 | 1 | 0.0001693 | 4.243e-05 | 0 | 0 | 1 | 0.97104 | -0.56192 | 0.4 | 1 | 1.1 | 0.9
147 | 1 | 0.0010361 | 0.00025968 | 0 | 0 | 1 | 0.97105 | -0.5618 | 0.4 | 1 | 1.1 | 0.9
150 | 1 | 0.00033667 | 8.4377e-05 | 0 | 0 | 1 | 0.97654 | -0.45257 | 0.4 | 1 | 1.1 | 0.9
151 | 1 | 0 | 0 | 0 | 0 | 1 | 0.97679 | -0.44759 | 0.4 | 1 | 1.1 | 0.9
153 | 1 | 0.00031253 | 7.8327e-05 | 0 | 0 | 1 | 0.97689 | -0.44573 | 0.4 | 1 | 1.1 | 0.9
154 | 1 | 0.00064159 | 0.0001608 | 0 | 0 | 1 | 0.97675 | -0.44839 | 0.4 | 1 | 1.1 | 0.9
158 | 1 | 0.00032582 | 8.1657e-05 | 0 | 0 | 1 | 0.97707 | -0.44207 | 0.4 | 1 | 1.1 | 0.9
155 | 1 | 0.00029537 | 7.4026e-05 | 0 | 0 | 1 | 0.97666 | -0.45018 | 0.4 | 1 | 1.1 | 0.9
194 | 1 | 0.00024653 | 6.1786e-05 | 0 | 0 | 1 | 0.98492 | -0.2883 | 0.4 | 1 | 1.1 | 0.9
193 | 1 | 0 | 0 | 0 | 0 | 1 | 0.98492 | -0.28825 | 0.4 | 1 | 1.1 | 0.9
159 | 1 | 0.00041109 | 0.00010303 | 0 | 0 | 1 | 0.97735 | -0.43646 | 0.4 | 1 | 1.1 | 0.9
156 | 1 | 0.00058562 | 0.00014677 | 0 | 0 | 1 | 0.97643 | -0.45469 | 0.4 | 1 | 1.1 | 0.9
157 | 1 | 0.00050215 | 0.00012585 | 0 | 0 | 1 | 0.97623 | -0.45879 | 0.4 | 1 | 1.1 | 0.9
163 | 1 | 0.0004946 | 0.00012396 | 0 | 0 | 1 | 0.97622 | -0.45896 | 0.4 | 1 | 1.1 | 0.9
160 | 1 | 0.00038348 | 9.611e-05 | 0 | 0 | 1 | 0.9777 | -0.42964 | 0.4 | 1 | 1.1 | 0.9
161 | 1 | 0.00014329 | 3.5912e-05 | 0 | 0 | 1 | 0.97804 | -0.42291 | 0.4 | 1 | 1.1 | 0.9
162 | 1 | 0.00029972 | 7.5117e-05 | 0 | 0 | 1 | 0.97871 | -0.40975 | 0.4 | 1 | 1.1 | 0.9
164 | 1 | 0.00033968 | 8.5131e-05 | 0 | 0 | 1 | 0.97891 | -0.40577 | 0.4 | 1 | 1.1 | 0.9
165 | 1 | 0.00043185 | 0.00010823 | 0 | 0 | 1 | 0.97925 | -0.39904 | 0.4 | 1 | 1.1 | 0.9
167 | 1 | 0 | 0 | 0 | 0 | 1 | 0.97949 | -0.39432 | 0.4 | 1 | 1.1 | 0.9
168 | 1 | 0 | 0 | 0 | 0 | 1 | 0.98273 | -0.33087 | 0.4 | 1 | 1.1 | 0.9
169 | 1 | 0.00078103 | 0.00019574 | 0 | 0 | 1 | 0.97923 | -0.39957 | 0.4 | 1 | 1.1 | 0.9
170 | 1 | 0.00012597 | 3.157e-05 | 0 | 0 | 1 | 0.98407 | -0.30473 | 0.4 | 1 | 1.1 | 0.9
171 | 1 | 0.00022828 | 5.7213e-05 | 0 | 0 | 1 | 0.97916 | -0.40091 | 0.4 | 1 | 1.1 | 0.9
172 | 1 | 0.00039557 | 9.9139e-05 | 0 | 0 | 1 | 0.97915 | -0.40117 | 0.4 | 1 | 1.1 | 0.9
195 | 1 | 0.00038954 | 9.7629e-05 | 0 | 0 | 1 | 0.98497 | -0.28731 | 0.4 | 1 | 1.1 | 0.9
173 | 1 | 0.00068351 | 0.0001713 | 0 | 0 | 1 | 0.97913 | -0.40143 | 0.4 | 1 | 1.1 | 0.9
175 | 1 | 0.0002693 | 6.7492e-05 | 0 | 0 | 1 | 0.9791 | -0.402 | 0.4 | 1 | 1.1 | 0.9
176 | 1 | 0.00036425 | 9.129e-05 | 0 | 0 | 1 | 0.97905 | -0.40306 | 0.4 | 1 | 1.1 | 0.9
177 | 1 | 0.00056745 | 0.00014222 | 0 | 0 | 1 | 0.97899 | -0.40418 | 0.4 | 1 | 1.1 | 0.9
178 | 1 | 0.00062346 | 0.00015625 | 0 | 0 | 1 | 0.97886 | -0.40679 | 0.4 | 1 | 1.1 | 0.9
179 | 1 | 0.0015746 | 0.00039462 | 0 | 0 | 1 | 0.97876 | -0.40865 | 0.4 | 1 | 1.1 | 0.9
180 | 1 | 0.00099874 | 0.00025031 | 0 | 0 | 1 | 0.97869 | -0.41017 | 0.4 | 1 | 1.1 | 0.9
181 | 1 | 0.00066304 | 0.00016617 | 0 | 0 | 1 | 0.98762 | -0.23613 | 0.4 | 1 | 1.1 | 0.9
182 | 1 | 0.00055595 | 0.00013933 | 0 | 0 | 1 | 0.98758 | -0.23688 | 0.4 | 1 | 1.1 | 0.9
183 | 1 | 0 | 0 | 0 | 0 | 1 | 0.98858 | -0.21739 | 0.4 | 1 | 1.1 | 0.9
184 | 1 | 0.00058484 | 0.00014658 | 0 | 0 | 1 | 0.98756 | -0.23726 | 0.4 | 1 | 1.1 | 0.9
185 | 1 | 0 | 0 | 0 | 0 | 1 | 0.98866 | -0.21581 | 0.4 | 1 | 1.1 | 0.9
187 | 1 | 0.00064174 | 0.00016084 | 0 | 0 | 1 | 0.98752 | -0.23807 | 0.4 | 1 | 1.1 | 0.9
188 | 1 | 0.00093065 | 0.00023324 | 0 | 0 | 1 | 0.98894 | -0.21039 | 0.4 | 1 | 1.1 | 0.9
189 | 1 | 0.0013318 | 0.00033378 | 0 | 0 | 1 | 0.98852 | -0.21847 | 0.4 | 1 | 1.1 | 0.9
191 | 1 | 0.00085867 | 0.0002152 | 0 | 0 | 1 | 0.9875 | -0.23842 | 0.4 | 1 | 1.1 | 0.9
204 | 1 | 0.00053246 | 0.00013345 | 0 | 0 | 1 | 0.9892 | -0.20535 | 0.4 | 1 | 1.1 | 0.9
201 | 1 | 0 | 0 | 0 | 0 | 1 | 0.98833 | -0.22217 | 0.4 | 1 | 1.1 | 0.9
210 | 1 | 0.0063463 | 0.0015905 | 0 | 0 | 1 | 0.97727 | -0.43703 | 0.4 | 1 | 1.1 | 0.9
192 | 1 | 0.00038284 | 9.5949e-05 | 0 | 0 | 1 | 0.98746 | -0.23928 | 0.4 | 1 | 1.1 | 0.9
205 | 1 | 0.00040678 | 0.00010195 | 0 | 0 | 1 | 0.98933 | -0.20281 | 0.4 | 1 | 1.1 | 0.9
202 | 1 | 0.0017895 | 0.0004485 | 0 | 0 | 1 | 0.98828 | -0.22312 | 0.4 | 1 | 1.1 | 0.9
200 | 1 | 0.0042796 | 0.0010726 | 0 | 0 | 1 | 0.98821 | -0.22456 | 0.4 | 1 | 1.1 | 0.9
211 | 1 | 0.0041903 | 0.0010502 | 0 | 0 | 1 | 0.97687 | -0.44474 | 0.4 | 1 | 1.1 | 0.9
196 | 1 | 0 | 0 | 0 | 0 | 1 | 0.98563 | -0.27455 | 0.4 | 1 | 1.1 | 0.9
197 | 1 | 0 | 0 | 0 | 0 | 1 | 0.98801 | -0.2284 | 0.4 | 1 | 1.1 | 0.9
198 | 1 | 0.0018404 | 0.00046125 | 0 | 0 | 1 | 0.98793 | -0.22998 | 0.4 | 1 | 1.1 | 0.9
199 | 1 | 0.0006279 | 0.00015737 | 0 | 0 | 1 | 0.98803 | -0.22793 | 0.4 | 1 | 1.1 | 0.9
206 | 1 | 0.00072011 | 0.00018048 | 0 | 0 | 1 | 0.98967 | -0.1962 | 0.4 | 1 | 1.1 | 0.9
207 | 1 | 0.00019262 | 4.8274e-05 | 0 | 0 | 1 | 0.9902 | -0.1861 | 0.4 | 1 | 1.1 | 0.9
208 | 1 | 0.0016835 | 0.00042192 | 0 | 0 | 1 | 0.99032 | -0.18373 | 0.4 | 1 | 1.1 | 0.9
212 | 1 | 0.007777 | 0.0019491 | 0 | 0 | 1 | 0.97661 | -0.44987 | 0.4 | 1 | 1.1 | 0.9
322 | 1 | 0.00034346 | 8.6079e-05 | 0 | 0 | 1 | 0.97689 | -0.44477 | 0.4 | 1 | 1.1 | 0.9
320 | 1 | 0.00062692 | 0.00015712 | 0 | 0 | 1 | 0.97687 | -0.44508 | 0.4 | 1 | 1.1 | 0.9
323 | 1 | 0.0014114 | 0.00035372 | 0 | 0 | 1 | 0.97688 | -0.44487 | 0.4 | 1 | 1.1 | 0.9

## generator_data
GEN_BUS | PG | QG | QMAX | QMIN | VG | MBASE | GEN_STATUS | PMAX | PMIN
64 | 0.57861 | 0.14922 | 10 | -10 | 1 | 100 | 1 | 10 | 0

## branch_data
F_BUS | T_BUS | BR_R | BR_X | BR_B | RATE_A | RATE_B | RATE_C | TAP | SHIFT | BR_STATUS | ANGMIN | ANGMAX | P_in | Q_in | P_out | Q_out
18 | 20 | 6.1087 | 3.9095 | 1.0258e-08 | 0 | 0 | 0 | 0 | 0 | 1 | -90 | 90 | -0.006016 | -0.0014945 | 0.0060184 | 0.0014951
18 | 15 | 16.2577 | 10.4049 | 2.7301e-08 | 0 | 0 | 0 | 0 | 0 | 1 | -90 | 90 | 0.0041783 | 0.0010352 | -0.0041751 | -0.0010357
18 | 16 | 5.5054 | 3.5235 | 9.2451e-09 | 0 | 0 | 0 | 0 | 0 | 1 | -90 | 90 | 0.0018377 | 0.00045931 | -0.0018375 | -0.00046005
20 | 22 | 2.6667 | 1.7067 | 4.4781e-09 | 0 | 0 | 0 | 0 | 0 | 1 | -90 | 90 | -0.0064264 | -0.0015973 | 0.0064276 | 0.0015977
15 | 12 | 0.97359 | 0.6231 | 1.6349e-09 | 0 | 0 | 0 | 0 | 0 | 1 | -90 | 90 | 0.0036401 | 0.00090162 | -0.0036399 | -0.00090168
16 | 17 | 0.15374 | 0.098391 | 2.5816e-10 | 0 | 0 | 0 | 0 | 0 | 1 | -90 | 90 | 0.001449 | 0.00036269 | -0.001449 | -0.00036271
22 | 24 | 21.3568 | 13.6684 | 3.5864e-08 | 0 | 0 | 0 | 0 | 0 | 1 | -90 | 90 | -0.0067645 | -0.0016821 | 0.0067754 | 0.0016857
24 | 25 | 8.1 | 5.184 | 1.3602e-08 | 0 | 0 | 0 | 0 | 0 | 1 | -90 | 90 | -0.0067754 | -0.0016857 | 0.0067796 | 0.0016871
23 | 174 | 11.186 | 7.1591 | 1.8784e-08 | 0 | 0 | 0 | 0 | 0 | 1 | -90 | 90 | -0.00027972 | -7.0108e-05 | 0.00027973 | 6.8325e-05
174 | 166 | 7.4326 | 4.7569 | 1.2481e-08 | 0 | 0 | 0 | 0 | 0 | 1 | -90 | 90 | -0.00057244 | -0.00014169 | 0.00057247 | 0.00014052
10 | 11 | 0.20898 | 0.13375 | 3.5094e-10 | 0 | 0 | 0 | 0 | 0 | 1 | -90 | 90 | 0.0030635 | 0.00075731 | -0.0030635 | -0.00075733
10 | 12 | 0.86474 | 0.55344 | 1.4521e-09 | 0 | 0 | 0 | 0 | 0 | 1 | -90 | 90 | -0.0030635 | -0.00075731 | 0.0030636 | 0.00075723
11 | 13 | 20.9659 | 13.4182 | 3.5207e-08 | 0 | 0 | 0 | 0 | 0 | 1 | -90 | 90 | 0.0026329 | 0.00064981 | -0.0026312 | -0.0006521
11 | 14 | 2.6024 | 1.6655 | 4.3701e-09 | 0 | 0 | 0 | 0 | 0 | 1 | -90 | 90 | 0.00043061 | 0.00010752 | -0.00043061 | -0.00010793
13 | 140 | 7.7785 | 4.9782 | 1.3062e-08 | 0 | 0 | 0 | 0 | 0 | 1 | -90 | 90 | 0.0026312 | 0.0006521 | -0.0026306 | -0.00065294
143 | 145 | 0.87547 | 0.5603 | 1.4701e-09 | 0 | 0 | 0 | 0 | 0 | 1 | -90 | 90 | 0.0012054 | 0.00029922 | -0.0012054 | -0.00029935
143 | 140 | 14.5703 | 9.325 | 2.4468e-08 | 0 | 0 | 0 | 0 | 0 | 1 | -90 | 90 | -0.0019869 | -0.00049366 | 0.0019876 | 0.00049177
143 | 141 | 6.2806 | 4.0196 | 1.0547e-08 | 0 | 0 | 0 | 0 | 0 | 1 | -90 | 90 | 0.00078153 | 0.00019445 | -0.00078148 | -0.00019542
145 | 146 | 15.5366 | 9.9434 | 2.609e-08 | 0 | 0 | 0 | 0 | 0 | 1 | -90 | 90 | 0.0001693 | 3.9975e-05 | -0.00016929 | -4.2432e-05
145 | 147 | 2.1145 | 1.3533 | 3.5509e-09 | 0 | 0 | 0 | 0 | 0 | 1 | -90 | 90 | 0.0010361 | 0.00025937 | -0.0010361 | -0.00025969
141 | 142 | 2.899 | 1.8554 | 4.8682e-09 | 0 | 0 | 0 | 0 | 0 | 1 | -90 | 90 | 0.0002815 | 7.0099e-05 | -0.0002815 | -7.0556e-05
17 | 19 | 2.5155 | 1.6099 | 4.2242e-09 | 0 | 0 | 0 | 0 | 0 | 1 | -90 | 90 | 0.0011978 | 0.00029975 | -0.0011978 | -0.00030012
19 | 21 | 0.58269 | 0.37292 | 9.785e-10 | 0 | 0 | 0 | 0 | 0 | 1 | -90 | 90 | 0.00038676 | 9.6847e-05 | -0.00038676 | -9.6939e-05
25 | 149 | 1.3812 | 0.884 | 2.3195e-09 | 0 | 0 | 0 | 0 | 0 | 1 | -90 | 90 | -0.0067796 | -0.0016871 | 0.0067803 | 0.0016873
166 | 163 | 2.0671 | 1.3229 | 3.4712e-09 | 0 | 0 | 0 | 0 | 0 | 1 | -90 | 90 | -0.0010145 | -0.00025131 | 0.0010146 | 0.000251
149 | 148 | 1.0974 | 0.70236 | 1.8429e-09 | 0 | 0 | 0 | 0 | 0 | 1 | -90 | 90 | -0.0076747 | -0.0019115 | 0.0076754 | 0.0019117
148 | 150 | 0.98551 | 0.63073 | 1.6549e-09 | 0 | 0 | 0 | 0 | 0 | 1 | -90 | 90 | -0.0079402 | -0.0019781 | 0.0079408 | 0.0019784
26 | 27 | 2.6564 | 1.7001 | 4.4608e-09 | 0 | 0 | 0 | 0 | 0 | 1 | -90 | 90 | 0.034815 | 0.0087455 | -0.034779 | -0.0087228
26 | 28 | 1.8318 | 1.1724 | 3.0761e-09 | 0 | 0 | 0 | 0 | 0 | 1 | -90 | 90 | -0.039249 | -0.0098568 | 0.039281 | 0.0098768
27 | 29 | 0.84523 | 0.54095 | 1.4194e-09 | 0 | 0 | 0 | 0 | 0 | 1 | -90 | 90 | 0.029115 | 0.0073032 | -0.029106 | -0.0072982
28 | 30 | 4.8473 | 3.1023 | 8.1399e-09 | 0 | 0 | 0 | 0 | 0 | 1 | -90 | 90 | 0.016685 | 0.0041892 | -0.01667 | -0.0041803
28 | 31 | 2.0819 | 1.3324 | 3.4962e-09 | 0 | 0 | 0 | 0 | 0 | 1 | -90 | 90 | -0.055966 | -0.014066 | 0.056039 | 0.014112
29 | 36 | 1.5349 | 0.98236 | 2.5776e-09 | 0 | 0 | 0 | 0 | 0 | 1 | -90 | 90 | 0.01889 | 0.0047376 | -0.018884 | -0.0047339
30 | 37 | 1.4843 | 0.94998 | 2.4926e-09 | 0 | 0 | 0 | 0 | 0 | 1 | -90 | 90 | 0.01667 | 0.0041803 | -0.016666 | -0.0041776
31 | 32 | 3.3633 | 2.1525 | 5.6478e-09 | 0 | 0 | 0 | 0 | 0 | 1 | -90 | 90 | -0.097874 | -0.024597 | 0.098233 | 0.024827
36 | 38 | 0.56834 | 0.36373 | 9.5439e-10 | 0 | 0 | 0 | 0 | 0 | 1 | -90 | 90 | 0.013198 | 0.0033086 | -0.013197 | -0.003308
37 | 43 | 0.29377 | 0.18802 | 4.9333e-10 | 0 | 0 | 0 | 0 | 0 | 1 | -90 | 90 | 0.013594 | 0.0034078 | -0.013593 | -0.0034074
32 | 33 | 2.2981 | 1.4708 | 1.9296e-08 | 0 | 0 | 0 | 0 | 0 | 1 | -90 | 90 | 0.1392 | 0.035275 | -0.1387 | -0.034961
32 | 34 | 0.2615 | 0.16736 | 2.1956e-09 | 0 | 0 | 0 | 0 | 0 | 1 | -90 | 90 | -0.23743 | -0.060101 | 0.23759 | 0.060206
33 | 107 | 0.86187 | 0.55159 | 7.2365e-09 | 0 | 0 | 0 | 0 | 0 | 1 | -90 | 90 | 0.1387 | 0.034962 | -0.13852 | -0.034844
34 | 69 | 0.34735 | 0.22231 | 2.9165e-09 | 0 | 0 | 0 | 0 | 0 | 1 | -90 | 90 | -0.23759 | -0.060206 | 0.23781 | 0.060344
107 | 122 | 0.56044 | 0.35868 | 4.7057e-09 | 0 | 0 | 0 | 0 | 0 | 1 | -90 | 90 | 0.13177 | 0.033152 | -0.13166 | -0.033083
69 | 70 | 0.4776 | 0.30567 | 4.0101e-09 | 0 | 0 | 0 | 0 | 0 | 1 | -90 | 90 | -0.28816 | -0.072963 | 0.2886 | 0.073243
35 | 116 | 0.49803 | 0.31874 | 4.1817e-09 | 0 | 0 | 0 | 0 | 0 | 1 | -90 | 90 | -0.026634 | -0.0066806 | 0.026638 | 0.0066828
35 | 92 | 0.7444 | 0.47641 | 6.2502e-09 | 0 | 0 | 0 | 0 | 0 | 1 | -90 | 90 | 0.026634 | 0.0066807 | -0.026628 | -0.0066774
116 | 114 | 0.25193 | 0.16123 | 2.1153e-09 | 0 | 0 | 0 | 0 | 0 | 1 | -90 | 90 | -0.028298 | -0.0070987 | 0.0283 | 0.0071
92 | 88 | 0.43765 | 0.28009 | 3.6746e-09 | 0 | 0 | 0 | 0 | 0 | 1 | -90 | 90 | 0.025058 | 0.0062839 | -0.025055 | -0.0062823
38 | 39 | 2.0975 | 1.3424 | 3.5223e-09 | 0 | 0 | 0 | 0 | 0 | 1 | -90 | 90 | 0.0089141 | 0.0022346 | -0.0089122 | -0.0022338
43 | 41 | 1.9276 | 1.2336 | 3.2369e-09 | 0 | 0 | 0 | 0 | 0 | 1 | -90 | 90 | 0.0098393 | 0.0024665 | -0.0098372 | -0.0024654
122 | 121 | 0.038494 | 0.024636 | 3.2321e-10 | 0 | 0 | 0 | 0 | 0 | 1 | -90 | 90 | 0.12044 | 0.030273 | -0.12044 | -0.030269
70 | 71 | 0.19182 | 0.12277 | 1.6106e-09 | 0 | 0 | 0 | 0 | 0 | 1 | -90 | 90 | -0.2886 | -0.073243 | 0.28878 | 0.073356
68 | 67 | 1.8922 | 1.211 | 3.1775e-09 | 0 | 0 | 0 | 0 | 0 | 1 | -90 | 90 | -0.014959 | -0.0037491 | 0.014963 | 0.0037516
67 | 66 | 1.6254 | 1.0403 | 2.7295e-09 | 0 | 0 | 0 | 0 | 0 | 1 | -90 | 90 | -0.02299 | -0.0057633 | 0.022999 | 0.0057688
114 | 112 | 0.58014 | 0.37129 | 4.871e-09 | 0 | 0 | 0 | 0 | 0 | 1 | -90 | 90 | -0.043427 | -0.010892 | 0.04344 | 0.010899
88 | 86 | 0.18579 | 0.11891 | 1.56e-09 | 0 | 0 | 0 | 0 | 0 | 1 | -90 | 90 | 0.023983 | 0.0060135 | -0.023982 | -0.0060129
39 | 40 | 0.71999 | 0.4608 | 1.2091e-09 | 0 | 0 | 0 | 0 | 0 | 1 | -90 | 90 | 0.0046353 | 0.0011618 | -0.0046352 | -0.0011618
41 | 42 | 0.11496 | 0.073577 | 1.9306e-10 | 0 | 0 | 0 | 0 | 0 | 1 | -90 | 90 | 0.0073679 | 0.0018465 | -0.0073678 | -0.0018465
82 | 125 | 1.6707 | 1.0692 | 2.8055e-09 | 0 | 0 | 0 | 0 | 0 | 1 | -90 | 90 | 0.015096 | 0.0037885 | -0.015092 | -0.0037861
82 | 79 | 1.6775 | 1.0736 | 2.817e-09 | 0 | 0 | 0 | 0 | 0 | 1 | -90 | 90 | -0.015096 | -0.0037885 | 0.0151 | 0.0037909
125 | 127 | 1.8981 | 1.2148 | 3.1875e-09 | 0 | 0 | 0 | 0 | 0 | 1 | -90 | 90 | 0.013805 | 0.0034636 | -0.013801 | -0.0034613
79 | 78 | 3.4933 | 2.2357 | 5.8662e-09 | 0 | 0 | 0 | 0 | 0 | 1 | -90 | 90 | -0.020308 | -0.0050962 | 0.020324 | 0.0051057
42 | 44 | 2.0189 | 1.2921 | 3.3903e-09 | 0 | 0 | 0 | 0 | 0 | 1 | -90 | 90 | 0.0047687 | 0.001195 | -0.0047682 | -0.001195
44 | 45 | 0.54884 | 0.35126 | 9.2164e-10 | 0 | 0 | 0 | 0 | 0 | 1 | -90 | 90 | 0.0023078 | 0.00057836 | -0.0023078 | -0.00057843
50 | 51 | 2.2616 | 1.4474 | 1.8989e-08 | 0 | 0 | 0 | 0 | 0 | 1 | -90 | 90 | 0.11833 | 0.030143 | -0.11799 | -0.029926
50 | 52 | 0.2734 | 0.17498 | 2.2956e-09 | 0 | 0 | 0 | 0 | 0 | 1 | -90 | 90 | -0.12021 | -0.030613 | 0.12025 | 0.03064
51 | 53 | 0.47862 | 0.30631 | 4.0186e-09 | 0 | 0 | 0 | 0 | 0 | 1 | -90 | 90 | 0.1128 | 0.028623 | -0.11273 | -0.028581
52 | 54 | 0.075484 | 0.04831 | 6.3379e-10 | 0 | 0 | 0 | 0 | 0 | 1 | -90 | 90 | 0.42291 | 0.10805 | -0.42276 | -0.10796
52 | 55 | 0.78076 | 0.49969 | 6.5555e-09 | 0 | 0 | 0 | 0 | 0 | 1 | -90 | 90 | -0.54316 | -0.13869 | 0.54565 | 0.14029
53 | 56 | 8.7373 | 5.5919 | 2.9345e-08 | 0 | 0 | 0 | 0 | 0 | 1 | -90 | 90 | 0.080688 | 0.020467 | -0.080067 | -0.020073
53 | 58 | 0.68993 | 0.44156 | 5.7929e-09 | 0 | 0 | 0 | 0 | 0 | 1 | -90 | 90 | 0.032041 | 0.0081146 | -0.032033 | -0.0081102
54 | 59 | 0.43306 | 0.27716 | 3.6362e-09 | 0 | 0 | 0 | 0 | 0 | 1 | -90 | 90 | 0.31501 | 0.080775 | -0.31455 | -0.080477
54 | 60 | 1.2788 | 0.81842 | 1.0737e-08 | 0 | 0 | 0 | 0 | 0 | 1 | -90 | 90 | 0.044095 | 0.011132 | -0.044068 | -0.011116
54 | 61 | 0.5879 | 0.37625 | 1.9745e-09 | 0 | 0 | 0 | 0 | 0 | 1 | -90 | 90 | 0.063657 | 0.016051 | -0.063631 | -0.016034
55 | 62 | 0.24602 | 0.15746 | 2.0657e-09 | 0 | 0 | 0 | 0 | 0 | 1 | -90 | 90 | -0.54802 | -0.14088 | 0.54882 | 0.14139
56 | 312 | 10.8845 | 6.9661 | 1.8278e-08 | 0 | 0 | 0 | 0 | 0 | 1 | -90 | 90 | 0.014007 | 0.0035162 | -0.013983 | -0.0035028
58 | 186 | 10.9818 | 7.0284 | 3.6883e-08 | 0 | 0 | 0 | 0 | 0 | 1 | -90 | 90 | 0.024898 | 0.0063234 | -0.024824 | -0.0062794
58 | 315 | 1.39 | 0.8896 | 2.3342e-09 | 0 | 0 | 0 | 0 | 0 | 1 | -90 | 90 | 0.007135 | 0.0017868 | -0.0071342 | -0.0017865
59 | 77 | 0.31173 | 0.19951 | 2.6174e-09 | 0 | 0 | 0 | 0 | 0 | 1 | -90 | 90 | 0.3133 | 0.080167 | -0.31297 | -0.079954
60 | 81 | 0.11439 | 0.073209 | 9.6045e-10 | 0 | 0 | 0 | 0 | 0 | 1 | -90 | 90 | 0.041976 | 0.010591 | -0.041974 | -0.01059
61 | 78 | 1.9683 | 1.2597 | 3.3053e-09 | 0 | 0 | 0 | 0 | 0 | 1 | -90 | 90 | 0.061984 | 0.015622 | -0.061902 | -0.01557
62 | 63 | 0.20179 | 0.12915 | 1.6943e-09 | 0 | 0 | 0 | 0 | 0 | 1 | -90 | 90 | -0.55033 | -0.14177 | 0.55098 | 0.14218
312 | 321 | 11.367 | 7.2749 | 1.9088e-08 | 0 | 0 | 0 | 0 | 0 | 1 | -90 | 90 | 0.0030073 | 0.00075182 | -0.0030061 | -0.00075291
57 | 317 | 6.7632 | 4.3284 | 1.1357e-08 | 0 | 0 | 0 | 0 | 0 | 1 | -90 | 90 | 0.0010532 | 0.00026289 | -0.0010531 | -0.00026395
57 | 316 | 1.2427 | 0.79531 | 2.0868e-09 | 0 | 0 | 0 | 0 | 0 | 1 | -90 | 90 | -0.0010532 | -0.00026289 | 0.0010532 | 0.0002627
316 | 314 | 1.8813 | 1.2041 | 3.1593e-09 | 0 | 0 | 0 | 0 | 0 | 1 | -90 | 90 | -0.0026783 | -0.00066998 | 0.0026784 | 0.00066977
186 | 190 | 22.529 | 14.4186 | 3.7832e-08 | 0 | 0 | 0 | 0 | 0 | 1 | -90 | 90 | 0.024824 | 0.0062795 | -0.024671 | -0.0061855
315 | 313 | 1.3267 | 0.84911 | 2.2279e-09 | 0 | 0 | 0 | 0 | 0 | 1 | -90 | 90 | 0.0064669 | 0.0016193 | -0.0064663 | -0.0016191
77 | 76 | 0.29979 | 0.19186 | 2.5171e-09 | 0 | 0 | 0 | 0 | 0 | 1 | -90 | 90 | 0.31089 | 0.079433 | -0.31058 | -0.079232
81 | 311 | 0.08134 | 0.052058 | 6.8296e-10 | 0 | 0 | 0 | 0 | 0 | 1 | -90 | 90 | 0.04134 | 0.010431 | -0.041338 | -0.01043
78 | 80 | 1.2532 | 0.80205 | 2.1045e-09 | 0 | 0 | 0 | 0 | 0 | 1 | -90 | 90 | 0.041578 | 0.010464 | -0.041554 | -0.010449
63 | 64 | 0.084003 | 0.053762 | 7.0532e-10 | 0 | 0 | 0 | 0 | 0 | 1 | -90 | 90 | -0.55168 | -0.14236 | 0.55195 | 0.14253
321 | 322 | 1.9595 | 1.2541 | 3.2905e-09 | 0 | 0 | 0 | 0 | 0 | 1 | -90 | 90 | 0.0023818 | 0.00059645 | -0.0023817 | -0.00059669
314 | 313 | 0.082553 | 0.052834 | 1.3863e-10 | 0 | 0 | 0 | 0 | 0 | 1 | -90 | 90 | -0.0036811 | -0.00092106 | 0.0036811 | 0.00092105
190 | 210 | 0.47539 | 0.30425 | 7.9832e-10 | 0 | 0 | 0 | 0 | 0 | 1 | -90 | 90 | 0.018321 | 0.0045942 | -0.01832 | -0.0045931
76 | 75 | 0.20731 | 0.13268 | 1.7406e-09 | 0 | 0 | 0 | 0 | 0 | 1 | -90 | 90 | 0.30905 | 0.078848 | -0.30883 | -0.07871
311 | 209 | 0.24198 | 0.15487 | 2.0318e-09 | 0 | 0 | 0 | 0 | 0 | 1 | -90 | 90 | 0.04098 | 0.01034 | -0.040975 | -0.010338
80 | 83 | 1.5607 | 0.99886 | 2.6209e-09 | 0 | 0 | 0 | 0 | 0 | 1 | -90 | 90 | 0.03986 | 0.010025 | -0.039833 | -0.010008
64 | 65 | 0.89943 | 0.57563 | 1.5104e-09 | 0 | 0 | 0 | 0 | 0 | 1 | -90 | 90 | 0.025042 | 0.0062834 | -0.025036 | -0.0062797
65 | 66 | 0.20071 | 0.12846 | 3.3705e-10 | 0 | 0 | 0 | 0 | 0 | 1 | -90 | 90 | 0.024469 | 0.0061378 | -0.024468 | -0.006137
71 | 73 | 0.46469 | 0.2974 | 3.9017e-09 | 0 | 0 | 0 | 0 | 0 | 1 | -90 | 90 | -0.29828 | -0.075738 | 0.29874 | 0.076028
73 | 75 | 0.37879 | 0.24243 | 3.1805e-09 | 0 | 0 | 0 | 0 | 0 | 1 | -90 | 90 | -0.30708 | -0.078119 | 0.30747 | 0.078369
72 | 74 | 1.7628 | 1.1282 | 2.9602e-09 | 0 | 0 | 0 | 0 | 0 | 1 | -90 | 90 | -0.0086045 | -0.0021565 | 0.0086059 | 0.0021572
74 | 123 | 1.5592 | 0.9979 | 2.6184e-09 | 0 | 0 | 0 | 0 | 0 | 1 | -90 | 90 | -0.026269 | -0.006584 | 0.026281 | 0.0065912
123 | 124 | 1.6213 | 1.0376 | 2.7226e-09 | 0 | 0 | 0 | 0 | 0 | 1 | -90 | 90 | -0.035875 | -0.0089959 | 0.035898 | 0.0090102
124 | 83 | 1.8609 | 1.191 | 3.125e-09 | 0 | 0 | 0 | 0 | 0 | 1 | -90 | 90 | -0.037992 | -0.0095349 | 0.038021 | 0.0095534
209 | 208 | 0.09724 | 0.062234 | 8.1646e-10 | 0 | 0 | 0 | 0 | 0 | 1 | -90 | 90 | 0.040019 | 0.010098 | -0.040017 | -0.010097
127 | 126 | 1.6427 | 1.0514 | 2.7586e-09 | 0 | 0 | 0 | 0 | 0 | 1 | -90 | 90 | 0.012764 | 0.0032014 | -0.012761 | -0.0031998
126 | 342 | 2.8333 | 1.8133 | 4.7579e-09 | 0 | 0 | 0 | 0 | 0 | 1 | -90 | 90 | 0.012761 | 0.0031998 | -0.012756 | -0.0031971
342 | 343 | 1.1658 | 0.74609 | 1.9576e-09 | 0 | 0 | 0 | 0 | 0 | 1 | -90 | 90 | 0.0078782 | 0.0019746 | -0.0078774 | -0.0019743
84 | 85 | 0.082257 | 0.052644 | 6.9066e-10 | 0 | 0 | 0 | 0 | 0 | 1 | -90 | 90 | 0.022051 | 0.0055287 | -0.02205 | -0.0055284
84 | 86 | 0.13389 | 0.085688 | 1.1242e-09 | 0 | 0 | 0 | 0 | 0 | 1 | -90 | 90 | -0.023981 | -0.0060124 | 0.023982 | 0.0060129
85 | 87 | 0.58575 | 0.37488 | 1.9673e-09 | 0 | 0 | 0 | 0 | 0 | 1 | -90 | 90 | 0.020772 | 0.0052081 | -0.020769 | -0.0052064
87 | 90 | 2.7409 | 1.7542 | 4.6026e-09 | 0 | 0 | 0 | 0 | 0 | 1 | -90 | 90 | 0.011027 | 0.0027645 | -0.011023 | -0.0027625
87 | 91 | 1.9839 | 1.2697 | 3.3315e-09 | 0 | 0 | 0 | 0 | 0 | 1 | -90 | 90 | 0.0097426 | 0.0024419 | -0.0097405 | -0.0024409
90 | 95 | 0.19432 | 0.12436 | 3.2631e-10 | 0 | 0 | 0 | 0 | 0 | 1 | -90 | 90 | 0.0063599 | 0.0015939 | -0.0063598 | -0.0015939
90 | 93 | 0.94314 | 0.60361 | 1.5838e-09 | 0 | 0 | 0 | 0 | 0 | 1 | -90 | 90 | 0.0046629 | 0.0011686 | -0.0046626 | -0.0011686
91 | 100 | 1.1939 | 0.7641 | 2.0049e-09 | 0 | 0 | 0 | 0 | 0 | 1 | -90 | 90 | 0.003579 | 0.00089678 | -0.0035788 | -0.00089686
91 | 98 | 1.1523 | 0.73746 | 1.935e-09 | 0 | 0 | 0 | 0 | 0 | 1 | -90 | 90 | 0.0061615 | 0.0015441 | -0.006161 | -0.001544
95 | 96 | 1.2844 | 0.82203 | 2.1569e-09 | 0 | 0 | 0 | 0 | 0 | 1 | -90 | 90 | 0.0026953 | 0.0006754 | -0.0026952 | -0.00067553
93 | 94 | 0.4725 | 0.3024 | 7.9346e-10 | 0 | 0 | 0 | 0 | 0 | 1 | -90 | 90 | 0.0025448 | 0.00063779 | -0.0025448 | -0.00063785
100 | 102 | 1.493 | 0.9555 | 2.5071e-09 | 0 | 0 | 0 | 0 | 0 | 1 | -90 | 90 | 0.0035788 | 0.00089686 | -0.0035786 | -0.00089696
98 | 97 | 0.33889 | 0.21689 | 5.6909e-10 | 0 | 0 | 0 | 0 | 0 | 1 | -90 | 90 | 0.0047028 | 0.0011785 | -0.0047027 | -0.0011785
99 | 97 | 1.8945 | 1.2125 | 3.1814e-09 | 0 | 0 | 0 | 0 | 0 | 1 | -90 | 90 | -0.0022212 | -0.00055672 | 0.0022213 | 0.00055649
103 | 104 | 1.7417 | 1.1147 | 2.9248e-09 | 0 | 0 | 0 | 0 | 0 | 1 | -90 | 90 | -0.0030977 | -0.00077643 | 0.0030979 | 0.00077627
104 | 105 | 0.15299 | 0.097911 | 2.5691e-10 | 0 | 0 | 0 | 0 | 0 | 1 | -90 | 90 | -0.0060685 | -0.0015208 | 0.0060686 | 0.0015209
105 | 106 | 1.5822 | 1.0126 | 2.6569e-09 | 0 | 0 | 0 | 0 | 0 | 1 | -90 | 90 | -0.009007 | -0.0022574 | 0.0090085 | 0.0022581
106 | 108 | 1.2346 | 0.79014 | 2.0732e-09 | 0 | 0 | 0 | 0 | 0 | 1 | -90 | 90 | -0.01098 | -0.0027521 | 0.010981 | 0.002753
108 | 109 | 0.2227 | 0.14253 | 3.7397e-10 | 0 | 0 | 0 | 0 | 0 | 1 | -90 | 90 | -0.012947 | -0.0032458 | 0.012948 | 0.003246
109 | 110 | 1.5057 | 0.96367 | 2.5285e-09 | 0 | 0 | 0 | 0 | 0 | 1 | -90 | 90 | -0.014959 | -0.0037501 | 0.014963 | 0.0037523
121 | 120 | 0.18934 | 0.12118 | 1.5898e-09 | 0 | 0 | 0 | 0 | 0 | 1 | -90 | 90 | 0.11307 | 0.028421 | -0.11304 | -0.028404
110 | 111 | 1.5083 | 0.96529 | 2.5328e-09 | 0 | 0 | 0 | 0 | 0 | 1 | -90 | 90 | -0.017224 | -0.004319 | 0.017229 | 0.0043219
111 | 112 | 1.573 | 1.0067 | 2.6414e-09 | 0 | 0 | 0 | 0 | 0 | 1 | -90 | 90 | -0.018561 | -0.0046558 | 0.018567 | 0.0046594
112 | 113 | 0.38325 | 0.24528 | 3.2179e-09 | 0 | 0 | 0 | 0 | 0 | 1 | -90 | 90 | -0.073127 | -0.018346 | 0.07315 | 0.01836
113 | 115 | 0.085567 | 0.054763 | 7.1845e-10 | 0 | 0 | 0 | 0 | 0 | 1 | -90 | 90 | -0.075246 | -0.018886 | 0.075252 | 0.018889
115 | 117 | 0.35304 | 0.22594 | 2.9642e-09 | 0 | 0 | 0 | 0 | 0 | 1 | -90 | 90 | -0.096344 | -0.024176 | 0.096381 | 0.024199
117 | 118 | 0.28307 | 0.18116 | 2.3767e-09 | 0 | 0 | 0 | 0 | 0 | 1 | -90 | 90 | -0.098267 | -0.024671 | 0.098297 | 0.024691
118 | 119 | 0.13248 | 0.084785 | 1.1123e-09 | 0 | 0 | 0 | 0 | 0 | 1 | -90 | 90 | -0.10667 | -0.026789 | 0.10669 | 0.0268
119 | 120 | 0.21621 | 0.13837 | 1.8153e-09 | 0 | 0 | 0 | 0 | 0 | 1 | -90 | 90 | -0.1115 | -0.028005 | 0.11153 | 0.028024
150 | 151 | 2.5645 | 1.6413 | 4.3065e-09 | 0 | 0 | 0 | 0 | 0 | 1 | -90 | 90 | -0.0082775 | -0.0020627 | 0.0082795 | 0.0020636
151 | 153 | 0.67072 | 0.42926 | 1.1263e-09 | 0 | 0 | 0 | 0 | 0 | 1 | -90 | 90 | -0.011815 | -0.0029436 | 0.011816 | 0.0029442
151 | 154 | 0.9686 | 0.6199 | 1.6265e-09 | 0 | 0 | 0 | 0 | 0 | 1 | -90 | 90 | 0.0035352 | 0.00088005 | -0.003535 | -0.00088012
153 | 158 | 1.2866 | 0.82339 | 2.1605e-09 | 0 | 0 | 0 | 0 | 0 | 1 | -90 | 90 | -0.012128 | -0.0030225 | 0.01213 | 0.0030237
154 | 155 | 2.6317 | 1.6843 | 4.4193e-09 | 0 | 0 | 0 | 0 | 0 | 1 | -90 | 90 | 0.0028935 | 0.00071932 | -0.0028932 | -0.00071958
158 | 159 | 1.9201 | 1.2289 | 3.2244e-09 | 0 | 0 | 0 | 0 | 0 | 1 | -90 | 90 | -0.012456 | -0.0031053 | 0.012459 | 0.0031071
155 | 156 | 7.3787 | 4.7224 | 1.2391e-08 | 0 | 0 | 0 | 0 | 0 | 1 | -90 | 90 | 0.0025979 | 0.00064555 | -0.0025973 | -0.00064638
194 | 193 | 0.77159 | 0.49382 | 1.2957e-09 | 0 | 0 | 0 | 0 | 0 | 1 | -90 | 90 | -0.00024653 | -6.1787e-05 | 0.00024653 | 6.1661e-05
193 | 195 | 0.19174 | 0.12271 | 3.2198e-10 | 0 | 0 | 0 | 0 | 0 | 1 | -90 | 90 | -0.021464 | -0.005408 | 0.021465 | 0.0054086
193 | 170 | 3.3844 | 2.166 | 5.6833e-09 | 0 | 0 | 0 | 0 | 0 | 1 | -90 | 90 | 0.021218 | 0.0053464 | -0.021201 | -0.0053362
159 | 160 | 2.2635 | 1.4487 | 3.8011e-09 | 0 | 0 | 0 | 0 | 0 | 1 | -90 | 90 | -0.012871 | -0.0032102 | 0.012875 | 0.0032125
156 | 157 | 8.6692 | 5.5483 | 1.4558e-08 | 0 | 0 | 0 | 0 | 0 | 1 | -90 | 90 | 0.0020117 | 0.00049961 | -0.0020113 | -0.00050074
157 | 163 | 0.48847 | 0.31262 | 8.2028e-10 | 0 | 0 | 0 | 0 | 0 | 1 | -90 | 90 | 0.0015092 | 0.00037489 | -0.0015091 | -0.00037496
160 | 161 | 2.1687 | 1.388 | 3.6418e-09 | 0 | 0 | 0 | 0 | 0 | 1 | -90 | 90 | -0.013258 | -0.0033086 | 0.013262 | 0.0033109
161 | 162 | 4.203 | 2.6899 | 7.058e-09 | 0 | 0 | 0 | 0 | 0 | 1 | -90 | 90 | -0.013406 | -0.0033468 | 0.013414 | 0.0033515
162 | 164 | 1.2438 | 0.79601 | 2.0886e-09 | 0 | 0 | 0 | 0 | 0 | 1 | -90 | 90 | -0.013714 | -0.0034266 | 0.013716 | 0.0034281
164 | 165 | 2.0525 | 1.3136 | 3.4467e-09 | 0 | 0 | 0 | 0 | 0 | 1 | -90 | 90 | -0.014056 | -0.0035132 | 0.014061 | 0.0035158
165 | 167 | 1.3976 | 0.89449 | 2.347e-09 | 0 | 0 | 0 | 0 | 0 | 1 | -90 | 90 | -0.014492 | -0.003624 | 0.014496 | 0.0036259
167 | 168 | 13.0304 | 8.3394 | 2.1882e-08 | 0 | 0 | 0 | 0 | 0 | 1 | -90 | 90 | -0.020985 | -0.0052502 | 0.021049 | 0.0052888
167 | 169 | 3.4754 | 2.2243 | 5.8362e-09 | 0 | 0 | 0 | 0 | 0 | 1 | -90 | 90 | 0.0064894 | 0.0016244 | -0.0064878 | -0.0016239
168 | 170 | 5.3924 | 3.4511 | 9.0553e-09 | 0 | 0 | 0 | 0 | 0 | 1 | -90 | 90 | -0.021049 | -0.0052887 | 0.021075 | 0.0053047
169 | 171 | 1.0031 | 0.64201 | 1.6845e-09 | 0 | 0 | 0 | 0 | 0 | 1 | -90 | 90 | 0.0057068 | 0.0014282 | -0.0057064 | -0.0014281
171 | 172 | 0.20441 | 0.13083 | 3.4327e-10 | 0 | 0 | 0 | 0 | 0 | 1 | -90 | 90 | 0.0054781 | 0.0013709 | -0.005478 | -0.0013709
172 | 173 | 0.22558 | 0.14437 | 3.7882e-10 | 0 | 0 | 0 | 0 | 0 | 1 | -90 | 90 | 0.0050825 | 0.0012717 | -0.0050824 | -0.0012717
195 | 196 | 2.5496 | 1.6317 | 4.2814e-09 | 0 | 0 | 0 | 0 | 0 | 1 | -90 | 90 | -0.021855 | -0.0055062 | 0.021868 | 0.0055144
173 | 175 | 0.55272 | 0.35374 | 9.2816e-10 | 0 | 0 | 0 | 0 | 0 | 1 | -90 | 90 | 0.0043989 | 0.0011004 | -0.0043988 | -0.0011004
175 | 176 | 1.1053 | 0.70738 | 1.8561e-09 | 0 | 0 | 0 | 0 | 0 | 1 | -90 | 90 | 0.0041295 | 0.0010329 | -0.0041293 | -0.001033
176 | 177 | 1.2778 | 0.81781 | 2.1458e-09 | 0 | 0 | 0 | 0 | 0 | 1 | -90 | 90 | 0.0037651 | 0.00094168 | -0.0037649 | -0.00094176
177 | 178 | 3.5019 | 2.2412 | 5.8807e-09 | 0 | 0 | 0 | 0 | 0 | 1 | -90 | 90 | 0.0031974 | 0.00079954 | -0.003197 | -0.00079985
178 | 179 | 3.0985 | 1.983 | 5.2032e-09 | 0 | 0 | 0 | 0 | 0 | 1 | -90 | 90 | 0.0025736 | 0.00064359 | -0.0025733 | -0.00064394
179 | 180 | 6.5246 | 4.1758 | 1.0957e-08 | 0 | 0 | 0 | 0 | 0 | 1 | -90 | 90 | 0.0009988 | 0.00024931 | -0.00099873 | -0.00025031
181 | 182 | 1.0742 | 0.68752 | 1.8039e-09 | 0 | 0 | 0 | 0 | 0 | 1 | -90 | 90 | 0.0030243 | 0.00075567 | -0.0030242 | -0.00075578
181 | 183 | 22.1803 | 14.1954 | 3.7247e-08 | 0 | 0 | 0 | 0 | 0 | 1 | -90 | 90 | -0.0036873 | -0.00092185 | 0.0036906 | 0.00092031
182 | 184 | 0.68505 | 0.43843 | 1.1504e-09 | 0 | 0 | 0 | 0 | 0 | 1 | -90 | 90 | 0.0024682 | 0.00061645 | -0.0024682 | -0.00061653
183 | 185 | 1.8715 | 1.1978 | 3.1427e-09 | 0 | 0 | 0 | 0 | 0 | 1 | -90 | 90 | -0.0036906 | -0.00092031 | 0.0036909 | 0.00092018
184 | 187 | 1.8637 | 1.1928 | 3.1297e-09 | 0 | 0 | 0 | 0 | 0 | 1 | -90 | 90 | 0.0018834 | 0.00046995 | -0.0018833 | -0.00047021
185 | 188 | 0.67169 | 0.42988 | 5.6398e-09 | 0 | 0 | 0 | 0 | 0 | 1 | -90 | 90 | -0.035494 | -0.0089445 | 0.035503 | 0.0089498
185 | 189 | 0.36759 | 0.23526 | 3.0864e-09 | 0 | 0 | 0 | 0 | 0 | 1 | -90 | 90 | 0.031803 | 0.0080243 | -0.031799 | -0.008022
187 | 191 | 1.2215 | 0.78174 | 2.0512e-09 | 0 | 0 | 0 | 0 | 0 | 1 | -90 | 90 | 0.0012415 | 0.00030938 | -0.0012415 | -0.00030956
188 | 204 | 0.6082 | 0.38925 | 5.1067e-09 | 0 | 0 | 0 | 0 | 0 | 1 | -90 | 90 | -0.036434 | -0.009183 | 0.036443 | 0.0091882
189 | 201 | 0.53529 | 0.34258 | 4.4944e-09 | 0 | 0 | 0 | 0 | 0 | 1 | -90 | 90 | 0.030467 | 0.0076882 | -0.030462 | -0.0076852
191 | 192 | 9.7871 | 6.2637 | 1.6435e-08 | 0 | 0 | 0 | 0 | 0 | 1 | -90 | 90 | 0.00038286 | 9.4357e-05 | -0.00038284 | -9.595e-05
204 | 205 | 0.30243 | 0.19355 | 2.5393e-09 | 0 | 0 | 0 | 0 | 0 | 1 | -90 | 90 | -0.036975 | -0.0093216 | 0.03698 | 0.0093242
201 | 202 | 2.3218 | 1.486 | 3.8989e-09 | 0 | 0 | 0 | 0 | 0 | 1 | -90 | 90 | 0.0017896 | 0.00044818 | -0.0017895 | -0.00044851
201 | 200 | 0.36565 | 0.23402 | 3.0701e-09 | 0 | 0 | 0 | 0 | 0 | 1 | -90 | 90 | 0.028672 | 0.007237 | -0.028669 | -0.0072352
210 | 211 | 2.7543 | 1.7628 | 4.6252e-09 | 0 | 0 | 0 | 0 | 0 | 1 | -90 | 90 | 0.011973 | 0.0030025 | -0.011969 | -0.0030002
205 | 206 | 0.77964 | 0.49897 | 6.5461e-09 | 0 | 0 | 0 | 0 | 0 | 1 | -90 | 90 | -0.037386 | -0.0094262 | 0.037398 | 0.0094331
200 | 199 | 0.609 | 0.38976 | 5.1134e-09 | 0 | 0 | 0 | 0 | 0 | 1 | -90 | 90 | 0.024389 | 0.0061627 | -0.024385 | -0.0061606
211 | 212 | 2.8232 | 1.8068 | 4.7408e-09 | 0 | 0 | 0 | 0 | 0 | 1 | -90 | 90 | 0.0077788 | 0.0019499 | -0.0077769 | -0.0019492
196 | 197 | 9.2469 | 5.918 | 3.1056e-08 | 0 | 0 | 0 | 0 | 0 | 1 | -90 | 90 | -0.021868 | -0.0055143 | 0.021916 | 0.0055423
197 | 198 | 3.7627 | 2.4082 | 6.3186e-09 | 0 | 0 | 0 | 0 | 0 | 1 | -90 | 90 | 0.0018405 | 0.00046072 | -0.0018404 | -0.00046125
197 | 199 | 0.086202 | 0.055169 | 7.2378e-10 | 0 | 0 | 0 | 0 | 0 | 1 | -90 | 90 | -0.023757 | -0.006003 | 0.023758 | 0.0060033
206 | 207 | 1.1687 | 0.74795 | 9.8126e-09 | 0 | 0 | 0 | 0 | 0 | 1 | -90 | 90 | -0.038118 | -0.0096136 | 0.038137 | 0.0096244
207 | 208 | 0.27229 | 0.17426 | 2.2862e-09 | 0 | 0 | 0 | 0 | 0 | 1 | -90 | 90 | -0.038329 | -0.0096727 | 0.038334 | 0.0096752
322 | 323 | 0.20035 | 0.12822 | 3.3644e-10 | 0 | 0 | 0 | 0 | 0 | 1 | -90 | 90 | 0.0020383 | 0.00051061 | -0.0020383 | -0.00051063
320 | 323 | 1.4293 | 0.91477 | 2.4002e-09 | 0 | 0 | 0 | 0 | 0 | 1 | -90 | 90 | -0.00062691 | -0.00015713 | 0.00062691 | 0.0001569