## bus_data
BUS_I | BUS_TYPE | Pd | Qd | Gs | Bs | area | Vm | Va | baseKV | zone | Vmax | Vmin
1 | 1 | 0.014399 | 0.0036087 | 0 | 0 | 1 | 0.97456 | -0.48951 | 0.4 | 1 | 1.1 | 0.9
2 | 1 | 0.002275 | 0.00057017 | 0 | 0 | 1 | 0.97434 | -0.49371 | 0.4 | 1 | 1.1 | 0.9
3 | 1 | 0 | 0 | 0 | 0 | 1 | 0.97475 | -0.48577 | 0.4 | 1 | 1.1 | 0.9
4 | 1 | 0 | 0 | 0 | 0 | 1 | 0.97421 | -0.49627 | 0.4 | 1 | 1.1 | 0.9
5 | 1 | 0.0036787 | 0.00092197 | 0 | 0 | 1 | 0.97542 | -0.47243 | 0.4 | 1 | 1.1 | 0.9
6 | 1 | 0.0052444 | 0.0013144 | 0 | 0 | 1 | 0.97445 | -0.49162 | 0.4 | 1 | 1.1 | 0.9
8 | 1 | 0.0016596 | 0.00041592 | 0 | 0 | 1 | 0.97407 | -0.49905 | 0.4 | 1 | 1.1 | 0.9
9 | 1 | 0.022862 | 0.0057298 | 0 | 0 | 1 | 0.97552 | -0.47055 | 0.4 | 1 | 1.1 | 0.9
10 | 1 | 0.0026381 | 0.00066116 | 0 | 0 | 1 | 0.97427 | -0.49528 | 0.4 | 1 | 1.1 | 0.9
7 | 1 | 0 | 0 | 0 | 0 | 1 | 0.97193 | -0.54136 | 0.4 | 1 | 1.1 | 0.9
49 | 1 | 0.00050992 | 0.0001278 | 0 | 0 | 1 | 0.97196 | -0.5408 | 0.4 | 1 | 1.1 | 0.9
14 | 1 | 0.0024145 | 0.00060513 | 0 | 0 | 1 | 0.97191 | -0.54187 | 0.4 | 1 | 1.1 | 0.9
50 | 1 | 0.00084625 | 0.00021209 | 0 | 0 | 1 | 0.97403 | -0.49982 | 0.4 | 1 | 1.1 | 0.9
47 | 1 | 0.0045536 | 0.0011412 | 0 | 0 | 1 | 0.97607 | -0.45978 | 0.4 | 1 | 1.1 | 0.9
211 | 1 | 0.0029274 | 0.00073368 | 0 | 0 | 1 | 0.97424 | -0.49573 | 0.4 | 1 | 1.1 | 0.9
93 | 1 | 0.0034484 | 0.00086425 | 0 | 0 | 1 | 0.972 | -0.54002 | 0.4 | 1 | 1.1 | 0.9
111 | 1 | 0.0010977 | 0.00027512 | 0 | 0 | 1 | 0.97376 | -0.50524 | 0.4 | 1 | 1.1 | 0.9
48 | 1 | 0.0027426 | 0.00068737 | 0 | 0 | 1 | 0.97645 | -0.4522 | 0.4 | 1 | 1.1 | 0.9
210 | 1 | 0.0021625 | 0.00054198 | 0 | 0 | 1 | 0.97419 | -0.4968 | 0.4 | 1 | 1.1 | 0.9
11 | 1 | 0.0071409 | 0.0017897 | 0 | 0 | 1 | 0.98155 | -0.35258 | 0.4 | 1 | 1.1 | 0.9
12 | 1 | 0.0038709 | 0.00097015 | 0 | 0 | 1 | 0.98147 | -0.35427 | 0.4 | 1 | 1.1 | 0.9
13 | 1 | 0 | 0 | 0 | 0 | 1 | 0.98185 | -0.34686 | 0.4 | 1 | 1.1 | 0.9
15 | 1 | 0 | 0 | 0 | 0 | 1 | 0.981 | -0.36323 | 0.4 | 1 | 1.1 | 0.9
16 | 1 | 0 | 0 | 0 | 0 | 1 | 0.98217 | -0.34047 | 0.4 | 1 | 1.1 | 0.9
19 | 1 | 0.0047045 | 0.0011791 | 0 | 0 | 1 | 0.98091 | -0.36502 | 0.4 | 1 | 1.1 | 0.9
20 | 1 | 0 | 0 | 0 | 0 | 1 | 0.97845 | -0.41311 | 0.4 | 1 | 1.1 | 0.9
22 | 1 | 0.0068983 | 0.0017289 | 0 | 0 | 1 | 0.98193 | -0.34525 | 0.4 | 1 | 1.1 | 0.9
17 | 1 | 0 | 0 | 0 | 0 | 1 | 0.98304 | -0.32369 | 0.4 | 1 | 1.1 | 0.9
18 | 1 | 0 | 0 | 0 | 0 | 1 | 0.98625 | -0.26152 | 0.4 | 1 | 1.1 | 0.9
27 | 1 | 0.0072789 | 0.0018243 | 0 | 0 | 1 | 0.98168 | -0.3502 | 0.4 | 1 | 1.1 | 0.9
94 | 1 | 0.0039386 | 0.0009871 | 0 | 0 | 1 | 0.98642 | -0.25823 | 0.4 | 1 | 1.1 | 0.9
42 | 1 | 0.0024859 | 0.00062304 | 0 | 0 | 1 | 0.98075 | -0.3683 | 0.4 | 1 | 1.1 | 0.9
21 | 1 | 0 | 0 | 0 | 0 | 1 | 0.97757 | -0.43037 | 0.4 | 1 | 1.1 | 0.9
46 | 1 | 0.0048518 | 0.001216 | 0 | 0 | 1 | 0.97838 | -0.41454 | 0.4 | 1 | 1.1 | 0.9
33 | 1 | 0 | 0 | 0 | 0 | 1 | 0.97723 | -0.43687 | 0.4 | 1 | 1.1 | 0.9
38 | 1 | 0 | 0 | 0 | 0 | 1 | 0.97683 | -0.44483 | 0.4 | 1 | 1.1 | 0.9
91 | 1 | 0.0035775 | 0.0008966 | 0 | 0 | 1 | 0.98191 | -0.34562 | 0.4 | 1 | 1.1 | 0.9
26 | 1 | 0 | 0 | 0 | 0 | 1 | 0.9782 | -0.41833 | 0.4 | 1 | 1.1 | 0.9
28 | 1 | 0.0039398 | 0.00098741 | 0 | 0 | 1 | 0.97802 | -0.42173 | 0.4 | 1 | 1.1 | 0.9
24 | 1 | 0.0012352 | 0.00030958 | 0 | 0 | 1 | 0.97906 | -0.40138 | 0.4 | 1 | 1.1 | 0.9
25 | 1 | 0.0027425 | 0.00068734 | 0 | 0 | 1 | 0.98074 | -0.36859 | 0.4 | 1 | 1.1 | 0.9
95 | 1 | 0.0034003 | 0.00085219 | 0 | 0 | 1 | 0.98872 | -0.21401 | 0.4 | 1 | 1.1 | 0.9
41 | 1 | 0.0045131 | 0.0011311 | 0 | 0 | 1 | 0.98055 | -0.37218 | 0.4 | 1 | 1.1 | 0.9
37 | 1 | 0.006594 | 0.0016526 | 0 | 0 | 1 | 0.97689 | -0.4436 | 0.4 | 1 | 1.1 | 0.9
66 | 1 | 0.0085299 | 0.0021378 | 0 | 0 | 1 | 0.97655 | -0.45032 | 0.4 | 1 | 1.1 | 0.9
54 | 1 | 0.0092336 | 0.0023142 | 0 | 0 | 1 | 0.97675 | -0.44636 | 0.4 | 1 | 1.1 | 0.9
23 | 1 | 0.013638 | 0.003418 | 0 | 0 | 1 | 0.98045 | -0.37411 | 0.4 | 1 | 1.1 | 0.9
73 | 1 | 0.0055269 | 0.0013852 | 0 | 0 | 1 | 0.97785 | -0.42507 | 0.4 | 1 | 1.1 | 0.9
72 | 1 | 0.0021251 | 0.00053261 | 0 | 0 | 1 | 0.97761 | -0.42988 | 0.4 | 1 | 1.1 | 0.9
29 | 1 | 0.012429 | 0.0031151 | 0 | 0 | 1 | 0.97454 | -0.48987 | 0.4 | 1 | 1.1 | 0.9
30 | 1 | 0.0073368 | 0.0018388 | 0 | 0 | 1 | 0.97439 | -0.49289 | 0.4 | 1 | 1.1 | 0.9
31 | 1 | 0 | 0 | 0 | 0 | 1 | 0.9751 | -0.47879 | 0.4 | 1 | 1.1 | 0.9
32 | 1 | 0.0055769 | 0.0013977 | 0 | 0 | 1 | 0.97399 | -0.5008 | 0.4 | 1 | 1.1 | 0.9
34 | 1 | 0.0027656 | 0.00069313 | 0 | 0 | 1 | 0.97562 | -0.4686 | 0.4 | 1 | 1.1 | 0.9
36 | 1 | 0.0039 | 0.00097742 | 0 | 0 | 1 | 0.97376 | -0.50534 | 0.4 | 1 | 1.1 | 0.9
39 | 1 | 0 | 0 | 0 | 0 | 1 | 0.9762 | -0.45725 | 0.4 | 1 | 1.1 | 0.9
51 | 1 | 0.00085762 | 0.00021494 | 0 | 0 | 1 | 0.97374 | -0.50562 | 0.4 | 1 | 1.1 | 0.9
53 | 1 | 0.0036035 | 0.00090312 | 0 | 0 | 1 | 0.97609 | -0.45929 | 0.4 | 1 | 1.1 | 0.9
55 | 1 | 0.0058257 | 0.0014601 | 0 | 0 | 1 | 0.97614 | -0.45832 | 0.4 | 1 | 1.1 | 0.9
40 | 1 | 0.002028 | 0.00050827 | 0 | 0 | 1 | 0.97574 | -0.46616 | 0.4 | 1 | 1.1 | 0.9
64 | 1 | 0 | 0 | 0 | 0 | 1 | 0.97577 | -0.46573 | 0.4 | 1 | 1.1 | 0.9
52 | 1 | 0.0015434 | 0.00038681 | 0 | 0 | 1 | 0.9737 | -0.50643 | 0.4 | 1 | 1.1 | 0.9
56 | 1 | 0.0027687 | 0.0006939 | 0 | 0 | 1 | 0.97592 | -0.46275 | 0.4 | 1 | 1.1 | 0.9
57 | 1 | 0.0041588 | 0.0010423 | 0 | 0 | 1 | 0.97611 | -0.45901 | 0.4 | 1 | 1.1 | 0.9
65 | 1 | 0 | 0 | 0 | 0 | 1 | 0.97425 | -0.49554 | 0.4 | 1 | 1.1 | 0.9
43 | 1 | 0.0018358 | 0.0004601 | 0 | 0 | 1 | 0.98042 | -0.37475 | 0.4 | 1 | 1.1 | 0.9
44 | 1 | 0.0022032 | 0.00055218 | 0 | 0 | 1 | 0.9804 | -0.37503 | 0.4 | 1 | 1.1 | 0.9
45 | 1 | 0.0012588 | 0.00031549 | 0 | 0 | 1 | 0.9804 | -0.37506 | 0.4 | 1 | 1.1 | 0.9
100 | 1 | 0.00075464 | 0.00018913 | 0 | 0 | 1 | 0.97203 | -0.53946 | 0.4 | 1 | 1.1 | 0.9
112 | 1 | 0.0012537 | 0.00031421 | 0 | 0 | 1 | 0.9734 | -0.51236 | 0.4 | 1 | 1.1 | 0.9
61 | 1 | 0 | 0 | 0 | 0 | 1 | 0.97368 | -0.50677 | 0.4 | 1 | 1.1 | 0.9
63 | 1 | 0.0010595 | 0.00026553 | 0 | 0 | 1 | 0.97367 | -0.50704 | 0.4 | 1 | 1.1 | 0.9
92 | 1 | 0.0061895 | 0.0015512 | 0 | 0 | 1 | 0.97608 | -0.45955 | 0.4 | 1 | 1.1 | 0.9
58 | 1 | 0.00036014 | 9.0259e-05 | 0 | 0 | 1 | 0.97026 | -0.57468 | 0.4 | 1 | 1.1 | 0.9
60 | 1 | 0.0040593 | 0.0010174 | 0 | 0 | 1 | 0.97034 | -0.57308 | 0.4 | 1 | 1.1 | 0.9
59 | 1 | 0 | 0 | 0 | 0 | 1 | 0.97081 | -0.56369 | 0.4 | 1 | 1.1 | 0.9
116 | 1 | 0.0014228 | 0.00035659 | 0 | 0 | 1 | 0.97256 | -0.52894 | 0.4 | 1 | 1.1 | 0.9
114 | 1 | 0 | 0 | 0 | 0 | 1 | 0.9727 | -0.52618 | 0.4 | 1 | 1.1 | 0.9
62 | 1 | 0.0004602 | 0.00011534 | 0 | 0 | 1 | 0.97419 | -0.4968 | 0.4 | 1 | 1.1 | 0.9
90 | 1 | 0.014315 | 0.0035878 | 0 | 0 | 1 | 0.97216 | -0.53678 | 0.4 | 1 | 1.1 | 0.9
89 | 1 | 0.0055374 | 0.0013878 | 0 | 0 | 1 | 0.97201 | -0.53972 | 0.4 | 1 | 1.1 | 0.9
67 | 1 | 0.0072821 | 0.0018251 | 0 | 0 | 1 | 0.97646 | -0.45249 | 0.4 | 1 | 1.1 | 0.9
68 | 1 | 0.0022347 | 0.00056006 | 0 | 0 | 1 | 0.97655 | -0.45068 | 0.4 | 1 | 1.1 | 0.9
70 | 1 | 0.004273 | 0.0010709 | 0 | 0 | 1 | 0.97663 | -0.44905 | 0.4 | 1 | 1.1 | 0.9
71 | 1 | 0.0064059 | 0.0016055 | 0 | 0 | 1 | 0.97693 | -0.44314 | 0.4 | 1 | 1.1 | 0.9
74 | 1 | 0.008304 | 0.0020812 | 0 | 0 | 1 | 0.99372 | -0.11887 | 0.4 | 1 | 1.1 | 0.9
75 | 1 | 0.0053677 | 0.0013453 | 0 | 0 | 1 | 0.994 | -0.11343 | 0.4 | 1 | 1.1 | 0.9
77 | 1 | 0 | 0 | 0 | 0 | 1 | 0.99444 | -0.10501 | 0.4 | 1 | 1.1 | 0.9
78 | 1 | 0.0016907 | 0.00042374 | 0 | 0 | 1 | 0.99482 | -0.097677 | 0.4 | 1 | 1.1 | 0.9
79 | 1 | 0.0018882 | 0.00047324 | 0 | 0 | 1 | 0.99391 | -0.11493 | 0.4 | 1 | 1.1 | 0.9
88 | 1 | 0.0019972 | 0.00050054 | 0 | 0 | 1 | 0.99504 | -0.09359 | 0.4 | 1 | 1.1 | 0.9
87 | 1 | 0.0034952 | 0.00087599 | 0 | 0 | 1 | 0.99332 | -0.12631 | 0.4 | 1 | 1.1 | 0.9
97 | 1 | 0.0017172 | 0.00043037 | 0 | 0 | 1 | 0.99656 | -0.064754 | 0.4 | 1 | 1.1 | 0.9
86 | 1 | 0.0021233 | 0.00053215 | 0 | 0 | 1 | 0.99312 | -0.13011 | 0.4 | 1 | 1.1 | 0.9
80 | 1 | 0.0022684 | 0.00056852 | 0 | 0 | 1 | 0.9919 | -0.15321 | 0.4 | 1 | 1.1 | 0.9
81 | 1 | 0.00078581 | 0.00019694 | 0 | 0 | 1 | 0.99176 | -0.156 | 0.4 | 1 | 1.1 | 0.9
82 | 1 | 0.0031485 | 0.00078908 | 0 | 0 | 1 | 0.99205 | -0.15039 | 0.4 | 1 | 1.1 | 0.9
83 | 1 | 0.0012763 | 0.00031986 | 0 | 0 | 1 | 0.99088 | -0.17275 | 0.4 | 1 | 1.1 | 0.9
84 | 1 | 0.0010845 | 0.0002718 | 0 | 0 | 1 | 0.99286 | -0.135 | 0.4 | 1 | 1.1 | 0.9
85 | 1 | 0.0017308 | 0.00043379 | 0 | 0 | 1 | 0.9905 | -0.17989 | 0.4 | 1 | 1.1 | 0.9
96 | 1 | 0.0014208 | 0.00035608 | 0 | 0 | 1 | 0.98946 | -0.19987 | 0.4 | 1 | 1.1 | 0.9
98 | 3 | 0 | 0 | 0 | 0 | 1 | 1 | 0 | 0.4 | 1 | 1.1 | 0.9
101 | 1 | 0.00064375 | 0.00016134 | 0 | 0 | 1 | 0.97211 | -0.53784 | 0.4 | 1 | 1.1 | 0.9
99 | 1 | 0 | 0 | 0 | 0 | 1 | 0.99982 | -0.0033872 | 0.4 | 1 | 1.1 | 0.9
155 | 1 | 0 | 0 | 0 | 0 | 1 | 0.99032 | -0.18334 | 0.4 | 1 | 1.1 | 0.9
133 | 1 | 0.0013284 | 0.00033292 | 0 | 0 | 1 | 0.99932 | -0.013146 | 0.4 | 1 | 1.1 | 0.9
131 | 1 | 0.0013204 | 0.00033093 | 0 | 0 | 1 | 0.99019 | -0.1859 | 0.4 | 1 | 1.1 | 0.9
152 | 1 | 0 | 0 | 0 | 0 | 1 | 0.98667 | -0.25337 | 0.4 | 1 | 1.1 | 0.9
207 | 1 | 0.00071206 | 0.00017846 | 0 | 0 | 1 | 0.9993 | -0.013458 | 0.4 | 1 | 1.1 | 0.9
102 | 1 | 0.00076863 | 0.00019264 | 0 | 0 | 1 | 0.9722 | -0.53613 | 0.4 | 1 | 1.1 | 0.9
109 | 1 | 0.00097003 | 0.00024311 | 0 | 0 | 1 | 0.97234 | -0.53329 | 0.4 | 1 | 1.1 | 0.9
110 | 1 | 0 | 0 | 0 | 0 | 1 | 0.97242 | -0.53177 | 0.4 | 1 | 1.1 | 0.9
103 | 1 | 0.0021077 | 0.00052823 | 0 | 0 | 1 | 0.99901 | -0.019071 | 0.4 | 1 | 1.1 | 0.9
104 | 1 | 0.00064483 | 0.00016161 | 0 | 0 | 1 | 0.99908 | -0.017704 | 0.4 | 1 | 1.1 | 0.9
105 | 1 | 0.00042122 | 0.00010557 | 0 | 0 | 1 | 0.99901 | -0.019087 | 0.4 | 1 | 1.1 | 0.9
106 | 1 | 0.00032456 | 8.1342e-05 | 0 | 0 | 1 | 0.99909 | -0.017587 | 0.4 | 1 | 1.1 | 0.9
107 | 1 | 0.00039633 | 9.933e-05 | 0 | 0 | 1 | 0.99901 | -0.019099 | 0.4 | 1 | 1.1 | 0.9
108 | 1 | 0.002517 | 0.00063083 | 0 | 0 | 1 | 0.99916 | -0.016061 | 0.4 | 1 | 1.1 | 0.9
209 | 1 | 0.00041451 | 0.00010389 | 0 | 0 | 1 | 0.99917 | -0.015884 | 0.4 | 1 | 1.1 | 0.9
208 | 1 | 0.00071147 | 0.00017831 | 0 | 0 | 1 | 0.9992 | -0.015387 | 0.4 | 1 | 1.1 | 0.9
115 | 1 | 0.0012527 | 0.00031396 | 0 | 0 | 1 | 0.9723 | -0.53413 | 0.4 | 1 | 1.1 | 0.9
113 | 1 | 0 | 0 | 0 | 0 | 1 | 0.97288 | -0.52269 | 0.4 | 1 | 1.1 | 0.9
117 | 1 | 0.00085101 | 0.00021328 | 0 | 0 | 1 | 0.97225 | -0.53501 | 0.4 | 1 | 1.1 | 0.9
122 | 1 | 0.0016037 | 0.00040192 | 0 | 0 | 1 | 0.97215 | -0.5371 | 0.4 | 1 | 1.1 | 0.9
120 | 1 | 0.0022521 | 0.00056444 | 0 | 0 | 1 | 0.9721 | -0.53811 | 0.4 | 1 | 1.1 | 0.9
118 | 1 | 0.002192 | 0.00054937 | 0 | 0 | 1 | 0.97201 | -0.53975 | 0.4 | 1 | 1.1 | 0.9
119 | 1 | 0.0010982 | 0.00027524 | 0 | 0 | 1 | 0.97199 | -0.54022 | 0.4 | 1 | 1.1 | 0.9
121 | 1 | 0.00090733 | 0.0002274 | 0 | 0 | 1 | 0.97194 | -0.54109 | 0.4 | 1 | 1.1 | 0.9
123 | 1 | 0.0019066 | 0.00047783 | 0 | 0 | 1 | 0.97183 | -0.54346 | 0.4 | 1 | 1.1 | 0.9
126 | 1 | 0 | 0 | 0 | 0 | 1 | 0.97182 | -0.54348 | 0.4 | 1 | 1.1 | 0.9
127 | 1 | 0.0015413 | 0.00038627 | 0 | 0 | 1 | 0.97178 | -0.54429 | 0.4 | 1 | 1.1 | 0.9
124 | 1 | 0.001849 | 0.0004634 | 0 | 0 | 1 | 0.97174 | -0.54516 | 0.4 | 1 | 1.1 | 0.9
125 | 1 | 0.00058141 | 0.00014571 | 0 | 0 | 1 | 0.97173 | -0.54538 | 0.4 | 1 | 1.1 | 0.9
130 | 1 | 0.0003698 | 9.2682e-05 | 0 | 0 | 1 | 0.97177 | -0.5445 | 0.4 | 1 | 1.1 | 0.9
132 | 1 | 0.00038164 | 9.5647e-05 | 0 | 0 | 1 | 0.97177 | -0.54452 | 0.4 | 1 | 1.1 | 0.9
169 | 1 | 0.00079525 | 0.00019931 | 0 | 0 | 1 | 0.97954 | -0.39171 | 0.4 | 1 | 1.1 | 0.9
167 | 1 | 0.0013548 | 0.00033955 | 0 | 0 | 1 | 0.97954 | -0.3917 | 0.4 | 1 | 1.1 | 0.9
134 | 1 | 0.0013296 | 0.00033323 | 0 | 0 | 1 | 0.97692 | -0.44308 | 0.4 | 1 | 1.1 | 0.9
135 | 1 | 0.00072175 | 0.00018089 | 0 | 0 | 1 | 0.97647 | -0.45198 | 0.4 | 1 | 1.1 | 0.9
136 | 1 | 0 | 0 | 0 | 0 | 1 | 0.97924 | -0.39764 | 0.4 | 1 | 1.1 | 0.9
137 | 1 | 0 | 0 | 0 | 0 | 1 | 0.97514 | -0.47821 | 0.4 | 1 | 1.1 | 0.9
138 | 1 | 0 | 0 | 0 | 0 | 1 | 0.98094 | -0.36457 | 0.4 | 1 | 1.1 | 0.9
168 | 1 | 0.0036888 | 0.0009245 | 0 | 0 | 1 | 0.97966 | -0.38945 | 0.4 | 1 | 1.1 | 0.9
140 | 1 | 0.0093753 | 0.0023497 | 0 | 0 | 1 | 0.97481 | -0.4846 | 0.4 | 1 | 1.1 | 0.9
141 | 1 | 0.008817 | 0.0022097 | 0 | 0 | 1 | 0.97497 | -0.48148 | 0.4 | 1 | 1.1 | 0.9
142 | 1 | 0.0018442 | 0.0004622 | 0 | 0 | 1 | 0.98089 | -0.36537 | 0.4 | 1 | 1.1 | 0.9
143 | 1 | 0.0031516 | 0.00078987 | 0 | 0 | 1 | 0.98192 | -0.34537 | 0.4 | 1 | 1.1 | 0.9
144 | 1 | 0.0042407 | 0.0010628 | 0 | 0 | 1 | 0.97464 | -0.48796 | 0.4 | 1 | 1.1 | 0.9
174 | 1 | 0.0019164 | 0.00048029 | 0 | 0 | 1 | 0.9739 | -0.5025 | 0.4 | 1 | 1.1 | 0.9
175 | 1 | 0.0020413 | 0.0005116 | 0 | 0 | 1 | 0.97394 | -0.50175 | 0.4 | 1 | 1.1 | 0.9
177 | 1 | 0.0012204 | 0.00030587 | 0 | 0 | 1 | 0.98086 | -0.36597 | 0.4 | 1 | 1.1 | 0.9
162 | 1 | 0.0025415 | 0.00063695 | 0 | 0 | 1 | 0.98336 | -0.31745 | 0.4 | 1 | 1.1 | 0.9
145 | 1 | 0.0024629 | 0.00061726 | 0 | 0 | 1 | 0.97463 | -0.48825 | 0.4 | 1 | 1.1 | 0.9
156 | 1 | 0 | 0 | 0 | 0 | 1 | 0.98492 | -0.28723 | 0.4 | 1 | 1.1 | 0.9
147 | 1 | 0.0019946 | 0.00049988 | 0 | 0 | 1 | 0.97395 | -0.50158 | 0.4 | 1 | 1.1 | 0.9
200 | 1 | 0.0022939 | 0.00057492 | 0 | 0 | 1 | 0.974 | -0.50058 | 0.4 | 1 | 1.1 | 0.9
199 | 1 | 0.0023604 | 0.00059157 | 0 | 0 | 1 | 0.97412 | -0.49816 | 0.4 | 1 | 1.1 | 0.9
148 | 1 | 0.0027297 | 0.00068412 | 0 | 0 | 1 | 0.98488 | -0.28789 | 0.4 | 1 | 1.1 | 0.9
149 | 1 | 0.0024298 | 0.00060896 | 0 | 0 | 1 | 0.98487 | -0.28815 | 0.4 | 1 | 1.1 | 0.9
150 | 1 | 0.00042639 | 0.00010686 | 0 | 0 | 1 | 0.98561 | -0.27392 | 0.4 | 1 | 1.1 | 0.9
151 | 1 | 0 | 0 | 0 | 0 | 1 | 0.98416 | -0.30188 | 0.4 | 1 | 1.1 | 0.9
153 | 1 | 0.0026453 | 0.00066298 | 0 | 0 | 1 | 0.9838 | -0.30889 | 0.4 | 1 | 1.1 | 0.9
154 | 1 | 0.00077311 | 0.00019376 | 0 | 0 | 1 | 0.98385 | -0.30795 | 0.4 | 1 | 1.1 | 0.9
157 | 1 | 0.0043982 | 0.0011023 | 0 | 0 | 1 | 0.98365 | -0.31192 | 0.4 | 1 | 1.1 | 0.9
158 | 1 | 0.00033075 | 8.2893e-05 | 0 | 0 | 1 | 0.98362 | -0.31233 | 0.4 | 1 | 1.1 | 0.9
160 | 1 | 0.0029418 | 0.00073728 | 0 | 0 | 1 | 0.9836 | -0.31281 | 0.4 | 1 | 1.1 | 0.9
163 | 1 | 0.00036497 | 9.1469e-05 | 0 | 0 | 1 | 0.98333 | -0.31787 | 0.4 | 1 | 1.1 | 0.9
159 | 1 | 0.0017885 | 0.00044823 | 0 | 0 | 1 | 0.98358 | -0.31313 | 0.4 | 1 | 1.1 | 0.9
164 | 1 | 0.00043719 | 0.00010957 | 0 | 0 | 1 | 0.98308 | -0.32291 | 0.4 | 1 | 1.1 | 0.9
161 | 1 | 0.003795 | 0.00095111 | 0 | 0 | 1 | 0.98354 | -0.31392 | 0.4 | 1 | 1.1 | 0.9
165 | 1 | 0.00051926 | 0.00013014 | 0 | 0 | 1 | 0.98253 | -0.33356 | 0.4 | 1 | 1.1 | 0.9
166 | 1 | 0.00079662 | 0.00019965 | 0 | 0 | 1 | 0.98137 | -0.35597 | 0.4 | 1 | 1.1 | 0.9
170 | 1 | 0.0031822 | 0.00079753 | 0 | 0 | 1 | 0.97974 | -0.38774 | 0.4 | 1 | 1.1 | 0.9
171 | 1 | 0.0022935 | 0.0005748 | 0 | 0 | 1 | 0.97866 | -0.40889 | 0.4 | 1 | 1.1 | 0.9
172 | 1 | 0.0035827 | 0.0008979 | 0 | 0 | 1 | 0.97812 | -0.41953 | 0.4 | 1 | 1.1 | 0.9
173 | 1 | 0.0031823 | 0.00079757 | 0 | 0 | 1 | 0.97757 | -0.43035 | 0.4 | 1 | 1.1 | 0.9
179 | 1 | 0.0031733 | 0.00079531 | 0 | 0 | 1 | 0.97742 | -0.43315 | 0.4 | 1 | 1.1 | 0.9
182 | 1 | 0.0035735 | 0.00089561 | 0 | 0 | 1 | 0.97672 | -0.44695 | 0.4 | 1 | 1.1 | 0.9
176 | 1 | 0.0027939 | 0.00070023 | 0 | 0 | 1 | 0.97402 | -0.5002 | 0.4 | 1 | 1.1 | 0.9
178 | 1 | 0.0033759 | 0.00084608 | 0 | 0 | 1 | 0.97424 | -0.49588 | 0.4 | 1 | 1.1 | 0.9
180 | 1 | 0.0029808 | 0.00074705 | 0 | 0 | 1 | 0.97425 | -0.49557 | 0.4 | 1 | 1.1 | 0.9
181 | 1 | 0.0059427 | 0.0014894 | 0 | 0 | 1 | 0.97459 | -0.48889 | 0.4 | 1 | 1.1 | 0.9
186 | 1 | 0.0033637 | 0.00084302 | 0 | 0 | 1 | 0.97612 | -0.4587 | 0.4 | 1 | 1.1 | 0.9
183 | 1 | 0 | 0 | 0 | 0 | 1 | 0.97484 | -0.48404 | 0.4 | 1 | 1.1 | 0.9
184 | 1 | 0.0044301 | 0.0011103 | 0 | 0 | 1 | 0.97501 | -0.48055 | 0.4 | 1 | 1.1 | 0.9
185 | 1 | 0.0044944 | 0.0011264 | 0 | 0 | 1 | 0.97457 | -0.48921 | 0.4 | 1 | 1.1 | 0.9
187 | 1 | 0 | 0 | 0 | 0 | 1 | 0.97556 | -0.46981 | 0.4 | 1 | 1.1 | 0.9
190 | 1 | 0.0056176 | 0.0014079 | 0 | 0 | 1 | 0.97506 | -0.47961 | 0.4 | 1 | 1.1 | 0.9
192 | 1 | 0.0047783 | 0.0011975 | 0 | 0 | 1 | 0.9744 | -0.49258 | 0.4 | 1 | 1.1 | 0.9
188 | 1 | 0.0035716 | 0.00089513 | 0 | 0 | 1 | 0.97537 | -0.47355 | 0.4 | 1 | 1.1 | 0.9
195 | 1 | 0.0043259 | 0.0010842 | 0 | 0 | 1 | 0.9743 | -0.49462 | 0.4 | 1 | 1.1 | 0.9
189 | 1 | 0.0015387 | 0.00038563 | 0 | 0 | 1 | 0.97522 | -0.47655 | 0.4 | 1 | 1.1 | 0.9
191 | 1 | 0.001253 | 0.00031404 | 0 | 0 | 1 | 0.97519 | -0.4771 | 0.4 | 1 | 1.1 | 0.9
193 | 1 | 0.0042942 | 0.0010762 | 0 | 0 | 1 | 0.97497 | -0.48135 | 0.4 | 1 | 1.1 | 0.9
194 | 1 | 0.0014095 | 0.00035326 | 0 | 0 | 1 | 0.97497 | -0.48136 | 0.4 | 1 | 1.1 | 0.9
196 | 1 | 0.0050403 | 0.0012632 | 0 | 0 | 1 | 0.97422 | -0.49616 | 0.4 | 1 | 1.1 | 0.9
197 | 1 | 0.0049163 | 0.0012321 | 0 | 0 | 1 | 0.97475 | -0.48577 | 0.4 | 1 | 1.1 | 0.9
198 | 1 | 0.0010614 | 0.000266 | 0 | 0 | 1 | 0.97466 | -0.48752 | 0.4 | 1 | 1.1 | 0.9
201 | 1 | 0.0013518 | 0.0003388 | 0 | 0 | 1 | 0.97458 | -0.48907 | 0.4 | 1 | 1.1 | 0.9
202 | 1 | 0.0024828 | 0.00062224 | 0 | 0 | 1 | 0.97436 | -0.49335 | 0.4 | 1 | 1.1 | 0.9
203 | 1 | 0.0025325 | 0.00063472 | 0 | 0 | 1 | 0.97423 | -0.49598 | 0.4 | 1 | 1.1 | 0.9
204 | 1 | 0.0030934 | 0.00077527 | 0 | 0 | 1 | 0.97411 | -0.49828 | 0.4 | 1 | 1.1 | 0.9
205 | 1 | 0.0027307 | 0.00068438 | 0 | 0 | 1 | 0.97404 | -0.49964 | 0.4 | 1 | 1.1 | 0.9
206 | 1 | 0.0031059 | 0.00077841 | 0 | 0 | 1 | 0.974 | -0.50054 | 0.4 | 1 | 1.1 | 0.9

## generator_data
GEN_BUS | PG | QG | QMAX | QMIN | VG | MBASE | GEN_STATUS | PMAX | PMIN
98 | 0.54874 | 0.14174 | 10 | -10 | 1 | 100 | 1 | 10 | 0

## branch_data
F_BUS | T_BUS | BR_R | BR_X | BR_B | RATE_A | RATE_B | RATE_C | TAP | SHIFT | BR_STATUS | ANGMIN | ANGMAX | P_in | Q_in | P_out | Q_out
1 | 2 | 0.45527 | 0.29137 | 3.0581e-09 | 0 | 0 | 0 | 0 | 0 | 1 | -90 | 90 | 0.039358 | 0.0098837 | -0.03935 | -0.009879
1 | 3 | 0.29641 | 0.1897 | 1.991e-09 | 0 | 0 | 0 | 0 | 0 | 1 | -90 | 90 | -0.053756 | -0.013493 | 0.053766 | 0.013499
2 | 4 | 0.29404 | 0.18819 | 1.9751e-09 | 0 | 0 | 0 | 0 | 0 | 1 | -90 | 90 | 0.037075 | 0.0093088 | -0.03707 | -0.0093061
3 | 5 | 0.84649 | 0.54175 | 5.6859e-09 | 0 | 0 | 0 | 0 | 0 | 1 | -90 | 90 | -0.067204 | -0.016868 | 0.067246 | 0.016894
3 | 6 | 1.8558 | 1.1877 | 3.1163e-09 | 0 | 0 | 0 | 0 | 0 | 1 | -90 | 90 | 0.013438 | 0.0033692 | -0.013434 | -0.0033671
4 | 8 | 0.3195 | 0.20448 | 2.1461e-09 | 0 | 0 | 0 | 0 | 0 | 1 | -90 | 90 | 0.03707 | 0.0093061 | -0.037065 | -0.0093031
5 | 9 | 0.11329 | 0.072506 | 7.6098e-10 | 0 | 0 | 0 | 0 | 0 | 1 | -90 | 90 | -0.070925 | -0.017816 | 0.070931 | 0.01782
6 | 10 | 1.9013 | 1.2168 | 3.1928e-09 | 0 | 0 | 0 | 0 | 0 | 1 | -90 | 90 | 0.0081896 | 0.0020527 | -0.0081882 | -0.002052
8 | 50 | 0.09185 | 0.058784 | 6.1696e-10 | 0 | 0 | 0 | 0 | 0 | 1 | -90 | 90 | 0.035406 | 0.0088872 | -0.035405 | -0.0088864
9 | 47 | 0.49089 | 0.31417 | 3.2974e-09 | 0 | 0 | 0 | 0 | 0 | 1 | -90 | 90 | -0.093793 | -0.02355 | 0.093841 | 0.023581
10 | 211 | 0.34173 | 0.21871 | 5.7386e-10 | 0 | 0 | 0 | 0 | 0 | 1 | -90 | 90 | 0.0055502 | 0.0013909 | -0.0055501 | -0.0013908
7 | 49 | 0.98314 | 0.62921 | 1.651e-09 | 0 | 0 | 0 | 0 | 0 | 1 | -90 | 90 | -0.0024145 | -0.00060505 | 0.0024145 | 0.00060494
7 | 14 | 0.88992 | 0.56955 | 1.4944e-09 | 0 | 0 | 0 | 0 | 0 | 1 | -90 | 90 | 0.0024145 | 0.00060505 | -0.0024144 | -0.00060515
49 | 93 | 1.1233 | 0.71889 | 1.8863e-09 | 0 | 0 | 0 | 0 | 0 | 1 | -90 | 90 | -0.0029244 | -0.00073274 | 0.0029245 | 0.00073263
50 | 111 | 0.6679 | 0.42746 | 2.2432e-09 | 0 | 0 | 0 | 0 | 0 | 1 | -90 | 90 | 0.034558 | 0.0086743 | -0.034549 | -0.0086688
47 | 48 | 0.32941 | 0.21082 | 2.2127e-09 | 0 | 0 | 0 | 0 | 0 | 1 | -90 | 90 | -0.098395 | -0.024722 | 0.09843 | 0.024745
211 | 210 | 1.7405 | 1.1139 | 2.9228e-09 | 0 | 0 | 0 | 0 | 0 | 1 | -90 | 90 | 0.0026228 | 0.00065714 | -0.0026226 | -0.00065733
93 | 100 | 0.37318 | 0.23884 | 6.2668e-10 | 0 | 0 | 0 | 0 | 0 | 1 | -90 | 90 | -0.0063729 | -0.0015969 | 0.006373 | 0.001597
111 | 112 | 0.90563 | 0.5796 | 1.5208e-09 | 0 | 0 | 0 | 0 | 0 | 1 | -90 | 90 | 0.033452 | 0.0083937 | -0.03344 | -0.0083866
48 | 37 | 0.36437 | 0.2332 | 2.4475e-09 | 0 | 0 | 0 | 0 | 0 | 1 | -90 | 90 | -0.10117 | -0.025432 | 0.10121 | 0.025458
210 | 62 | 0.039211 | 0.025095 | 6.5845e-11 | 0 | 0 | 0 | 0 | 0 | 1 | -90 | 90 | 0.00046018 | 0.00011533 | -0.00046018 | -0.00011534
11 | 12 | 1.8802 | 1.2033 | 3.1574e-09 | 0 | 0 | 0 | 0 | 0 | 1 | -90 | 90 | 0.0038712 | 0.00097006 | -0.0038709 | -0.00097017
11 | 13 | 2.2452 | 1.4369 | 3.7703e-09 | 0 | 0 | 0 | 0 | 0 | 1 | -90 | 90 | -0.011012 | -0.0027598 | 0.011015 | 0.0027613
13 | 15 | 0.31121 | 0.19917 | 2.0904e-09 | 0 | 0 | 0 | 0 | 0 | 1 | -90 | 90 | 0.22851 | 0.057813 | -0.22833 | -0.057698
13 | 16 | 0.11607 | 0.074287 | 7.7968e-10 | 0 | 0 | 0 | 0 | 0 | 1 | -90 | 90 | -0.23952 | -0.060574 | 0.2396 | 0.060621
15 | 19 | 0.45425 | 0.29072 | 2.2884e-09 | 0 | 0 | 0 | 0 | 0 | 1 | -90 | 90 | 0.017007 | 0.0042637 | -0.017006 | -0.004263
15 | 20 | 1.0215 | 0.65374 | 6.8613e-09 | 0 | 0 | 0 | 0 | 0 | 1 | -90 | 90 | 0.21132 | 0.053435 | -0.21082 | -0.053113
16 | 22 | 1.9746 | 1.2637 | 3.3159e-09 | 0 | 0 | 0 | 0 | 0 | 1 | -90 | 90 | 0.010478 | 0.0026267 | -0.010476 | -0.0026255
16 | 17 | 0.29195 | 0.18685 | 1.9611e-09 | 0 | 0 | 0 | 0 | 0 | 1 | -90 | 90 | -0.25007 | -0.063248 | 0.25027 | 0.063376
19 | 42 | 1.1486 | 0.73509 | 1.9288e-09 | 0 | 0 | 0 | 0 | 0 | 1 | -90 | 90 | 0.012301 | 0.0030839 | -0.012299 | -0.0030829
20 | 21 | 0.36054 | 0.23075 | 2.4218e-09 | 0 | 0 | 0 | 0 | 0 | 1 | -90 | 90 | 0.20596 | 0.051897 | -0.20579 | -0.051789
20 | 46 | 1.2586 | 0.80549 | 2.1135e-09 | 0 | 0 | 0 | 0 | 0 | 1 | -90 | 90 | 0.0048521 | 0.001216 | -0.0048517 | -0.001216
22 | 91 | 0.45153 | 0.28898 | 7.5824e-10 | 0 | 0 | 0 | 0 | 0 | 1 | -90 | 90 | 0.0035775 | 0.00089659 | -0.0035774 | -0.00089662
17 | 18 | 0.88507 | 0.56644 | 5.9451e-09 | 0 | 0 | 0 | 0 | 0 | 1 | -90 | 90 | -0.30719 | -0.077726 | 0.30811 | 0.078314
17 | 27 | 2.0229 | 1.2946 | 3.3969e-09 | 0 | 0 | 0 | 0 | 0 | 1 | -90 | 90 | 0.056911 | 0.01435 | -0.056839 | -0.014304
18 | 94 | 0.04693 | 0.030035 | 3.1523e-10 | 0 | 0 | 0 | 0 | 0 | 1 | -90 | 90 | -0.30811 | -0.078313 | 0.30815 | 0.078344
27 | 25 | 1.6057 | 1.0277 | 2.6964e-09 | 0 | 0 | 0 | 0 | 0 | 1 | -90 | 90 | 0.04956 | 0.01248 | -0.049517 | -0.012452
94 | 95 | 0.62519 | 0.40012 | 4.1994e-09 | 0 | 0 | 0 | 0 | 0 | 1 | -90 | 90 | -0.31209 | -0.079331 | 0.31276 | 0.079757
42 | 41 | 1.7072 | 1.0926 | 2.8669e-09 | 0 | 0 | 0 | 0 | 0 | 1 | -90 | 90 | 0.0098133 | 0.0024598 | -0.0098115 | -0.0024589
21 | 33 | 0.25873 | 0.16559 | 1.7379e-09 | 0 | 0 | 0 | 0 | 0 | 1 | -90 | 90 | 0.10788 | 0.027154 | -0.10784 | -0.027133
21 | 38 | 0.63354 | 0.40547 | 4.2555e-09 | 0 | 0 | 0 | 0 | 0 | 1 | -90 | 90 | 0.097917 | 0.024635 | -0.097849 | -0.024592
33 | 37 | 0.26746 | 0.17118 | 1.7966e-09 | 0 | 0 | 0 | 0 | 0 | 1 | -90 | 90 | 0.10784 | 0.027133 | -0.10781 | -0.027111
38 | 66 | 2.7507 | 1.7604 | 4.6192e-09 | 0 | 0 | 0 | 0 | 0 | 1 | -90 | 90 | 0.0085319 | 0.0021388 | -0.0085297 | -0.0021378
38 | 54 | 0.073506 | 0.047044 | 4.9375e-10 | 0 | 0 | 0 | 0 | 0 | 1 | -90 | 90 | 0.089317 | 0.022453 | -0.089311 | -0.022449
26 | 28 | 0.45893 | 0.29371 | 7.7066e-10 | 0 | 0 | 0 | 0 | 0 | 1 | -90 | 90 | 0.03182 | 0.0079865 | -0.031815 | -0.0079833
26 | 24 | 2.2883 | 1.4645 | 3.8427e-09 | 0 | 0 | 0 | 0 | 0 | 1 | -90 | 90 | -0.03182 | -0.0079865 | 0.031846 | 0.0080026
28 | 73 | 0.51463 | 0.32937 | 8.6421e-10 | 0 | 0 | 0 | 0 | 0 | 1 | -90 | 90 | 0.027875 | 0.0069959 | -0.02787 | -0.0069931
24 | 23 | 3.5528 | 2.2738 | 5.966e-09 | 0 | 0 | 0 | 0 | 0 | 1 | -90 | 90 | -0.033081 | -0.0083122 | 0.033124 | 0.0083392
25 | 23 | 0.51029 | 0.32658 | 8.5691e-10 | 0 | 0 | 0 | 0 | 0 | 1 | -90 | 90 | 0.046774 | 0.011765 | -0.046762 | -0.011757
95 | 96 | 0.1983 | 0.12691 | 1.332e-09 | 0 | 0 | 0 | 0 | 0 | 1 | -90 | 90 | -0.31616 | -0.080609 | 0.31638 | 0.080747
41 | 43 | 2.0863 | 1.3352 | 3.5035e-09 | 0 | 0 | 0 | 0 | 0 | 1 | -90 | 90 | 0.0052985 | 0.0013278 | -0.0052979 | -0.0013278
54 | 39 | 0.58249 | 0.37279 | 3.9126e-09 | 0 | 0 | 0 | 0 | 0 | 1 | -90 | 90 | 0.080077 | 0.020135 | -0.080036 | -0.020109
73 | 72 | 0.92162 | 0.58984 | 1.5476e-09 | 0 | 0 | 0 | 0 | 0 | 1 | -90 | 90 | 0.022344 | 0.0056079 | -0.022338 | -0.0056048
72 | 71 | 2.8109 | 1.7989 | 4.7202e-09 | 0 | 0 | 0 | 0 | 0 | 1 | -90 | 90 | 0.020213 | 0.0050722 | -0.020201 | -0.0050644
29 | 30 | 0.63435 | 0.40598 | 1.0652e-09 | 0 | 0 | 0 | 0 | 0 | 1 | -90 | 90 | 0.020283 | 0.0050859 | -0.02028 | -0.0050841
29 | 31 | 1.4429 | 0.92344 | 2.423e-09 | 0 | 0 | 0 | 0 | 0 | 1 | -90 | 90 | -0.032712 | -0.0082011 | 0.03273 | 0.0082119
30 | 32 | 2.6008 | 1.6645 | 4.3674e-09 | 0 | 0 | 0 | 0 | 0 | 1 | -90 | 90 | 0.012944 | 0.0032453 | -0.012939 | -0.0032426
31 | 34 | 1.3279 | 0.84988 | 2.23e-09 | 0 | 0 | 0 | 0 | 0 | 1 | -90 | 90 | -0.03273 | -0.0082119 | 0.032745 | 0.0082218
32 | 36 | 2.6232 | 1.6789 | 4.4051e-09 | 0 | 0 | 0 | 0 | 0 | 1 | -90 | 90 | 0.007362 | 0.0018448 | -0.0073604 | -0.0018442
34 | 39 | 1.366 | 0.87424 | 4.5878e-09 | 0 | 0 | 0 | 0 | 0 | 1 | -90 | 90 | -0.035511 | -0.008915 | 0.03553 | 0.0089268
36 | 51 | 0.33631 | 0.21524 | 5.6475e-10 | 0 | 0 | 0 | 0 | 0 | 1 | -90 | 90 | 0.0034606 | 0.00086677 | -0.0034605 | -0.0008668
39 | 53 | 0.30742 | 0.19675 | 2.0649e-09 | 0 | 0 | 0 | 0 | 0 | 1 | -90 | 90 | 0.028331 | 0.0071277 | -0.028328 | -0.0071261
39 | 55 | 0.28188 | 0.18041 | 1.8934e-09 | 0 | 0 | 0 | 0 | 0 | 1 | -90 | 90 | 0.016175 | 0.0040542 | -0.016174 | -0.0040538
51 | 52 | 1.3353 | 0.8546 | 2.2423e-09 | 0 | 0 | 0 | 0 | 0 | 1 | -90 | 90 | 0.0026029 | 0.00065185 | -0.0026028 | -0.000652
53 | 56 | 0.60031 | 0.3842 | 2.0162e-09 | 0 | 0 | 0 | 0 | 0 | 1 | -90 | 90 | 0.024724 | 0.006223 | -0.02472 | -0.0062206
55 | 57 | 0.28617 | 0.18315 | 1.4417e-09 | 0 | 0 | 0 | 0 | 0 | 1 | -90 | 90 | 0.010349 | 0.0025937 | -0.010348 | -0.0025936
40 | 64 | 0.90571 | 0.57965 | 1.5209e-09 | 0 | 0 | 0 | 0 | 0 | 1 | -90 | 90 | -0.002028 | -0.00050829 | 0.002028 | 0.00050817
64 | 65 | 6.3984 | 4.095 | 1.0745e-08 | 0 | 0 | 0 | 0 | 0 | 1 | -90 | 90 | 0.019921 | 0.0050166 | -0.019892 | -0.0049995
64 | 56 | 0.58006 | 0.37124 | 9.7408e-10 | 0 | 0 | 0 | 0 | 0 | 1 | -90 | 90 | -0.021949 | -0.0055247 | 0.021952 | 0.0055267
52 | 61 | 1.3624 | 0.87191 | 2.2878e-09 | 0 | 0 | 0 | 0 | 0 | 1 | -90 | 90 | 0.0010595 | 0.00026517 | -0.0010595 | -0.00026538
57 | 92 | 0.36861 | 0.23591 | 6.1899e-10 | 0 | 0 | 0 | 0 | 0 | 1 | -90 | 90 | 0.0061895 | 0.0015513 | -0.0061893 | -0.0015513
65 | 90 | 8.8178 | 5.6434 | 1.4807e-08 | 0 | 0 | 0 | 0 | 0 | 1 | -90 | 90 | 0.019892 | 0.0049995 | -0.019853 | -0.0049759
43 | 44 | 0.35605 | 0.22787 | 5.9791e-10 | 0 | 0 | 0 | 0 | 0 | 1 | -90 | 90 | 0.0034621 | 0.00086765 | -0.003462 | -0.00086768
44 | 45 | 0.095493 | 0.061115 | 1.6036e-10 | 0 | 0 | 0 | 0 | 0 | 1 | -90 | 90 | 0.0012588 | 0.00031548 | -0.0012588 | -0.0003155
100 | 101 | 0.96031 | 0.6146 | 1.6126e-09 | 0 | 0 | 0 | 0 | 0 | 1 | -90 | 90 | -0.0071276 | -0.0017861 | 0.0071282 | 0.0017863
112 | 113 | 1.3624 | 0.87193 | 2.2878e-09 | 0 | 0 | 0 | 0 | 0 | 1 | -90 | 90 | 0.032187 | 0.0080724 | -0.032171 | -0.0080625
61 | 63 | 1.083 | 0.69314 | 1.8187e-09 | 0 | 0 | 0 | 0 | 0 | 1 | -90 | 90 | 0.0010595 | 0.00026538 | -0.0010595 | -0.00026554
58 | 60 | 18.4881 | 11.8324 | 3.1046e-08 | 0 | 0 | 0 | 0 | 0 | 1 | -90 | 90 | -0.00036013 | -9.0264e-05 | 0.00036015 | 8.7358e-05
60 | 59 | 8.9512 | 5.7287 | 1.5031e-08 | 0 | 0 | 0 | 0 | 0 | 1 | -90 | 90 | -0.0044194 | -0.0011048 | 0.0044213 | 0.0011046
59 | 116 | 33.1521 | 21.2174 | 5.5671e-08 | 0 | 0 | 0 | 0 | 0 | 1 | -90 | 90 | -0.0044213 | -0.0011046 | 0.0044286 | 0.001104
116 | 114 | 1.9929 | 1.2754 | 3.3466e-09 | 0 | 0 | 0 | 0 | 0 | 1 | -90 | 90 | -0.0058514 | -0.0014606 | 0.0058522 | 0.0014608
114 | 113 | 2.5231 | 1.6148 | 4.237e-09 | 0 | 0 | 0 | 0 | 0 | 1 | -90 | 90 | -0.0058522 | -0.0014608 | 0.0058531 | 0.001461
90 | 89 | 2.2483 | 1.4389 | 3.7756e-09 | 0 | 0 | 0 | 0 | 0 | 1 | -90 | 90 | 0.005538 | 0.001388 | -0.0055373 | -0.0013879
67 | 68 | 1.0602 | 0.67856 | 1.7804e-09 | 0 | 0 | 0 | 0 | 0 | 1 | -90 | 90 | -0.007282 | -0.0018251 | 0.0072826 | 0.0018254
68 | 70 | 0.73174 | 0.46831 | 1.2288e-09 | 0 | 0 | 0 | 0 | 0 | 1 | -90 | 90 | -0.0095172 | -0.0023854 | 0.009518 | 0.0023858
70 | 71 | 1.8338 | 1.1736 | 3.0794e-09 | 0 | 0 | 0 | 0 | 0 | 1 | -90 | 90 | -0.013791 | -0.0034567 | 0.013795 | 0.0034589
74 | 75 | 2.8994 | 1.8556 | 4.8688e-09 | 0 | 0 | 0 | 0 | 0 | 1 | -90 | 90 | -0.0083039 | -0.0020812 | 0.0083061 | 0.0020821
75 | 77 | 2.728 | 1.746 | 4.5811e-09 | 0 | 0 | 0 | 0 | 0 | 1 | -90 | 90 | -0.013674 | -0.0034274 | 0.013679 | 0.0034304
77 | 78 | 0.094126 | 0.060241 | 6.3225e-10 | 0 | 0 | 0 | 0 | 0 | 1 | -90 | 90 | -0.35077 | -0.089951 | 0.3509 | 0.090031
77 | 79 | 0.13236 | 0.084711 | 8.8908e-10 | 0 | 0 | 0 | 0 | 0 | 1 | -90 | 90 | 0.33709 | 0.086521 | -0.33693 | -0.086417
78 | 88 | 0.052228 | 0.033426 | 3.5082e-10 | 0 | 0 | 0 | 0 | 0 | 1 | -90 | 90 | -0.35259 | -0.090455 | 0.35266 | 0.090499
79 | 87 | 0.15263 | 0.097682 | 1.0252e-09 | 0 | 0 | 0 | 0 | 0 | 1 | -90 | 90 | 0.33504 | 0.085944 | -0.33486 | -0.085826
88 | 97 | 0.367 | 0.23488 | 2.4652e-09 | 0 | 0 | 0 | 0 | 0 | 1 | -90 | 90 | -0.35466 | -0.091 | 0.35515 | 0.091318
87 | 86 | 0.051469 | 0.03294 | 3.4572e-10 | 0 | 0 | 0 | 0 | 0 | 1 | -90 | 90 | 0.33136 | 0.08495 | -0.3313 | -0.084911
97 | 98 | 0.82421 | 0.5275 | 5.5363e-09 | 0 | 0 | 0 | 0 | 0 | 1 | -90 | 90 | -0.35687 | -0.091748 | 0.358 | 0.092468
86 | 84 | 0.066736 | 0.042711 | 4.4827e-10 | 0 | 0 | 0 | 0 | 0 | 1 | -90 | 90 | 0.32918 | 0.084379 | -0.3291 | -0.084329
80 | 81 | 0.038685 | 0.024759 | 2.5985e-10 | 0 | 0 | 0 | 0 | 0 | 1 | -90 | 90 | 0.32231 | 0.082515 | -0.32227 | -0.082487
80 | 82 | 0.038929 | 0.024915 | 2.6149e-10 | 0 | 0 | 0 | 0 | 0 | 1 | -90 | 90 | -0.32458 | -0.083083 | 0.32462 | 0.083112
81 | 83 | 0.23272 | 0.14894 | 1.5632e-09 | 0 | 0 | 0 | 0 | 0 | 1 | -90 | 90 | 0.32148 | 0.08229 | -0.32122 | -0.082124
82 | 84 | 0.21008 | 0.13445 | 1.4111e-09 | 0 | 0 | 0 | 0 | 0 | 1 | -90 | 90 | -0.32777 | -0.083901 | 0.32802 | 0.084057
83 | 85 | 0.099493 | 0.063675 | 6.683e-10 | 0 | 0 | 0 | 0 | 0 | 1 | -90 | 90 | 0.31995 | 0.081804 | -0.31983 | -0.081733
85 | 96 | 0.27943 | 0.17883 | 1.8769e-09 | 0 | 0 | 0 | 0 | 0 | 1 | -90 | 90 | 0.3181 | 0.081299 | -0.3178 | -0.081103
98 | 99 | 1.5841 | 1.0138 | 2.6601e-09 | 0 | 0 | 0 | 0 | 0 | 1 | -90 | 90 | 0.0095856 | 0.0024033 | -0.009584 | -0.0024025
98 | 155 | 4.5879 | 2.9363 | 3.0817e-08 | 0 | 0 | 0 | 0 | 0 | 1 | -90 | 90 | 0.18115 | 0.046867 | -0.17955 | -0.045842
101 | 102 | 0.93657 | 0.5994 | 1.5728e-09 | 0 | 0 | 0 | 0 | 0 | 1 | -90 | 90 | -0.0077719 | -0.0019477 | 0.0077726 | 0.0019479
99 | 133 | 4.5613 | 2.9192 | 7.6596e-09 | 0 | 0 | 0 | 0 | 0 | 1 | -90 | 90 | 0.009584 | 0.0024025 | -0.0095796 | -0.0024005
155 | 131 | 8.5262 | 5.4568 | 1.4318e-08 | 0 | 0 | 0 | 0 | 0 | 1 | -90 | 90 | 0.0013206 | 0.00032963 | -0.0013204 | -0.00033093
155 | 152 | 1.7423 | 1.1151 | 1.1703e-08 | 0 | 0 | 0 | 0 | 0 | 1 | -90 | 90 | 0.17823 | 0.045513 | -0.17763 | -0.045129
133 | 207 | 0.16909 | 0.10822 | 2.8395e-10 | 0 | 0 | 0 | 0 | 0 | 1 | -90 | 90 | 0.0082512 | 0.0020675 | -0.0082511 | -0.0020675
152 | 156 | 4.1291 | 2.6427 | 6.9339e-09 | 0 | 0 | 0 | 0 | 0 | 1 | -90 | 90 | 0.036039 | 0.0091557 | -0.03598 | -0.0091188
152 | 150 | 0.63811 | 0.40839 | 4.2863e-09 | 0 | 0 | 0 | 0 | 0 | 1 | -90 | 90 | 0.14159 | 0.035974 | -0.14145 | -0.035885
207 | 208 | 1.1454 | 0.73303 | 1.9234e-09 | 0 | 0 | 0 | 0 | 0 | 1 | -90 | 90 | 0.007539 | 0.001889 | -0.0075383 | -0.0018888
102 | 109 | 1.4043 | 0.89873 | 2.3582e-09 | 0 | 0 | 0 | 0 | 0 | 1 | -90 | 90 | -0.0085412 | -0.0021406 | 0.0085423 | 0.0021411
109 | 110 | 0.68071 | 0.43565 | 1.1431e-09 | 0 | 0 | 0 | 0 | 0 | 1 | -90 | 90 | -0.0095123 | -0.0023842 | 0.009513 | 0.0023845
110 | 115 | 0.59615 | 0.38154 | 1.0011e-09 | 0 | 0 | 0 | 0 | 0 | 1 | -90 | 90 | 0.016793 | 0.0042099 | -0.016791 | -0.0042088
110 | 113 | 1.4634 | 0.9366 | 2.4575e-09 | 0 | 0 | 0 | 0 | 0 | 1 | -90 | 90 | -0.026306 | -0.0065944 | 0.026318 | 0.0066015
103 | 104 | 2.0891 | 1.337 | 3.5081e-09 | 0 | 0 | 0 | 0 | 0 | 1 | -90 | 90 | -0.0029252 | -0.00073309 | 0.0029254 | 0.00073286
103 | 105 | 0.088447 | 0.056606 | 1.4853e-10 | 0 | 0 | 0 | 0 | 0 | 1 | -90 | 90 | 0.00081755 | 0.00020486 | -0.00081755 | -0.00020487
104 | 106 | 0.1474 | 0.094336 | 2.4752e-10 | 0 | 0 | 0 | 0 | 0 | 1 | -90 | 90 | -0.0035702 | -0.00089447 | 0.0035702 | 0.00089446
105 | 107 | 0.14275 | 0.09136 | 2.3972e-10 | 0 | 0 | 0 | 0 | 0 | 1 | -90 | 90 | 0.00039633 | 9.9306e-05 | -0.00039633 | -9.933e-05
106 | 108 | 1.752 | 1.1213 | 2.9421e-09 | 0 | 0 | 0 | 0 | 0 | 1 | -90 | 90 | -0.0038948 | -0.0009758 | 0.0038951 | 0.00097569
108 | 209 | 0.12381 | 0.079238 | 2.0791e-10 | 0 | 0 | 0 | 0 | 0 | 1 | -90 | 90 | -0.0064121 | -0.0016065 | 0.0064122 | 0.0016065
209 | 208 | 0.32553 | 0.20834 | 5.4664e-10 | 0 | 0 | 0 | 0 | 0 | 1 | -90 | 90 | -0.0068267 | -0.0017104 | 0.0068268 | 0.0017105
115 | 117 | 0.24014 | 0.15369 | 4.0326e-10 | 0 | 0 | 0 | 0 | 0 | 1 | -90 | 90 | 0.015539 | 0.0038948 | -0.015538 | -0.0038945
117 | 122 | 0.6018 | 0.38515 | 1.0106e-09 | 0 | 0 | 0 | 0 | 0 | 1 | -90 | 90 | 0.014687 | 0.0036812 | -0.014686 | -0.0036803
122 | 120 | 0.32703 | 0.2093 | 5.4917e-10 | 0 | 0 | 0 | 0 | 0 | 1 | -90 | 90 | 0.013082 | 0.0032784 | -0.013081 | -0.003278
120 | 118 | 0.64443 | 0.41244 | 1.0822e-09 | 0 | 0 | 0 | 0 | 0 | 1 | -90 | 90 | 0.010829 | 0.0027136 | -0.010828 | -0.0027131
118 | 119 | 0.22797 | 0.1459 | 3.8282e-10 | 0 | 0 | 0 | 0 | 0 | 1 | -90 | 90 | 0.0086365 | 0.0021637 | -0.0086363 | -0.0021637
119 | 121 | 0.48969 | 0.3134 | 8.2232e-10 | 0 | 0 | 0 | 0 | 0 | 1 | -90 | 90 | 0.0075381 | 0.0018884 | -0.0075378 | -0.0018883
121 | 123 | 1.5096 | 0.96616 | 2.5351e-09 | 0 | 0 | 0 | 0 | 0 | 1 | -90 | 90 | 0.0066305 | 0.0016609 | -0.0066298 | -0.0016606
123 | 126 | 0.020735 | 0.013271 | 3.482e-11 | 0 | 0 | 0 | 0 | 0 | 1 | -90 | 90 | 0.0047232 | 0.0011828 | -0.0047232 | -0.0011828
126 | 127 | 1.4936 | 0.95589 | 2.5081e-09 | 0 | 0 | 0 | 0 | 0 | 1 | -90 | 90 | 0.0022927 | 0.00057423 | -0.0022926 | -0.00057441
126 | 124 | 2.936 | 1.8791 | 4.9304e-09 | 0 | 0 | 0 | 0 | 0 | 1 | -90 | 90 | 0.0024305 | 0.00060856 | -0.0024303 | -0.0006089
127 | 130 | 1.1921 | 0.76296 | 2.0019e-09 | 0 | 0 | 0 | 0 | 0 | 1 | -90 | 90 | 0.00075142 | 0.00018812 | -0.00075142 | -0.0001883
124 | 125 | 1.5554 | 0.99544 | 2.6119e-09 | 0 | 0 | 0 | 0 | 0 | 1 | -90 | 90 | 0.00058139 | 0.00014548 | -0.00058139 | -0.00014572
130 | 132 | 0.22219 | 0.1422 | 3.7311e-10 | 0 | 0 | 0 | 0 | 0 | 1 | -90 | 90 | 0.00038162 | 9.5616e-05 | -0.00038162 | -9.5651e-05
169 | 167 | 0.066555 | 0.042595 | 1.1176e-10 | 0 | 0 | 0 | 0 | 0 | 1 | -90 | 90 | -0.00079524 | -0.00019931 | 0.00079524 | 0.0001993
167 | 168 | 4.505 | 2.8832 | 7.5651e-09 | 0 | 0 | 0 | 0 | 0 | 1 | -90 | 90 | -0.00215 | -0.00053886 | 0.0021502 | 0.00053828
134 | 135 | 1.4845 | 0.95005 | 2.4928e-09 | 0 | 0 | 0 | 0 | 0 | 1 | -90 | 90 | 0.025666 | 0.0064503 | -0.025656 | -0.0064435
134 | 136 | 7.2291 | 4.6266 | 1.214e-08 | 0 | 0 | 0 | 0 | 0 | 1 | -90 | 90 | -0.026996 | -0.0067835 | 0.027055 | 0.0068199
135 | 137 | 4.4966 | 2.8778 | 7.551e-09 | 0 | 0 | 0 | 0 | 0 | 1 | -90 | 90 | 0.024934 | 0.0062627 | -0.024903 | -0.0062435
136 | 138 | 5.2831 | 3.3812 | 8.8718e-09 | 0 | 0 | 0 | 0 | 0 | 1 | -90 | 90 | -0.027055 | -0.0068198 | 0.027098 | 0.0068464
137 | 140 | 1.6941 | 1.0842 | 2.8448e-09 | 0 | 0 | 0 | 0 | 0 | 1 | -90 | 90 | 0.016085 | 0.004033 | -0.01608 | -0.0040302
137 | 141 | 1.5804 | 1.0115 | 2.6539e-09 | 0 | 0 | 0 | 0 | 0 | 1 | -90 | 90 | 0.0088181 | 0.0022104 | -0.0088167 | -0.0022098
138 | 142 | 1.1279 | 0.72187 | 1.8941e-09 | 0 | 0 | 0 | 0 | 0 | 1 | -90 | 90 | 0.0030648 | 0.00076766 | -0.0030646 | -0.00076776
138 | 143 | 2.7601 | 1.7664 | 4.6349e-09 | 0 | 0 | 0 | 0 | 0 | 1 | -90 | 90 | -0.030162 | -0.007614 | 0.03019 | 0.0076313
168 | 170 | 1.257 | 0.80445 | 2.1108e-09 | 0 | 0 | 0 | 0 | 0 | 1 | -90 | 90 | -0.005839 | -0.0014628 | 0.0058395 | 0.0014629
140 | 144 | 2.1353 | 1.3666 | 3.5857e-09 | 0 | 0 | 0 | 0 | 0 | 1 | -90 | 90 | 0.0067046 | 0.0016804 | -0.0067035 | -0.0016801
142 | 177 | 2.1375 | 1.368 | 3.5894e-09 | 0 | 0 | 0 | 0 | 0 | 1 | -90 | 90 | 0.0012205 | 0.00030555 | -0.0012204 | -0.00030588
143 | 162 | 3.6425 | 2.3312 | 6.1167e-09 | 0 | 0 | 0 | 0 | 0 | 1 | -90 | 90 | -0.033342 | -0.0084212 | 0.033387 | 0.0084492
144 | 145 | 0.50846 | 0.32541 | 8.5384e-10 | 0 | 0 | 0 | 0 | 0 | 1 | -90 | 90 | 0.0024629 | 0.00061722 | -0.0024628 | -0.00061728
174 | 175 | 1.6507 | 1.0564 | 2.7719e-09 | 0 | 0 | 0 | 0 | 0 | 1 | -90 | 90 | -0.0019163 | -0.00048031 | 0.0019164 | 0.00048009
175 | 176 | 1.6719 | 1.07 | 2.8076e-09 | 0 | 0 | 0 | 0 | 0 | 1 | -90 | 90 | -0.0039577 | -0.00099171 | 0.003958 | 0.00099164
162 | 156 | 3.6728 | 2.3506 | 6.1677e-09 | 0 | 0 | 0 | 0 | 0 | 1 | -90 | 90 | -0.035928 | -0.0090861 | 0.03598 | 0.0091189
147 | 200 | 2.1222 | 1.3582 | 3.5637e-09 | 0 | 0 | 0 | 0 | 0 | 1 | -90 | 90 | -0.0019945 | -0.0004999 | 0.0019946 | 0.00049962
200 | 199 | 2.4018 | 1.5371 | 4.0333e-09 | 0 | 0 | 0 | 0 | 0 | 1 | -90 | 90 | -0.0042885 | -0.0010746 | 0.004289 | 0.0010745
199 | 196 | 1.2781 | 0.81801 | 4.2927e-09 | 0 | 0 | 0 | 0 | 0 | 1 | -90 | 90 | -0.0066493 | -0.0016661 | 0.0066499 | 0.0016661
148 | 149 | 0.0082436 | 0.0052759 | 5.5373e-11 | 0 | 0 | 0 | 0 | 0 | 1 | -90 | 90 | 0.1382 | 0.035034 | -0.13819 | -0.035033
148 | 150 | 0.43467 | 0.27819 | 2.9197e-09 | 0 | 0 | 0 | 0 | 0 | 1 | -90 | 90 | -0.14093 | -0.035718 | 0.14102 | 0.035778
149 | 151 | 0.44272 | 0.28334 | 2.9738e-09 | 0 | 0 | 0 | 0 | 0 | 1 | -90 | 90 | 0.13576 | 0.034424 | -0.13567 | -0.034367
151 | 153 | 1.9539 | 1.2505 | 3.2811e-09 | 0 | 0 | 0 | 0 | 0 | 1 | -90 | 90 | 0.015576 | 0.0039061 | -0.015571 | -0.0039031
151 | 154 | 0.22096 | 0.14141 | 1.4842e-09 | 0 | 0 | 0 | 0 | 0 | 1 | -90 | 90 | 0.1201 | 0.030461 | -0.12006 | -0.030438
153 | 157 | 1.0159 | 0.65017 | 1.706e-09 | 0 | 0 | 0 | 0 | 0 | 1 | -90 | 90 | 0.012926 | 0.0032401 | -0.012924 | -0.0032391
154 | 158 | 0.16032 | 0.1026 | 1.0769e-09 | 0 | 0 | 0 | 0 | 0 | 1 | -90 | 90 | 0.11929 | 0.030245 | -0.11927 | -0.030229
157 | 160 | 0.45431 | 0.29076 | 7.6292e-10 | 0 | 0 | 0 | 0 | 0 | 1 | -90 | 90 | 0.0085257 | 0.0021368 | -0.0085254 | -0.0021366
158 | 163 | 0.20364 | 0.13033 | 1.3679e-09 | 0 | 0 | 0 | 0 | 0 | 1 | -90 | 90 | 0.11893 | 0.030146 | -0.1189 | -0.030126
160 | 159 | 0.24657 | 0.1578 | 4.1405e-10 | 0 | 0 | 0 | 0 | 0 | 1 | -90 | 90 | 0.0055836 | 0.0013993 | -0.0055835 | -0.0013993
163 | 164 | 0.18533 | 0.11861 | 1.2449e-09 | 0 | 0 | 0 | 0 | 0 | 1 | -90 | 90 | 0.11854 | 0.030034 | -0.11851 | -0.030016
159 | 161 | 0.90364 | 0.57833 | 1.5175e-09 | 0 | 0 | 0 | 0 | 0 | 1 | -90 | 90 | 0.0037951 | 0.00095106 | -0.0037949 | -0.00095112
164 | 165 | 0.39332 | 0.25172 | 2.642e-09 | 0 | 0 | 0 | 0 | 0 | 1 | -90 | 90 | 0.11807 | 0.029907 | -0.11801 | -0.029868
165 | 166 | 0.82979 | 0.53107 | 5.5738e-09 | 0 | 0 | 0 | 0 | 0 | 1 | -90 | 90 | 0.11749 | 0.029738 | -0.11737 | -0.029658
166 | 170 | 1.1808 | 0.75572 | 7.9316e-09 | 0 | 0 | 0 | 0 | 0 | 1 | -90 | 90 | 0.11657 | 0.029458 | -0.11639 | -0.029346
170 | 171 | 0.8503 | 0.54419 | 5.7115e-09 | 0 | 0 | 0 | 0 | 0 | 1 | -90 | 90 | 0.10737 | 0.027086 | -0.10726 | -0.027017
171 | 172 | 0.43641 | 0.2793 | 2.9314e-09 | 0 | 0 | 0 | 0 | 0 | 1 | -90 | 90 | 0.10497 | 0.026442 | -0.10492 | -0.026408
172 | 173 | 0.4589 | 0.2937 | 3.0825e-09 | 0 | 0 | 0 | 0 | 0 | 1 | -90 | 90 | 0.10133 | 0.02551 | -0.10128 | -0.025477
173 | 179 | 0.12264 | 0.078492 | 8.2381e-10 | 0 | 0 | 0 | 0 | 0 | 1 | -90 | 90 | 0.098098 | 0.024679 | -0.098085 | -0.024671
179 | 182 | 0.62354 | 0.39907 | 4.1884e-09 | 0 | 0 | 0 | 0 | 0 | 1 | -90 | 90 | 0.094911 | 0.023876 | -0.094849 | -0.023836
182 | 186 | 0.55119 | 0.35276 | 3.7024e-09 | 0 | 0 | 0 | 0 | 0 | 1 | -90 | 90 | 0.091275 | 0.022941 | -0.091224 | -0.022908
176 | 178 | 2.7221 | 1.7421 | 4.5711e-09 | 0 | 0 | 0 | 0 | 0 | 1 | -90 | 90 | -0.0067518 | -0.0016919 | 0.0067532 | 0.0016923
178 | 180 | 0.12735 | 0.081501 | 2.1385e-10 | 0 | 0 | 0 | 0 | 0 | 1 | -90 | 90 | -0.010129 | -0.0025385 | 0.010129 | 0.0025385
180 | 181 | 2.1698 | 1.3887 | 3.6437e-09 | 0 | 0 | 0 | 0 | 0 | 1 | -90 | 90 | -0.01311 | -0.0032856 | 0.013114 | 0.0032879
181 | 183 | 1.0835 | 0.69344 | 5.4585e-09 | 0 | 0 | 0 | 0 | 0 | 1 | -90 | 90 | -0.019057 | -0.0047774 | 0.019061 | 0.0047797
186 | 187 | 0.54059 | 0.34598 | 3.6312e-09 | 0 | 0 | 0 | 0 | 0 | 1 | -90 | 90 | 0.08786 | 0.022065 | -0.087814 | -0.022036
183 | 184 | 0.33497 | 0.21438 | 2.2501e-09 | 0 | 0 | 0 | 0 | 0 | 1 | -90 | 90 | -0.044361 | -0.011123 | 0.044369 | 0.011128
183 | 185 | 0.87073 | 0.55727 | 5.8488e-09 | 0 | 0 | 0 | 0 | 0 | 1 | -90 | 90 | 0.0253 | 0.0063436 | -0.025294 | -0.0063401
184 | 190 | 0.082026 | 0.052496 | 5.5097e-10 | 0 | 0 | 0 | 0 | 0 | 1 | -90 | 90 | -0.048799 | -0.012238 | 0.048801 | 0.012239
185 | 192 | 0.68844 | 0.4406 | 4.6243e-09 | 0 | 0 | 0 | 0 | 0 | 1 | -90 | 90 | 0.0208 | 0.0052137 | -0.020796 | -0.005212
187 | 188 | 0.27506 | 0.17604 | 1.8476e-09 | 0 | 0 | 0 | 0 | 0 | 1 | -90 | 90 | 0.058016 | 0.014559 | -0.058006 | -0.014552
187 | 189 | 0.96546 | 0.6179 | 6.4851e-09 | 0 | 0 | 0 | 0 | 0 | 1 | -90 | 90 | 0.029798 | 0.0074772 | -0.029788 | -0.0074717
190 | 188 | 0.47507 | 0.30404 | 3.1911e-09 | 0 | 0 | 0 | 0 | 0 | 1 | -90 | 90 | -0.054418 | -0.013647 | 0.054434 | 0.013657
192 | 195 | 0.54383 | 0.34805 | 3.653e-09 | 0 | 0 | 0 | 0 | 0 | 1 | -90 | 90 | 0.016018 | 0.0040144 | -0.016017 | -0.0040137
195 | 196 | 0.55938 | 0.358 | 3.7574e-09 | 0 | 0 | 0 | 0 | 0 | 1 | -90 | 90 | 0.011691 | 0.0029295 | -0.01169 | -0.0029293
189 | 191 | 0.08161 | 0.05223 | 5.4818e-10 | 0 | 0 | 0 | 0 | 0 | 1 | -90 | 90 | 0.02825 | 0.0070861 | -0.028249 | -0.0070856
191 | 193 | 0.67208 | 0.43013 | 4.5144e-09 | 0 | 0 | 0 | 0 | 0 | 1 | -90 | 90 | 0.026996 | 0.0067716 | -0.026991 | -0.0067685
193 | 194 | 0.0019535 | 0.0012503 | 1.3122e-11 | 0 | 0 | 0 | 0 | 0 | 1 | -90 | 90 | 0.022696 | 0.0056922 | -0.022696 | -0.0056922
194 | 197 | 0.88242 | 0.56475 | 2.9636e-09 | 0 | 0 | 0 | 0 | 0 | 1 | -90 | 90 | 0.021287 | 0.005339 | -0.021282 | -0.0053364
197 | 198 | 0.45523 | 0.29135 | 7.6446e-10 | 0 | 0 | 0 | 0 | 0 | 1 | -90 | 90 | 0.016366 | 0.0041042 | -0.016365 | -0.0041034
198 | 201 | 0.43147 | 0.27614 | 7.2455e-10 | 0 | 0 | 0 | 0 | 0 | 1 | -90 | 90 | 0.015304 | 0.0038374 | -0.015303 | -0.0038368
201 | 202 | 1.3084 | 0.83741 | 2.1972e-09 | 0 | 0 | 0 | 0 | 0 | 1 | -90 | 90 | 0.013951 | 0.003498 | -0.013948 | -0.0034963
202 | 203 | 0.97367 | 0.62315 | 1.635e-09 | 0 | 0 | 0 | 0 | 0 | 1 | -90 | 90 | 0.011465 | 0.0028741 | -0.011464 | -0.0028733
203 | 204 | 1.0959 | 0.70137 | 1.8403e-09 | 0 | 0 | 0 | 0 | 0 | 1 | -90 | 90 | 0.0089312 | 0.0022386 | -0.0089303 | -0.0022381
204 | 205 | 0.99319 | 0.63564 | 1.6678e-09 | 0 | 0 | 0 | 0 | 0 | 1 | -90 | 90 | 0.005837 | 0.0014628 | -0.0058366 | -0.0014627
205 | 206 | 1.2375 | 0.79202 | 2.0781e-09 | 0 | 0 | 0 | 0 | 0 | 1 | -90 | 90 | 0.003106 | 0.00077833 | -0.0031058 | -0.00077844