## bus_data
BUS_I | BUS_TYPE | Pd | Qd | Gs | Bs | area | Vm | Va | baseKV | zone | Vmax | Vmin
8 | 1 | 0.068316 | 0.017122 | 0 | 0 | 1 | 0.97061 | -0.56652 | 0.4 | 1 | 1.1 | 0.9
9 | 1 | 0.0067766 | 0.0016984 | 0 | 0 | 1 | 0.97217 | -0.53562 | 0.4 | 1 | 1.1 | 0.9
10 | 1 | 0.006639 | 0.0016639 | 0 | 0 | 1 | 0.97333 | -0.51273 | 0.4 | 1 | 1.1 | 0.9
155 | 1 | 0 | 0 | 0 | 0 | 1 | 0.97394 | -0.5007 | 0.4 | 1 | 1.1 | 0.9
53 | 1 | 0.0046993 | 0.0011778 | 0 | 0 | 1 | 0.97663 | -0.44806 | 0.4 | 1 | 1.1 | 0.9
54 | 1 | 0.00012207 | 3.0594e-05 | 0 | 0 | 1 | 0.97663 | -0.44807 | 0.4 | 1 | 1.1 | 0.9
55 | 1 | 0 | 0 | 0 | 0 | 1 | 0.97689 | -0.4429 | 0.4 | 1 | 1.1 | 0.9
56 | 1 | 0.00021639 | 5.4232e-05 | 0 | 0 | 1 | 0.97662 | -0.44815 | 0.4 | 1 | 1.1 | 0.9
57 | 1 | 0 | 0 | 0 | 0 | 1 | 0.97691 | -0.44252 | 0.4 | 1 | 1.1 | 0.9
159 | 1 | 0.0065592 | 0.0016439 | 0 | 0 | 1 | 0.97717 | -0.43743 | 0.4 | 1 | 1.1 | 0.9
157 | 1 | 0.0065475 | 0.001641 | 0 | 0 | 1 | 0.97555 | -0.46908 | 0.4 | 1 | 1.1 | 0.9
58 | 1 | 0.0034102 | 0.00085468 | 0 | 0 | 1 | 0.97223 | -0.53494 | 0.4 | 1 | 1.1 | 0.9
59 | 1 | 0.0026443 | 0.00066272 | 0 | 0 | 1 | 0.97219 | -0.5358 | 0.4 | 1 | 1.1 | 0.9
60 | 1 | 0.0023976 | 0.00060089 | 0 | 0 | 1 | 0.9723 | -0.53363 | 0.4 | 1 | 1.1 | 0.9
62 | 1 | 0.0024335 | 0.00060989 | 0 | 0 | 1 | 0.97246 | -0.53055 | 0.4 | 1 | 1.1 | 0.9
63 | 1 | 0.0024163 | 0.00060557 | 0 | 0 | 1 | 0.97248 | -0.53007 | 0.4 | 1 | 1.1 | 0.9
64 | 1 | 0.0020861 | 0.00052284 | 0 | 0 | 1 | 0.97279 | -0.52385 | 0.4 | 1 | 1.1 | 0.9
65 | 1 | 0.003964 | 0.00099346 | 0 | 0 | 1 | 0.97285 | -0.52269 | 0.4 | 1 | 1.1 | 0.9
66 | 1 | 0 | 0 | 0 | 0 | 1 | 0.97321 | -0.5156 | 0.4 | 1 | 1.1 | 0.9
81 | 1 | 0.0046307 | 0.0011606 | 0 | 0 | 1 | 0.97307 | -0.51847 | 0.4 | 1 | 1.1 | 0.9
77 | 1 | 0.0019171 | 0.00048046 | 0 | 0 | 1 | 0.97397 | -0.5006 | 0.4 | 1 | 1.1 | 0.9
68 | 1 | 0.0021305 | 0.00053396 | 0 | 0 | 1 | 0.97342 | -0.51146 | 0.4 | 1 | 1.1 | 0.9
69 | 1 | 0.0018359 | 0.00046011 | 0 | 0 | 1 | 0.97344 | -0.51115 | 0.4 | 1 | 1.1 | 0.9
70 | 1 | 0.0015881 | 0.00039802 | 0 | 0 | 1 | 0.9734 | -0.51198 | 0.4 | 1 | 1.1 | 0.9
71 | 1 | 0.0020846 | 0.00052244 | 0 | 0 | 1 | 0.97352 | -0.50962 | 0.4 | 1 | 1.1 | 0.9
76 | 1 | 0.0035852 | 0.00089855 | 0 | 0 | 1 | 0.9737 | -0.50597 | 0.4 | 1 | 1.1 | 0.9
72 | 1 | 0.0016493 | 0.00041335 | 0 | 0 | 1 | 0.97377 | -0.50454 | 0.4 | 1 | 1.1 | 0.9
73 | 1 | 0.0015662 | 0.00039252 | 0 | 0 | 1 | 0.97394 | -0.50124 | 0.4 | 1 | 1.1 | 0.9
74 | 1 | 0.0032028 | 0.00080269 | 0 | 0 | 1 | 0.97371 | -0.5057 | 0.4 | 1 | 1.1 | 0.9
75 | 1 | 0.0050438 | 0.0012641 | 0 | 0 | 1 | 0.97425 | -0.49511 | 0.4 | 1 | 1.1 | 0.9
79 | 1 | 0.0023295 | 0.00058382 | 0 | 0 | 1 | 0.97431 | -0.49389 | 0.4 | 1 | 1.1 | 0.9
78 | 1 | 0 | 0 | 0 | 0 | 1 | 0.97437 | -0.49285 | 0.4 | 1 | 1.1 | 0.9
80 | 1 | 0.0030056 | 0.00075326 | 0 | 0 | 1 | 0.97538 | -0.47297 | 0.4 | 1 | 1.1 | 0.9
128 | 1 | 0.0017607 | 0.00044127 | 0 | 0 | 1 | 0.97647 | -0.45152 | 0.4 | 1 | 1.1 | 0.9
121 | 1 | 0 | 0 | 0 | 0 | 1 | 0.98493 | -0.28683 | 0.4 | 1 | 1.1 | 0.9
138 | 1 | 0.0083831 | 0.002101 | 0 | 0 | 1 | 0.98562 | -0.27344 | 0.4 | 1 | 1.1 | 0.9
124 | 1 | 0.0021769 | 0.00054559 | 0 | 0 | 1 | 0.98403 | -0.30454 | 0.4 | 1 | 1.1 | 0.9
122 | 1 | 0.002025 | 0.0005075 | 0 | 0 | 1 | 0.98375 | -0.3099 | 0.4 | 1 | 1.1 | 0.9
123 | 1 | 0.0023144 | 0.00058003 | 0 | 0 | 1 | 0.98374 | -0.31005 | 0.4 | 1 | 1.1 | 0.9
125 | 1 | 0.0078456 | 0.0019663 | 0 | 0 | 1 | 0.98369 | -0.31108 | 0.4 | 1 | 1.1 | 0.9
129 | 1 | 0.0023462 | 0.00058801 | 0 | 0 | 1 | 0.97649 | -0.45102 | 0.4 | 1 | 1.1 | 0.9
130 | 1 | 0.0030039 | 0.00075284 | 0 | 0 | 1 | 0.97665 | -0.44787 | 0.4 | 1 | 1.1 | 0.9
131 | 1 | 0.0018183 | 0.0004557 | 0 | 0 | 1 | 0.97822 | -0.41714 | 0.4 | 1 | 1.1 | 0.9
132 | 1 | 0.0038459 | 0.00096388 | 0 | 0 | 1 | 0.97848 | -0.41206 | 0.4 | 1 | 1.1 | 0.9
133 | 1 | 0.0033423 | 0.00083766 | 0 | 0 | 1 | 0.97927 | -0.39665 | 0.4 | 1 | 1.1 | 0.9
134 | 1 | 0.0023704 | 0.00059407 | 0 | 0 | 1 | 0.98021 | -0.37825 | 0.4 | 1 | 1.1 | 0.9
135 | 1 | 0.0024401 | 0.00061155 | 0 | 0 | 1 | 0.98098 | -0.36342 | 0.4 | 1 | 1.1 | 0.9
136 | 1 | 0.0031771 | 0.00079626 | 0 | 0 | 1 | 0.98216 | -0.3403 | 0.4 | 1 | 1.1 | 0.9
137 | 1 | 0.0036126 | 0.00090541 | 0 | 0 | 1 | 0.98266 | -0.33068 | 0.4 | 1 | 1.1 | 0.9
139 | 1 | 0 | 0 | 0 | 0 | 1 | 0.98592 | -0.26757 | 0.4 | 1 | 1.1 | 0.9
140 | 1 | 0.0029182 | 0.00073137 | 0 | 0 | 1 | 0.98743 | -0.23851 | 0.4 | 1 | 1.1 | 0.9
141 | 1 | 0.0025707 | 0.00064427 | 0 | 0 | 1 | 0.98523 | -0.28093 | 0.4 | 1 | 1.1 | 0.9
150 | 1 | 0.0031884 | 0.00079908 | 0 | 0 | 1 | 0.98812 | -0.22524 | 0.4 | 1 | 1.1 | 0.9
173 | 1 | 0.0013687 | 0.00034302 | 0 | 0 | 1 | 0.98442 | -0.2966 | 0.4 | 1 | 1.1 | 0.9
142 | 1 | 0.0043785 | 0.0010973 | 0 | 0 | 1 | 0.99983 | -0.0031758 | 0.4 | 1 | 1.1 | 0.9
143 | 1 | 0.0042646 | 0.0010688 | 0 | 0 | 1 | 0.99894 | -0.019877 | 0.4 | 1 | 1.1 | 0.9
144 | 3 | 0.0039927 | 0.0010007 | 0 | 0 | 1 | 1 | 0 | 0.4 | 1 | 1.1 | 0.9
145 | 1 | 0.0028452 | 0.00071308 | 0 | 0 | 1 | 0.99882 | -0.022133 | 0.4 | 1 | 1.1 | 0.9
146 | 1 | 0.0024746 | 0.00062021 | 0 | 0 | 1 | 0.99736 | -0.049609 | 0.4 | 1 | 1.1 | 0.9
147 | 1 | 0.0026612 | 0.00066696 | 0 | 0 | 1 | 0.99626 | -0.070314 | 0.4 | 1 | 1.1 | 0.9
148 | 1 | 0.002844 | 0.00071278 | 0 | 0 | 1 | 0.9954 | -0.086597 | 0.4 | 1 | 1.1 | 0.9
149 | 1 | 0.0024767 | 0.00062073 | 0 | 0 | 1 | 0.99375 | -0.1179 | 0.4 | 1 | 1.1 | 0.9
153 | 1 | 0.0036179 | 0.00090672 | 0 | 0 | 1 | 0.99264 | -0.13906 | 0.4 | 1 | 1.1 | 0.9
151 | 1 | 0.0023905 | 0.00059913 | 0 | 0 | 1 | 0.98942 | -0.20041 | 0.4 | 1 | 1.1 | 0.9
152 | 1 | 0.0019859 | 0.00049771 | 0 | 0 | 1 | 0.99065 | -0.17695 | 0.4 | 1 | 1.1 | 0.9
154 | 1 | 0.0036211 | 0.00090754 | 0 | 0 | 1 | 0.99258 | -0.14015 | 0.4 | 1 | 1.1 | 0.9
156 | 1 | 0.0040879 | 0.0010245 | 0 | 0 | 1 | 0.9738 | -0.50359 | 0.4 | 1 | 1.1 | 0.9
158 | 1 | 0.0060781 | 0.0015233 | 0 | 0 | 1 | 0.97367 | -0.50601 | 0.4 | 1 | 1.1 | 0.9
164 | 1 | 0.00035595 | 8.9211e-05 | 0 | 0 | 1 | 0.97839 | -0.41351 | 0.4 | 1 | 1.1 | 0.9
160 | 1 | 0.0023694 | 0.00059382 | 0 | 0 | 1 | 0.97843 | -0.41286 | 0.4 | 1 | 1.1 | 0.9
161 | 1 | 0.001971 | 0.00049398 | 0 | 0 | 1 | 0.97844 | -0.41269 | 0.4 | 1 | 1.1 | 0.9
162 | 1 | 0.0035938 | 0.00090069 | 0 | 0 | 1 | 0.97839 | -0.41371 | 0.4 | 1 | 1.1 | 0.9
163 | 1 | 0.003261 | 0.00081728 | 0 | 0 | 1 | 0.97873 | -0.40687 | 0.4 | 1 | 1.1 | 0.9
165 | 1 | 0 | 0 | 0 | 0 | 1 | 0.97889 | -0.40382 | 0.4 | 1 | 1.1 | 0.9
166 | 1 | 0.00023263 | 5.8303e-05 | 0 | 0 | 1 | 0.97913 | -0.39917 | 0.4 | 1 | 1.1 | 0.9
171 | 1 | 0.0018979 | 0.00047566 | 0 | 0 | 1 | 0.97971 | -0.38775 | 0.4 | 1 | 1.1 | 0.9
167 | 1 | 0.0014106 | 0.00035354 | 0 | 0 | 1 | 0.97994 | -0.3834 | 0.4 | 1 | 1.1 | 0.9
168 | 1 | 0.0027725 | 0.00069484 | 0 | 0 | 1 | 0.98083 | -0.36611 | 0.4 | 1 | 1.1 | 0.9
169 | 1 | 0.00033746 | 8.4576e-05 | 0 | 0 | 1 | 0.97993 | -0.38347 | 0.4 | 1 | 1.1 | 0.9
170 | 1 | 0.0018231 | 0.0004569 | 0 | 0 | 1 | 0.98084 | -0.36591 | 0.4 | 1 | 1.1 | 0.9
177 | 1 | 0.0012236 | 0.00030667 | 0 | 0 | 1 | 0.98129 | -0.35702 | 0.4 | 1 | 1.1 | 0.9
172 | 1 | 0.0013597 | 0.00034078 | 0 | 0 | 1 | 0.98433 | -0.29829 | 0.4 | 1 | 1.1 | 0.9
174 | 1 | 0.0016309 | 0.00040873 | 0 | 0 | 1 | 0.98417 | -0.30131 | 0.4 | 1 | 1.1 | 0.9
175 | 1 | 0.0014962 | 0.00037497 | 0 | 0 | 1 | 0.9834 | -0.31619 | 0.4 | 1 | 1.1 | 0.9
176 | 1 | 0 | 0 | 0 | 0 | 1 | 0.98191 | -0.34504 | 0.4 | 1 | 1.1 | 0.9

## generator_data
GEN_BUS | PG | QG | QMAX | QMIN | VG | MBASE | GEN_STATUS | PMAX | PMIN
144 | 0.2936 | 0.075837 | 10 | -10 | 1 | 100 | 1 | 10 | 0

## branch_data
F_BUS | T_BUS | BR_R | BR_X | BR_B | RATE_A | RATE_B | RATE_C | TAP | SHIFT | BR_STATUS | ANGMIN | ANGMAX | P_in | Q_in | P_out | Q_out
8 | 9 | 1.9128 | 1.2242 | 9.6364e-09 | 0 | 0 | 0 | 0 | 0 | 1 | -90 | 90 | -0.068316 | -0.017122 | 0.068416 | 0.017185
9 | 10 | 1.2928 | 0.82741 | 6.5131e-09 | 0 | 0 | 0 | 0 | 0 | 1 | -90 | 90 | -0.075193 | -0.018883 | 0.075275 | 0.018935
10 | 155 | 0.62581 | 0.40052 | 3.1527e-09 | 0 | 0 | 0 | 0 | 0 | 1 | -90 | 90 | -0.081914 | -0.020599 | 0.081961 | 0.020629
155 | 156 | 1.2094 | 0.77398 | 2.0308e-09 | 0 | 0 | 0 | 0 | 0 | 1 | -90 | 90 | 0.010168 | 0.0025487 | -0.010167 | -0.002548
155 | 157 | 1.4653 | 0.93779 | 7.3819e-09 | 0 | 0 | 0 | 0 | 0 | 1 | -90 | 90 | -0.092129 | -0.023178 | 0.092269 | 0.023266
53 | 54 | 0.19405 | 0.12419 | 3.2586e-10 | 0 | 0 | 0 | 0 | 0 | 1 | -90 | 90 | 0.00033846 | 8.4536e-05 | -0.00033846 | -8.4567e-05
53 | 55 | 4.3799 | 2.8032 | 7.3551e-09 | 0 | 0 | 0 | 0 | 0 | 1 | -90 | 90 | -0.0050378 | -0.0012623 | 0.005039 | 0.0012624
54 | 56 | 1.6265 | 1.041 | 2.7313e-09 | 0 | 0 | 0 | 0 | 0 | 1 | -90 | 90 | 0.00021639 | 5.3972e-05 | -0.00021639 | -5.4232e-05
55 | 57 | 0.32164 | 0.20585 | 5.4012e-10 | 0 | 0 | 0 | 0 | 0 | 1 | -90 | 90 | -0.005039 | -0.0012624 | 0.0050391 | 0.0012624
57 | 159 | 0.21037 | 0.13464 | 1.0598e-09 | 0 | 0 | 0 | 0 | 0 | 1 | -90 | 90 | -0.10398 | -0.02625 | 0.10401 | 0.026266
57 | 157 | 1.1524 | 0.73752 | 5.8055e-09 | 0 | 0 | 0 | 0 | 0 | 1 | -90 | 90 | 0.098942 | 0.024987 | -0.098816 | -0.024907
159 | 164 | 0.93121 | 0.59597 | 4.6912e-09 | 0 | 0 | 0 | 0 | 0 | 1 | -90 | 90 | -0.11057 | -0.02791 | 0.11069 | 0.02799
58 | 59 | 1.3838 | 0.88564 | 2.3238e-09 | 0 | 0 | 0 | 0 | 0 | 1 | -90 | 90 | 0.0026444 | 0.00066257 | -0.0026443 | -0.00066272
58 | 60 | 0.91294 | 0.58428 | 1.5331e-09 | 0 | 0 | 0 | 0 | 0 | 1 | -90 | 90 | -0.0060546 | -0.0015173 | 0.006055 | 0.0015174
60 | 62 | 1.5429 | 0.98746 | 2.591e-09 | 0 | 0 | 0 | 0 | 0 | 1 | -90 | 90 | -0.0084526 | -0.0021182 | 0.0084538 | 0.0021188
62 | 63 | 0.18933 | 0.12117 | 3.1793e-10 | 0 | 0 | 0 | 0 | 0 | 1 | -90 | 90 | -0.010887 | -0.0027287 | 0.010888 | 0.0027288
63 | 64 | 1.9823 | 1.2686 | 3.3287e-09 | 0 | 0 | 0 | 0 | 0 | 1 | -90 | 90 | -0.013304 | -0.0033344 | 0.013308 | 0.0033366
64 | 65 | 0.31945 | 0.20445 | 5.3645e-10 | 0 | 0 | 0 | 0 | 0 | 1 | -90 | 90 | -0.015394 | -0.0038594 | 0.015395 | 0.0038599
65 | 66 | 1.5542 | 0.99468 | 2.6099e-09 | 0 | 0 | 0 | 0 | 0 | 1 | -90 | 90 | -0.019359 | -0.0048534 | 0.019365 | 0.0048573
66 | 81 | 2.6291 | 1.6826 | 4.4149e-09 | 0 | 0 | 0 | 0 | 0 | 1 | -90 | 90 | 0.0046313 | 0.0011605 | -0.0046307 | -0.0011606
66 | 77 | 2.6571 | 1.7005 | 4.4619e-09 | 0 | 0 | 0 | 0 | 0 | 1 | -90 | 90 | -0.023997 | -0.0060179 | 0.024014 | 0.0060284
77 | 78 | 1.2721 | 0.81414 | 2.1362e-09 | 0 | 0 | 0 | 0 | 0 | 1 | -90 | 90 | -0.025931 | -0.0065089 | 0.02594 | 0.0065148
68 | 69 | 0.35133 | 0.22485 | 5.8997e-10 | 0 | 0 | 0 | 0 | 0 | 1 | -90 | 90 | -0.0037187 | -0.00093178 | 0.0037187 | 0.00093176
68 | 70 | 1.3939 | 0.89212 | 2.3408e-09 | 0 | 0 | 0 | 0 | 0 | 1 | -90 | 90 | 0.0015882 | 0.00039782 | -0.0015881 | -0.00039802
69 | 71 | 1.1696 | 0.74856 | 1.9641e-09 | 0 | 0 | 0 | 0 | 0 | 1 | -90 | 90 | -0.0055546 | -0.0013919 | 0.005555 | 0.0013919
71 | 76 | 2.0317 | 1.3003 | 3.4118e-09 | 0 | 0 | 0 | 0 | 0 | 1 | -90 | 90 | -0.0076396 | -0.0019144 | 0.0076409 | 0.0019149
76 | 74 | 0.1 | 0.064002 | 1.6793e-10 | 0 | 0 | 0 | 0 | 0 | 1 | -90 | 90 | -0.011226 | -0.0028135 | 0.011226 | 0.0028135
72 | 73 | 0.87124 | 0.55759 | 1.463e-09 | 0 | 0 | 0 | 0 | 0 | 1 | -90 | 90 | -0.016079 | -0.00403 | 0.016082 | 0.0040315
72 | 74 | 0.34374 | 0.21999 | 5.7723e-10 | 0 | 0 | 0 | 0 | 0 | 1 | -90 | 90 | 0.01443 | 0.0036167 | -0.014429 | -0.0036162
73 | 75 | 1.4773 | 0.94548 | 2.4808e-09 | 0 | 0 | 0 | 0 | 0 | 1 | -90 | 90 | -0.017648 | -0.004424 | 0.017653 | 0.0044271
75 | 79 | 0.22825 | 0.14608 | 3.833e-10 | 0 | 0 | 0 | 0 | 0 | 1 | -90 | 90 | -0.022697 | -0.0056912 | 0.022698 | 0.005692
79 | 78 | 0.17701 | 0.11329 | 2.9724e-10 | 0 | 0 | 0 | 0 | 0 | 1 | -90 | 90 | -0.025028 | -0.0062758 | 0.025029 | 0.0062766
78 | 80 | 1.6635 | 1.0646 | 2.7934e-09 | 0 | 0 | 0 | 0 | 0 | 1 | -90 | 90 | -0.050969 | -0.012791 | 0.051018 | 0.012822
80 | 128 | 1.6979 | 1.0866 | 2.8512e-09 | 0 | 0 | 0 | 0 | 0 | 1 | -90 | 90 | -0.054023 | -0.013575 | 0.054079 | 0.013611
128 | 129 | 0.038239 | 0.024473 | 6.4214e-11 | 0 | 0 | 0 | 0 | 0 | 1 | -90 | 90 | -0.055839 | -0.014052 | 0.055841 | 0.014053
121 | 138 | 4.0562 | 2.5959 | 6.8114e-09 | 0 | 0 | 0 | 0 | 0 | 1 | -90 | 90 | -0.014378 | -0.0036082 | 0.014387 | 0.0036134
121 | 124 | 5.3553 | 3.4274 | 8.9929e-09 | 0 | 0 | 0 | 0 | 0 | 1 | -90 | 90 | 0.014378 | 0.0036082 | -0.014365 | -0.0036013
138 | 139 | 1.1249 | 0.71997 | 1.8891e-09 | 0 | 0 | 0 | 0 | 0 | 1 | -90 | 90 | -0.02277 | -0.0057144 | 0.022776 | 0.0057183
124 | 122 | 1.9077 | 1.2209 | 3.2035e-09 | 0 | 0 | 0 | 0 | 0 | 1 | -90 | 90 | 0.012189 | 0.0030557 | -0.012185 | -0.003054
122 | 123 | 0.064297 | 0.04115 | 1.0797e-10 | 0 | 0 | 0 | 0 | 0 | 1 | -90 | 90 | 0.01016 | 0.0025465 | -0.01016 | -0.0025465
123 | 125 | 0.56992 | 0.36475 | 9.5705e-10 | 0 | 0 | 0 | 0 | 0 | 1 | -90 | 90 | 0.007846 | 0.0019665 | -0.0078456 | -0.0019663
129 | 130 | 0.23215 | 0.14858 | 3.8984e-10 | 0 | 0 | 0 | 0 | 0 | 1 | -90 | 90 | -0.058187 | -0.014641 | 0.058195 | 0.014646
130 | 131 | 2.1558 | 1.3797 | 3.6202e-09 | 0 | 0 | 0 | 0 | 0 | 1 | -90 | 90 | -0.061199 | -0.015399 | 0.061289 | 0.015456
131 | 132 | 0.34692 | 0.22203 | 5.8257e-10 | 0 | 0 | 0 | 0 | 0 | 1 | -90 | 90 | -0.063108 | -0.015912 | 0.063123 | 0.015922
132 | 133 | 0.99197 | 0.63486 | 1.6658e-09 | 0 | 0 | 0 | 0 | 0 | 1 | -90 | 90 | -0.066969 | -0.016886 | 0.067018 | 0.016917
133 | 134 | 1.1303 | 0.72337 | 1.898e-09 | 0 | 0 | 0 | 0 | 0 | 1 | -90 | 90 | -0.070361 | -0.017755 | 0.070423 | 0.017794
134 | 135 | 0.88257 | 0.56485 | 1.4821e-09 | 0 | 0 | 0 | 0 | 0 | 1 | -90 | 90 | -0.072793 | -0.018388 | 0.072845 | 0.018421
135 | 136 | 1.3336 | 0.85351 | 2.2395e-09 | 0 | 0 | 0 | 0 | 0 | 1 | -90 | 90 | -0.075285 | -0.019033 | 0.075369 | 0.019086
136 | 137 | 0.53332 | 0.34132 | 8.9559e-10 | 0 | 0 | 0 | 0 | 0 | 1 | -90 | 90 | -0.078546 | -0.019882 | 0.078582 | 0.019906
137 | 139 | 3.3565 | 2.1482 | 5.6365e-09 | 0 | 0 | 0 | 0 | 0 | 1 | -90 | 90 | -0.082195 | -0.020811 | 0.082444 | 0.02097
139 | 140 | 0.51946 | 0.33245 | 2.6169e-09 | 0 | 0 | 0 | 0 | 0 | 1 | -90 | 90 | -0.24651 | -0.062703 | 0.24686 | 0.062924
139 | 141 | 0.41644 | 0.26652 | 2.098e-09 | 0 | 0 | 0 | 0 | 0 | 1 | -90 | 90 | 0.14129 | 0.036014 | -0.1412 | -0.035956
140 | 150 | 0.23485 | 0.15031 | 1.1832e-09 | 0 | 0 | 0 | 0 | 0 | 1 | -90 | 90 | -0.24977 | -0.063655 | 0.24993 | 0.063757
141 | 173 | 0.49667 | 0.31787 | 2.5021e-09 | 0 | 0 | 0 | 0 | 0 | 1 | -90 | 90 | 0.13863 | 0.035312 | -0.13852 | -0.035245
150 | 151 | 0.43476 | 0.27825 | 2.1902e-09 | 0 | 0 | 0 | 0 | 0 | 1 | -90 | 90 | -0.25312 | -0.064557 | 0.25343 | 0.064751
173 | 172 | 0.054076 | 0.034609 | 2.7243e-10 | 0 | 0 | 0 | 0 | 0 | 1 | -90 | 90 | 0.13715 | 0.034902 | -0.13714 | -0.034895
142 | 143 | 0.26757 | 0.17125 | 1.348e-09 | 0 | 0 | 0 | 0 | 0 | 1 | -90 | 90 | 0.28518 | 0.07371 | -0.28495 | -0.073561
142 | 144 | 0.050148 | 0.032095 | 2.5264e-10 | 0 | 0 | 0 | 0 | 0 | 1 | -90 | 90 | -0.28956 | -0.074807 | 0.2896 | 0.074836
143 | 145 | 0.036668 | 0.023467 | 1.8472e-10 | 0 | 0 | 0 | 0 | 0 | 1 | -90 | 90 | 0.28068 | 0.072493 | -0.28065 | -0.072473
145 | 146 | 0.45051 | 0.28833 | 2.2696e-09 | 0 | 0 | 0 | 0 | 0 | 1 | -90 | 90 | 0.27781 | 0.07176 | -0.27744 | -0.071522
146 | 147 | 0.34173 | 0.21871 | 1.7216e-09 | 0 | 0 | 0 | 0 | 0 | 1 | -90 | 90 | 0.27496 | 0.070902 | -0.27469 | -0.070725
147 | 148 | 0.2709 | 0.17337 | 1.3647e-09 | 0 | 0 | 0 | 0 | 0 | 1 | -90 | 90 | 0.27202 | 0.070058 | -0.27181 | -0.06992
148 | 149 | 0.52501 | 0.33601 | 2.6449e-09 | 0 | 0 | 0 | 0 | 0 | 1 | -90 | 90 | 0.26896 | 0.069207 | -0.26856 | -0.068946
149 | 153 | 0.35727 | 0.22865 | 1.7998e-09 | 0 | 0 | 0 | 0 | 0 | 1 | -90 | 90 | 0.26608 | 0.068325 | -0.26581 | -0.068151
153 | 154 | 1.3342 | 0.8539 | 2.2405e-09 | 0 | 0 | 0 | 0 | 0 | 1 | -90 | 90 | 0.0036213 | 0.00090744 | -0.0036211 | -0.00090754
153 | 152 | 0.65603 | 0.41986 | 3.3049e-09 | 0 | 0 | 0 | 0 | 0 | 1 | -90 | 90 | 0.25857 | 0.066337 | -0.25809 | -0.066033
151 | 152 | 0.40791 | 0.26106 | 2.055e-09 | 0 | 0 | 0 | 0 | 0 | 1 | -90 | 90 | -0.25582 | -0.06535 | 0.25611 | 0.065536
156 | 158 | 1.6968 | 1.086 | 2.8495e-09 | 0 | 0 | 0 | 0 | 0 | 1 | -90 | 90 | 0.0060788 | 0.0015235 | -0.0060781 | -0.0015233
164 | 165 | 0.37685 | 0.24118 | 1.8985e-09 | 0 | 0 | 0 | 0 | 0 | 1 | -90 | 90 | -0.11105 | -0.02808 | 0.1111 | 0.028113
160 | 161 | 0.12182 | 0.077967 | 2.0457e-10 | 0 | 0 | 0 | 0 | 0 | 1 | -90 | 90 | -0.0059633 | -0.0014944 | 0.0059633 | 0.0014944
160 | 162 | 1.0124 | 0.64796 | 1.7001e-09 | 0 | 0 | 0 | 0 | 0 | 1 | -90 | 90 | 0.0035939 | 0.00090062 | -0.0035938 | -0.00090069
161 | 163 | 3.1487 | 2.0151 | 5.2875e-09 | 0 | 0 | 0 | 0 | 0 | 1 | -90 | 90 | -0.0079344 | -0.0019884 | 0.0079366 | 0.0019893
163 | 165 | 1.1702 | 0.74892 | 1.9651e-09 | 0 | 0 | 0 | 0 | 0 | 1 | -90 | 90 | -0.011198 | -0.0028066 | 0.011199 | 0.0028075
165 | 166 | 0.16416 | 0.10506 | 8.2701e-10 | 0 | 0 | 0 | 0 | 0 | 1 | -90 | 90 | -0.1223 | -0.03092 | 0.12233 | 0.030937
166 | 171 | 0.40309 | 0.25798 | 2.0307e-09 | 0 | 0 | 0 | 0 | 0 | 1 | -90 | 90 | -0.12256 | -0.030996 | 0.12263 | 0.031038
171 | 169 | 0.14878 | 0.095216 | 7.495e-10 | 0 | 0 | 0 | 0 | 0 | 1 | -90 | 90 | -0.12452 | -0.031514 | 0.12455 | 0.03153
167 | 168 | 0.59365 | 0.37994 | 2.9907e-09 | 0 | 0 | 0 | 0 | 0 | 1 | -90 | 90 | -0.1263 | -0.031969 | 0.1264 | 0.032036
167 | 169 | 0.0024895 | 0.0015933 | 1.2542e-11 | 0 | 0 | 0 | 0 | 0 | 1 | -90 | 90 | 0.12489 | 0.031615 | -0.12489 | -0.031615
168 | 170 | 0.0067588 | 0.0043256 | 3.4049e-11 | 0 | 0 | 0 | 0 | 0 | 1 | -90 | 90 | -0.12918 | -0.032731 | 0.12918 | 0.032731
170 | 177 | 0.29478 | 0.18866 | 1.485e-09 | 0 | 0 | 0 | 0 | 0 | 1 | -90 | 90 | -0.131 | -0.033188 | 0.13106 | 0.033224
177 | 176 | 0.39402 | 0.25217 | 1.985e-09 | 0 | 0 | 0 | 0 | 0 | 1 | -90 | 90 | -0.13228 | -0.033531 | 0.13236 | 0.033579
172 | 174 | 0.097476 | 0.062384 | 4.9106e-10 | 0 | 0 | 0 | 0 | 0 | 1 | -90 | 90 | 0.13578 | 0.034554 | -0.13576 | -0.034541
174 | 175 | 0.486 | 0.31104 | 2.4484e-09 | 0 | 0 | 0 | 0 | 0 | 1 | -90 | 90 | 0.13413 | 0.034133 | -0.13404 | -0.034071
175 | 176 | 0.95102 | 0.60865 | 4.791e-09 | 0 | 0 | 0 | 0 | 0 | 1 | -90 | 90 | 0.13254 | 0.033696 | -0.13236 | -0.033579