## bus_data
BUS_I | BUS_TYPE | Pd | Qd | Gs | Bs | area | Vm | Va | baseKV | zone | Vmax | Vmin
1 | 1 | 0.0069297 | 0.0017368 | 0 | 0 | 1 | 0.98417 | -0.30386 | 0.4 | 1 | 1.1 | 0.9
2 | 1 | 0.0022185 | 0.000556 | 0 | 0 | 1 | 0.98494 | -0.28872 | 0.4 | 1 | 1.1 | 0.9
3 | 1 | 0.0061121 | 0.0015318 | 0 | 0 | 1 | 0.98346 | -0.31754 | 0.4 | 1 | 1.1 | 0.9
4 | 1 | 0.0028305 | 0.0007094 | 0 | 0 | 1 | 0.98591 | -0.27003 | 0.4 | 1 | 1.1 | 0.9
5 | 1 | 0.003388 | 0.0008491 | 0 | 0 | 1 | 0.98258 | -0.33474 | 0.4 | 1 | 1.1 | 0.9
92 | 1 | 0 | 0 | 0 | 0 | 1 | 0.98727 | -0.24362 | 0.4 | 1 | 1.1 | 0.9
87 | 1 | 0.0086384 | 0.002165 | 0 | 0 | 1 | 0.98222 | -0.3419 | 0.4 | 1 | 1.1 | 0.9
95 | 1 | 0 | 0 | 0 | 0 | 1 | 0.98827 | -0.22413 | 0.4 | 1 | 1.1 | 0.9
91 | 1 | 0.0071539 | 0.0017929 | 0 | 0 | 1 | 0.98693 | -0.25013 | 0.4 | 1 | 1.1 | 0.9
86 | 1 | 0 | 0 | 0 | 0 | 1 | 0.98151 | -0.35565 | 0.4 | 1 | 1.1 | 0.9
6 | 1 | 0.0044023 | 0.0011033 | 0 | 0 | 1 | 0.98792 | -0.23021 | 0.4 | 1 | 1.1 | 0.9
7 | 1 | 0 | 0 | 0 | 0 | 1 | 0.988 | -0.22861 | 0.4 | 1 | 1.1 | 0.9
8 | 1 | 0.0028856 | 0.00072319 | 0 | 0 | 1 | 0.98724 | -0.24344 | 0.4 | 1 | 1.1 | 0.9
9 | 1 | 0.00059889 | 0.0001501 | 0 | 0 | 1 | 0.98905 | -0.2084 | 0.4 | 1 | 1.1 | 0.9
139 | 1 | 0.002777 | 0.00069599 | 0 | 0 | 1 | 0.98656 | -0.25655 | 0.4 | 1 | 1.1 | 0.9
149 | 1 | 0 | 0 | 0 | 0 | 1 | 0.98944 | -0.20087 | 0.4 | 1 | 1.1 | 0.9
14 | 1 | 0.0025594 | 0.00064144 | 0 | 0 | 1 | 0.98646 | -0.25839 | 0.4 | 1 | 1.1 | 0.9
150 | 1 | 0.0068309 | 0.001712 | 0 | 0 | 1 | 0.98934 | -0.20288 | 0.4 | 1 | 1.1 | 0.9
151 | 1 | 0.0035717 | 0.00089516 | 0 | 0 | 1 | 0.98966 | -0.19679 | 0.4 | 1 | 1.1 | 0.9
10 | 1 | 0.020096 | 0.0050365 | 0 | 0 | 1 | 0.98626 | -0.2623 | 0.4 | 1 | 1.1 | 0.9
11 | 1 | 0.0014417 | 0.00036132 | 0 | 0 | 1 | 0.98614 | -0.26458 | 0.4 | 1 | 1.1 | 0.9
12 | 1 | 0.0053643 | 0.0013444 | 0 | 0 | 1 | 0.98629 | -0.26165 | 0.4 | 1 | 1.1 | 0.9
13 | 1 | 0 | 0 | 0 | 0 | 1 | 0.98537 | -0.27948 | 0.4 | 1 | 1.1 | 0.9
30 | 1 | 0.0028901 | 0.00072432 | 0 | 0 | 1 | 0.9845 | -0.29627 | 0.4 | 1 | 1.1 | 0.9
33 | 1 | 0.0030065 | 0.0007535 | 0 | 0 | 1 | 0.98306 | -0.32409 | 0.4 | 1 | 1.1 | 0.9
27 | 1 | 0.0026884 | 0.00067378 | 0 | 0 | 1 | 0.97299 | -0.52094 | 0.4 | 1 | 1.1 | 0.9
28 | 1 | 0.0017421 | 0.00043662 | 0 | 0 | 1 | 0.97307 | -0.51931 | 0.4 | 1 | 1.1 | 0.9
153 | 1 | 0.0097058 | 0.0024325 | 0 | 0 | 1 | 0.97046 | -0.57093 | 0.4 | 1 | 1.1 | 0.9
145 | 1 | 0.0045854 | 0.0011492 | 0 | 0 | 1 | 0.97152 | -0.5499 | 0.4 | 1 | 1.1 | 0.9
15 | 1 | 0.0096988 | 0.0024307 | 0 | 0 | 1 | 0.98293 | -0.32646 | 0.4 | 1 | 1.1 | 0.9
16 | 1 | 0.0015585 | 0.00039061 | 0 | 0 | 1 | 0.98289 | -0.32722 | 0.4 | 1 | 1.1 | 0.9
17 | 1 | 0 | 0 | 0 | 0 | 1 | 0.98316 | -0.32188 | 0.4 | 1 | 1.1 | 0.9
18 | 1 | 0.00093966 | 0.0002355 | 0 | 0 | 1 | 0.98285 | -0.32788 | 0.4 | 1 | 1.1 | 0.9
19 | 1 | 0.0050092 | 0.0012554 | 0 | 0 | 1 | 0.98297 | -0.32563 | 0.4 | 1 | 1.1 | 0.9
20 | 1 | 0.0041431 | 0.0010384 | 0 | 0 | 1 | 0.98418 | -0.30208 | 0.4 | 1 | 1.1 | 0.9
47 | 1 | 0.00053479 | 0.00013403 | 0 | 0 | 1 | 0.98285 | -0.3279 | 0.4 | 1 | 1.1 | 0.9
54 | 1 | 0.0037596 | 0.00094225 | 0 | 0 | 1 | 0.98226 | -0.33928 | 0.4 | 1 | 1.1 | 0.9
44 | 1 | 0.0057059 | 0.00143 | 0 | 0 | 1 | 0.98487 | -0.28869 | 0.4 | 1 | 1.1 | 0.9
55 | 1 | 0.0053787 | 0.001348 | 0 | 0 | 1 | 0.98024 | -0.37854 | 0.4 | 1 | 1.1 | 0.9
41 | 1 | 0 | 0 | 0 | 0 | 1 | 0.98612 | -0.26471 | 0.4 | 1 | 1.1 | 0.9
21 | 1 | 0.0021176 | 0.00053072 | 0 | 0 | 1 | 0.97767 | -0.4291 | 0.4 | 1 | 1.1 | 0.9
22 | 1 | 0.0026139 | 0.00065511 | 0 | 0 | 1 | 0.97669 | -0.44814 | 0.4 | 1 | 1.1 | 0.9
23 | 1 | 0 | 0 | 0 | 0 | 1 | 0.97852 | -0.4124 | 0.4 | 1 | 1.1 | 0.9
24 | 1 | 0 | 0 | 0 | 0 | 1 | 0.97519 | -0.47766 | 0.4 | 1 | 1.1 | 0.9
25 | 1 | 0.0025093 | 0.0006289 | 0 | 0 | 1 | 0.97875 | -0.408 | 0.4 | 1 | 1.1 | 0.9
26 | 1 | 0 | 0 | 0 | 0 | 1 | 0.97494 | -0.48247 | 0.4 | 1 | 1.1 | 0.9
35 | 1 | 0 | 0 | 0 | 0 | 1 | 0.98027 | -0.37826 | 0.4 | 1 | 1.1 | 0.9
29 | 1 | 0.0019807 | 0.00049641 | 0 | 0 | 1 | 0.97405 | -0.50002 | 0.4 | 1 | 1.1 | 0.9
36 | 1 | 0.0030672 | 0.00076871 | 0 | 0 | 1 | 0.9809 | -0.36616 | 0.4 | 1 | 1.1 | 0.9
37 | 1 | 0.0020652 | 0.0005176 | 0 | 0 | 1 | 0.98009 | -0.38194 | 0.4 | 1 | 1.1 | 0.9
143 | 1 | 0.0068243 | 0.0017103 | 0 | 0 | 1 | 0.97137 | -0.55297 | 0.4 | 1 | 1.1 | 0.9
144 | 1 | 0.0055934 | 0.0014018 | 0 | 0 | 1 | 0.97136 | -0.55314 | 0.4 | 1 | 1.1 | 0.9
146 | 1 | 0.0051294 | 0.0012856 | 0 | 0 | 1 | 0.97127 | -0.55484 | 0.4 | 1 | 1.1 | 0.9
31 | 1 | 0.00285 | 0.00071427 | 0 | 0 | 1 | 0.98294 | -0.32654 | 0.4 | 1 | 1.1 | 0.9
32 | 1 | 0.002317 | 0.00058068 | 0 | 0 | 1 | 0.9829 | -0.32728 | 0.4 | 1 | 1.1 | 0.9
34 | 1 | 0.0021504 | 0.00053894 | 0 | 0 | 1 | 0.9818 | -0.34852 | 0.4 | 1 | 1.1 | 0.9
38 | 1 | 0.001471 | 0.00036866 | 0 | 0 | 1 | 0.98159 | -0.35275 | 0.4 | 1 | 1.1 | 0.9
140 | 1 | 0.0039035 | 0.00097832 | 0 | 0 | 1 | 0.98001 | -0.38345 | 0.4 | 1 | 1.1 | 0.9
141 | 1 | 0.0031009 | 0.00077717 | 0 | 0 | 1 | 0.97998 | -0.38398 | 0.4 | 1 | 1.1 | 0.9
39 | 1 | 0.0067107 | 0.0016819 | 0 | 0 | 1 | 0.98641 | -0.25912 | 0.4 | 1 | 1.1 | 0.9
40 | 1 | 0.0079041 | 0.001981 | 0 | 0 | 1 | 0.98672 | -0.25317 | 0.4 | 1 | 1.1 | 0.9
42 | 1 | 0 | 0 | 0 | 0 | 1 | 0.98804 | -0.22778 | 0.4 | 1 | 1.1 | 0.9
97 | 1 | 0 | 0 | 0 | 0 | 1 | 0.98873 | -0.21451 | 0.4 | 1 | 1.1 | 0.9
101 | 1 | 0 | 0 | 0 | 0 | 1 | 0.98859 | -0.21723 | 0.4 | 1 | 1.1 | 0.9
98 | 1 | 0.0073822 | 0.0018501 | 0 | 0 | 1 | 0.98903 | -0.20868 | 0.4 | 1 | 1.1 | 0.9
93 | 1 | 0.0033539 | 0.00084058 | 0 | 0 | 1 | 0.98814 | -0.22669 | 0.4 | 1 | 1.1 | 0.9
94 | 1 | 0.0028426 | 0.00071242 | 0 | 0 | 1 | 0.98818 | -0.22592 | 0.4 | 1 | 1.1 | 0.9
45 | 1 | 0.0028472 | 0.00071359 | 0 | 0 | 1 | 0.97483 | -0.48466 | 0.4 | 1 | 1.1 | 0.9
154 | 1 | 0 | 0 | 0 | 0 | 1 | 0.97503 | -0.48072 | 0.4 | 1 | 1.1 | 0.9
155 | 1 | 0.0064472 | 0.0016158 | 0 | 0 | 1 | 0.9752 | -0.47741 | 0.4 | 1 | 1.1 | 0.9
49 | 1 | 0.00055606 | 0.00013936 | 0 | 0 | 1 | 0.97639 | -0.45391 | 0.4 | 1 | 1.1 | 0.9
50 | 1 | 0.0009261 | 0.0002321 | 0 | 0 | 1 | 0.97622 | -0.45729 | 0.4 | 1 | 1.1 | 0.9
51 | 1 | 0.0088115 | 0.0022084 | 0 | 0 | 1 | 0.97658 | -0.45014 | 0.4 | 1 | 1.1 | 0.9
52 | 1 | 0.00063638 | 0.00015949 | 0 | 0 | 1 | 0.976 | -0.46156 | 0.4 | 1 | 1.1 | 0.9
53 | 1 | 0.00325 | 0.00081453 | 0 | 0 | 1 | 0.97675 | -0.44681 | 0.4 | 1 | 1.1 | 0.9
58 | 1 | 0.00071804 | 0.00017996 | 0 | 0 | 1 | 0.97569 | -0.46763 | 0.4 | 1 | 1.1 | 0.9
56 | 1 | 0 | 0 | 0 | 0 | 1 | 0.97729 | -0.43618 | 0.4 | 1 | 1.1 | 0.9
59 | 1 | 0.0024577 | 0.00061595 | 0 | 0 | 1 | 0.97554 | -0.47066 | 0.4 | 1 | 1.1 | 0.9
57 | 1 | 0 | 0 | 0 | 0 | 1 | 0.97562 | -0.46892 | 0.4 | 1 | 1.1 | 0.9
63 | 1 | 0.019114 | 0.0047905 | 0 | 0 | 1 | 0.97424 | -0.49612 | 0.4 | 1 | 1.1 | 0.9
60 | 1 | 0.0027327 | 0.00068489 | 0 | 0 | 1 | 0.97476 | -0.486 | 0.4 | 1 | 1.1 | 0.9
73 | 1 | 0.0042642 | 0.0010687 | 0 | 0 | 1 | 0.97421 | -0.49671 | 0.4 | 1 | 1.1 | 0.9
61 | 1 | 0.0045425 | 0.0011385 | 0 | 0 | 1 | 0.97466 | -0.48781 | 0.4 | 1 | 1.1 | 0.9
62 | 1 | 0.0038656 | 0.00096882 | 0 | 0 | 1 | 0.97437 | -0.49363 | 0.4 | 1 | 1.1 | 0.9
64 | 1 | 0.0027655 | 0.00069311 | 0 | 0 | 1 | 0.9742 | -0.49705 | 0.4 | 1 | 1.1 | 0.9
65 | 1 | 0.0031578 | 0.00079143 | 0 | 0 | 1 | 0.97416 | -0.49774 | 0.4 | 1 | 1.1 | 0.9
74 | 1 | 0.019052 | 0.004775 | 0 | 0 | 1 | 0.9733 | -0.51472 | 0.4 | 1 | 1.1 | 0.9
66 | 1 | 0.0018289 | 0.00045837 | 0 | 0 | 1 | 0.97411 | -0.49866 | 0.4 | 1 | 1.1 | 0.9
67 | 1 | 0.0023528 | 0.00058967 | 0 | 0 | 1 | 0.97409 | -0.49922 | 0.4 | 1 | 1.1 | 0.9
68 | 1 | 0.0015788 | 0.00039568 | 0 | 0 | 1 | 0.97134 | -0.55341 | 0.4 | 1 | 1.1 | 0.9
69 | 1 | 0.0029629 | 0.00074258 | 0 | 0 | 1 | 0.97137 | -0.55269 | 0.4 | 1 | 1.1 | 0.9
70 | 1 | 0 | 0 | 0 | 0 | 1 | 0.97155 | -0.54931 | 0.4 | 1 | 1.1 | 0.9
71 | 1 | 0.0064424 | 0.0016146 | 0 | 0 | 1 | 0.97172 | -0.54577 | 0.4 | 1 | 1.1 | 0.9
72 | 1 | 0.0027179 | 0.00068118 | 0 | 0 | 1 | 0.97141 | -0.55206 | 0.4 | 1 | 1.1 | 0.9
75 | 1 | 0.010756 | 0.0026956 | 0 | 0 | 1 | 0.97187 | -0.54287 | 0.4 | 1 | 1.1 | 0.9
78 | 1 | 0.003634 | 0.00091077 | 0 | 0 | 1 | 0.97125 | -0.55517 | 0.4 | 1 | 1.1 | 0.9
76 | 1 | 0 | 0 | 0 | 0 | 1 | 0.97292 | -0.52217 | 0.4 | 1 | 1.1 | 0.9
79 | 1 | 0 | 0 | 0 | 0 | 1 | 0.97108 | -0.55854 | 0.4 | 1 | 1.1 | 0.9
77 | 1 | 0.013968 | 0.0035006 | 0 | 0 | 1 | 0.98603 | -0.26777 | 0.4 | 1 | 1.1 | 0.9
89 | 1 | 0.0036603 | 0.00091736 | 0 | 0 | 1 | 0.9861 | -0.26632 | 0.4 | 1 | 1.1 | 0.9
90 | 1 | 0.0051922 | 0.0013013 | 0 | 0 | 1 | 0.98643 | -0.25996 | 0.4 | 1 | 1.1 | 0.9
80 | 1 | 0.0052655 | 0.0013197 | 0 | 0 | 1 | 0.97087 | -0.56259 | 0.4 | 1 | 1.1 | 0.9
81 | 1 | 0.00092197 | 0.00023107 | 0 | 0 | 1 | 0.98126 | -0.36055 | 0.4 | 1 | 1.1 | 0.9
82 | 1 | 0 | 0 | 0 | 0 | 1 | 0.98127 | -0.36037 | 0.4 | 1 | 1.1 | 0.9
85 | 1 | 0.003451 | 0.00086489 | 0 | 0 | 1 | 0.98127 | -0.36034 | 0.4 | 1 | 1.1 | 0.9
83 | 1 | 0.00077902 | 0.00019524 | 0 | 0 | 1 | 0.98137 | -0.35837 | 0.4 | 1 | 1.1 | 0.9
134 | 1 | 0.0028832 | 0.00072261 | 0 | 0 | 1 | 0.99188 | -0.15617 | 0.4 | 1 | 1.1 | 0.9
135 | 1 | 0 | 0 | 0 | 0 | 1 | 0.99206 | -0.15268 | 0.4 | 1 | 1.1 | 0.9
84 | 1 | 0.0019923 | 0.00049932 | 0 | 0 | 1 | 0.98137 | -0.35836 | 0.4 | 1 | 1.1 | 0.9
88 | 1 | 0.0033929 | 0.00085033 | 0 | 0 | 1 | 0.98078 | -0.37004 | 0.4 | 1 | 1.1 | 0.9
117 | 1 | 0.013428 | 0.0033653 | 0 | 0 | 1 | 0.98068 | -0.37196 | 0.4 | 1 | 1.1 | 0.9
118 | 1 | 0.0097952 | 0.0024549 | 0 | 0 | 1 | 0.98039 | -0.37772 | 0.4 | 1 | 1.1 | 0.9
96 | 1 | 0.0044969 | 0.001127 | 0 | 0 | 1 | 0.99014 | -0.18818 | 0.4 | 1 | 1.1 | 0.9
107 | 1 | 0.0133 | 0.0033333 | 0 | 0 | 1 | 0.9909 | -0.1734 | 0.4 | 1 | 1.1 | 0.9
106 | 1 | 0.0042982 | 0.0010772 | 0 | 0 | 1 | 0.99461 | -0.10232 | 0.4 | 1 | 1.1 | 0.9
148 | 1 | 0.0063808 | 0.0015992 | 0 | 0 | 1 | 0.98816 | -0.22553 | 0.4 | 1 | 1.1 | 0.9
99 | 1 | 0.0069082 | 0.0017313 | 0 | 0 | 1 | 0.99034 | -0.18356 | 0.4 | 1 | 1.1 | 0.9
100 | 1 | 0 | 0 | 0 | 0 | 1 | 0.99135 | -0.16421 | 0.4 | 1 | 1.1 | 0.9
104 | 1 | 0.0091338 | 0.0022891 | 0 | 0 | 1 | 0.99259 | -0.14057 | 0.4 | 1 | 1.1 | 0.9
132 | 1 | 0.0063321 | 0.001587 | 0 | 0 | 1 | 0.99118 | -0.16758 | 0.4 | 1 | 1.1 | 0.9
102 | 1 | 0.0032208 | 0.00080722 | 0 | 0 | 1 | 0.99412 | -0.11145 | 0.4 | 1 | 1.1 | 0.9
130 | 1 | 0 | 0 | 0 | 0 | 1 | 0.99036 | -0.18334 | 0.4 | 1 | 1.1 | 0.9
103 | 1 | 0.0044918 | 0.0011258 | 0 | 0 | 1 | 0.99434 | -0.10713 | 0.4 | 1 | 1.1 | 0.9
105 | 1 | 0 | 0 | 0 | 0 | 1 | 0.9967 | -0.062365 | 0.4 | 1 | 1.1 | 0.9
109 | 1 | 0.0038862 | 0.00097398 | 0 | 0 | 1 | 0.99694 | -0.057785 | 0.4 | 1 | 1.1 | 0.9
108 | 1 | 0.0041957 | 0.0010515 | 0 | 0 | 1 | 0.99511 | -0.092673 | 0.4 | 1 | 1.1 | 0.9
112 | 1 | 0.0033847 | 0.00084828 | 0 | 0 | 1 | 0.99951 | -0.0092746 | 0.4 | 1 | 1.1 | 0.9
110 | 3 | 0.0023 | 0.00057643 | 0 | 0 | 1 | 1 | 0 | 0.4 | 1 | 1.1 | 0.9
111 | 1 | 0.0021511 | 0.00053911 | 0 | 0 | 1 | 0.99912 | -0.016904 | 0.4 | 1 | 1.1 | 0.9
113 | 1 | 0.0043837 | 0.0010987 | 0 | 0 | 1 | 0.99903 | -0.018461 | 0.4 | 1 | 1.1 | 0.9
127 | 1 | 0.0037932 | 0.00095067 | 0 | 0 | 1 | 0.99649 | -0.067274 | 0.4 | 1 | 1.1 | 0.9
114 | 1 | 0.0037945 | 0.00095099 | 0 | 0 | 1 | 0.99888 | -0.021497 | 0.4 | 1 | 1.1 | 0.9
128 | 1 | 0.0029182 | 0.00073138 | 0 | 0 | 1 | 0.99545 | -0.087201 | 0.4 | 1 | 1.1 | 0.9
115 | 1 | 0.0022335 | 0.00055978 | 0 | 0 | 1 | 0.99883 | -0.02237 | 0.4 | 1 | 1.1 | 0.9
116 | 1 | 0.0074911 | 0.0018774 | 0 | 0 | 1 | 0.99878 | -0.023291 | 0.4 | 1 | 1.1 | 0.9
129 | 1 | 0.0035216 | 0.00088259 | 0 | 0 | 1 | 0.99447 | -0.10608 | 0.4 | 1 | 1.1 | 0.9
119 | 1 | 0.0092448 | 0.002317 | 0 | 0 | 1 | 0.99152 | -0.1632 | 0.4 | 1 | 1.1 | 0.9
120 | 1 | 0.0091061 | 0.0022822 | 0 | 0 | 1 | 0.99131 | -0.16717 | 0.4 | 1 | 1.1 | 0.9
121 | 1 | 0.0048176 | 0.0012074 | 0 | 0 | 1 | 0.99201 | -0.15371 | 0.4 | 1 | 1.1 | 0.9
123 | 1 | 0 | 0 | 0 | 0 | 1 | 0.99247 | -0.14469 | 0.4 | 1 | 1.1 | 0.9
125 | 1 | 0.0023398 | 0.00058641 | 0 | 0 | 1 | 0.99284 | -0.13761 | 0.4 | 1 | 1.1 | 0.9
126 | 1 | 0.0046365 | 0.001162 | 0 | 0 | 1 | 0.99236 | -0.14679 | 0.4 | 1 | 1.1 | 0.9
142 | 1 | 0.0021201 | 0.00053134 | 0 | 0 | 1 | 0.99293 | -0.13579 | 0.4 | 1 | 1.1 | 0.9
136 | 1 | 0.0027022 | 0.00067724 | 0 | 0 | 1 | 0.99222 | -0.14954 | 0.4 | 1 | 1.1 | 0.9
137 | 1 | 0.0015378 | 0.00038541 | 0 | 0 | 1 | 0.99351 | -0.12456 | 0.4 | 1 | 1.1 | 0.9
138 | 1 | 0.001351 | 0.0003386 | 0 | 0 | 1 | 0.9932 | -0.13057 | 0.4 | 1 | 1.1 | 0.9
133 | 1 | 0.0086471 | 0.0021672 | 0 | 0 | 1 | 0.98031 | -0.37914 | 0.4 | 1 | 1.1 | 0.9
122 | 1 | 0.0051904 | 0.0013008 | 0 | 0 | 1 | 0.99129 | -0.16754 | 0.4 | 1 | 1.1 | 0.9
124 | 1 | 0.0056271 | 0.0014103 | 0 | 0 | 1 | 0.99128 | -0.16778 | 0.4 | 1 | 1.1 | 0.9
131 | 1 | 0.00931 | 0.0023333 | 0 | 0 | 1 | 0.99001 | -0.18997 | 0.4 | 1 | 1.1 | 0.9
152 | 1 | 0.0014038 | 0.00035182 | 0 | 0 | 1 | 0.98931 | -0.20345 | 0.4 | 1 | 1.1 | 0.9

## generator_data
GEN_BUS | PG | QG | QMAX | QMIN | VG | MBASE | GEN_STATUS | PMAX | PMIN
110 | 0.58767 | 0.15069 | 10 | -10 | 1 | 100 | 1 | 10 | 0

## branch_data
F_BUS | T_BUS | BR_R | BR_X | BR_B | RATE_A | RATE_B | RATE_C | TAP | SHIFT | BR_STATUS | ANGMIN | ANGMAX | P_in | Q_in | P_out | Q_out
1 | 2 | 0.97529 | 0.62418 | 1.6378e-09 | 0 | 0 | 0 | 0 | 0 | 1 | -90 | 90 | -0.067639 | -0.017014 | 0.067688 | 0.017045
1 | 3 | 0.98033 | 0.62741 | 1.6462e-09 | 0 | 0 | 0 | 0 | 0 | 1 | -90 | 90 | 0.060709 | 0.015277 | -0.060669 | -0.015252
2 | 4 | 1.167 | 0.74688 | 1.9597e-09 | 0 | 0 | 0 | 0 | 0 | 1 | -90 | 90 | -0.069906 | -0.017601 | 0.069969 | 0.017641
3 | 5 | 1.368 | 0.87552 | 2.2972e-09 | 0 | 0 | 0 | 0 | 0 | 1 | -90 | 90 | 0.054557 | 0.01372 | -0.054513 | -0.013692
4 | 92 | 1.5886 | 1.0167 | 2.6678e-09 | 0 | 0 | 0 | 0 | 0 | 1 | -90 | 90 | -0.072799 | -0.01835 | 0.072891 | 0.018409
5 | 87 | 0.60733 | 0.38869 | 1.0199e-09 | 0 | 0 | 0 | 0 | 0 | 1 | -90 | 90 | 0.051125 | 0.012842 | -0.051107 | -0.012831
92 | 95 | 0.83141 | 0.5321 | 1.3962e-09 | 0 | 0 | 0 | 0 | 0 | 1 | -90 | 90 | -0.10289 | -0.025937 | 0.10299 | 0.025998
92 | 91 | 0.94819 | 0.60684 | 1.5923e-09 | 0 | 0 | 0 | 0 | 0 | 1 | -90 | 90 | 0.03 | 0.0075283 | -0.029991 | -0.0075225
87 | 86 | 1.4003 | 0.8962 | 2.3515e-09 | 0 | 0 | 0 | 0 | 0 | 1 | -90 | 90 | 0.042469 | 0.010666 | -0.042441 | -0.010649
95 | 96 | 1.4506 | 0.9284 | 2.436e-09 | 0 | 0 | 0 | 0 | 0 | 1 | -90 | 90 | -0.10918 | -0.027551 | 0.10937 | 0.027672
95 | 94 | 1.2604 | 0.80666 | 2.1166e-09 | 0 | 0 | 0 | 0 | 0 | 1 | -90 | 90 | 0.0061971 | 0.001553 | -0.0061966 | -0.0015529
91 | 90 | 1.8802 | 1.2033 | 3.1573e-09 | 0 | 0 | 0 | 0 | 0 | 1 | -90 | 90 | 0.022837 | 0.0057296 | -0.022826 | -0.005723
86 | 88 | 1.7613 | 1.1272 | 2.9576e-09 | 0 | 0 | 0 | 0 | 0 | 1 | -90 | 90 | 0.035295 | 0.0088582 | -0.035271 | -0.008843
86 | 84 | 1.6381 | 1.0484 | 2.7509e-09 | 0 | 0 | 0 | 0 | 0 | 1 | -90 | 90 | 0.0071455 | 0.0017907 | -0.0071446 | -0.0017903
6 | 7 | 1.5876 | 1.0161 | 2.666e-09 | 0 | 0 | 0 | 0 | 0 | 1 | -90 | 90 | -0.0044023 | -0.0011033 | 0.0044026 | 0.0011033
7 | 8 | 0.6033 | 0.38611 | 4.0524e-09 | 0 | 0 | 0 | 0 | 0 | 1 | -90 | 90 | 0.10831 | 0.027478 | -0.10823 | -0.027429
7 | 9 | 0.79124 | 0.50639 | 5.3148e-09 | 0 | 0 | 0 | 0 | 0 | 1 | -90 | 90 | -0.11271 | -0.028581 | 0.11282 | 0.028651
8 | 139 | 0.54765 | 0.3505 | 3.6786e-09 | 0 | 0 | 0 | 0 | 0 | 1 | -90 | 90 | 0.10535 | 0.026706 | -0.10528 | -0.026664
9 | 149 | 0.29365 | 0.18793 | 1.9724e-09 | 0 | 0 | 0 | 0 | 0 | 1 | -90 | 90 | -0.11342 | -0.028801 | 0.11346 | 0.028827
139 | 14 | 0.078561 | 0.050279 | 5.277e-10 | 0 | 0 | 0 | 0 | 0 | 1 | -90 | 90 | 0.1025 | 0.025968 | -0.1025 | -0.025962
149 | 150 | 1.0706 | 0.68516 | 1.7978e-09 | 0 | 0 | 0 | 0 | 0 | 1 | -90 | 90 | 0.0082355 | 0.0020639 | -0.0082347 | -0.0020635
149 | 151 | 0.14845 | 0.095009 | 9.9716e-10 | 0 | 0 | 0 | 0 | 0 | 1 | -90 | 90 | -0.1217 | -0.030891 | 0.12172 | 0.030906
14 | 12 | 0.14333 | 0.091731 | 9.6275e-10 | 0 | 0 | 0 | 0 | 0 | 1 | -90 | 90 | 0.099936 | 0.02532 | -0.09992 | -0.025311
150 | 152 | 1.7729 | 1.1347 | 2.9772e-09 | 0 | 0 | 0 | 0 | 0 | 1 | -90 | 90 | 0.0014038 | 0.00035156 | -0.0014038 | -0.00035182
151 | 131 | 0.24091 | 0.15418 | 1.6182e-09 | 0 | 0 | 0 | 0 | 0 | 1 | -90 | 90 | -0.12529 | -0.031801 | 0.12533 | 0.031827
10 | 11 | 0.13481 | 0.086277 | 9.0552e-10 | 0 | 0 | 0 | 0 | 0 | 1 | -90 | 90 | 0.074457 | 0.018928 | -0.074449 | -0.018923
10 | 12 | 0.030467 | 0.019499 | 2.0465e-10 | 0 | 0 | 0 | 0 | 0 | 1 | -90 | 90 | -0.094553 | -0.023964 | 0.094556 | 0.023966
11 | 13 | 0.8971 | 0.57414 | 3.0129e-09 | 0 | 0 | 0 | 0 | 0 | 1 | -90 | 90 | 0.073007 | 0.018561 | -0.072955 | -0.018528
13 | 30 | 1.0091 | 0.64583 | 1.6946e-09 | 0 | 0 | 0 | 0 | 0 | 1 | -90 | 90 | 0.072955 | 0.018528 | -0.072896 | -0.018491
30 | 33 | 1.738 | 1.1124 | 2.9186e-09 | 0 | 0 | 0 | 0 | 0 | 1 | -90 | 90 | 0.070006 | 0.017766 | -0.069912 | -0.017707
33 | 31 | 0.15995 | 0.10237 | 2.686e-10 | 0 | 0 | 0 | 0 | 0 | 1 | -90 | 90 | 0.066906 | 0.016953 | -0.066898 | -0.016948
27 | 28 | 2.5737 | 1.6472 | 4.3219e-09 | 0 | 0 | 0 | 0 | 0 | 1 | -90 | 90 | -0.0026883 | -0.00067381 | 0.0026885 | 0.00067353
28 | 145 | 4.0716 | 2.6058 | 6.8373e-09 | 0 | 0 | 0 | 0 | 0 | 1 | -90 | 90 | 0.031897 | 0.0080153 | -0.03185 | -0.0079861
28 | 29 | 2.2587 | 1.4456 | 3.793e-09 | 0 | 0 | 0 | 0 | 0 | 1 | -90 | 90 | -0.036327 | -0.0091253 | 0.036361 | 0.0091464
153 | 145 | 9.1556 | 5.8596 | 1.5375e-08 | 0 | 0 | 0 | 0 | 0 | 1 | -90 | 90 | -0.0097055 | -0.0024326 | 0.0097152 | 0.0024374
145 | 143 | 0.73795 | 0.47229 | 1.2392e-09 | 0 | 0 | 0 | 0 | 0 | 1 | -90 | 90 | 0.01755 | 0.0043995 | -0.017547 | -0.004398
15 | 16 | 1.082 | 0.69248 | 1.817e-09 | 0 | 0 | 0 | 0 | 0 | 1 | -90 | 90 | 0.0030331 | 0.00075974 | -0.003033 | -0.00075985
15 | 17 | 1.5581 | 0.99718 | 2.6165e-09 | 0 | 0 | 0 | 0 | 0 | 1 | -90 | 90 | -0.012732 | -0.0031905 | 0.012735 | 0.003192
16 | 18 | 1.9337 | 1.2375 | 3.2471e-09 | 0 | 0 | 0 | 0 | 0 | 1 | -90 | 90 | 0.0014745 | 0.00036923 | -0.0014744 | -0.00036952
17 | 19 | 0.11774 | 0.075356 | 5.9317e-10 | 0 | 0 | 0 | 0 | 0 | 1 | -90 | 90 | 0.13894 | 0.035247 | -0.13892 | -0.035231
17 | 20 | 0.57052 | 0.36514 | 2.8742e-09 | 0 | 0 | 0 | 0 | 0 | 1 | -90 | 90 | -0.15168 | -0.038439 | 0.15182 | 0.038531
18 | 47 | 0.1346 | 0.086143 | 2.2603e-10 | 0 | 0 | 0 | 0 | 0 | 1 | -90 | 90 | 0.00053479 | 0.00013401 | -0.00053479 | -0.00013403
19 | 54 | 0.4446 | 0.28454 | 1.4932e-09 | 0 | 0 | 0 | 0 | 0 | 1 | -90 | 90 | 0.13391 | 0.033975 | -0.13382 | -0.033919
20 | 44 | 0.37587 | 0.24056 | 2.5248e-09 | 0 | 0 | 0 | 0 | 0 | 1 | -90 | 90 | -0.15596 | -0.039569 | 0.15607 | 0.039633
54 | 55 | 1.3128 | 0.84019 | 2.2045e-09 | 0 | 0 | 0 | 0 | 0 | 1 | -90 | 90 | 0.13006 | 0.032977 | -0.12982 | -0.032821
44 | 41 | 0.65069 | 0.41644 | 4.3708e-09 | 0 | 0 | 0 | 0 | 0 | 1 | -90 | 90 | -0.16177 | -0.041063 | 0.16196 | 0.041182
55 | 56 | 2.0008 | 1.2805 | 3.3599e-09 | 0 | 0 | 0 | 0 | 0 | 1 | -90 | 90 | 0.12444 | 0.031473 | -0.12409 | -0.031254
41 | 39 | 0.15192 | 0.097231 | 1.0205e-09 | 0 | 0 | 0 | 0 | 0 | 1 | -90 | 90 | -0.16196 | -0.041182 | 0.162 | 0.04121
21 | 22 | 1.9932 | 1.2757 | 3.3472e-09 | 0 | 0 | 0 | 0 | 0 | 1 | -90 | 90 | 0.041088 | 0.010381 | -0.041051 | -0.010358
21 | 23 | 1.6662 | 1.0664 | 2.798e-09 | 0 | 0 | 0 | 0 | 0 | 1 | -90 | 90 | -0.043206 | -0.010912 | 0.04324 | 0.010934
22 | 24 | 3.2945 | 2.1085 | 5.5323e-09 | 0 | 0 | 0 | 0 | 0 | 1 | -90 | 90 | 0.038437 | 0.0097027 | -0.038383 | -0.0096685
23 | 25 | 0.43877 | 0.28081 | 7.3681e-10 | 0 | 0 | 0 | 0 | 0 | 1 | -90 | 90 | -0.04324 | -0.010934 | 0.043249 | 0.01094
24 | 26 | 0.53586 | 0.34295 | 8.9985e-10 | 0 | 0 | 0 | 0 | 0 | 1 | -90 | 90 | 0.038382 | 0.0096686 | -0.038374 | -0.009663
25 | 35 | 2.8111 | 1.7991 | 4.7205e-09 | 0 | 0 | 0 | 0 | 0 | 1 | -90 | 90 | -0.045759 | -0.011569 | 0.045824 | 0.01161
26 | 29 | 1.9535 | 1.2502 | 3.2805e-09 | 0 | 0 | 0 | 0 | 0 | 1 | -90 | 90 | 0.038374 | 0.0096631 | -0.038341 | -0.0096428
35 | 36 | 0.95596 | 0.61182 | 1.6053e-09 | 0 | 0 | 0 | 0 | 0 | 1 | -90 | 90 | -0.054896 | -0.013884 | 0.054928 | 0.013904
35 | 37 | 1.7454 | 1.1171 | 2.931e-09 | 0 | 0 | 0 | 0 | 0 | 1 | -90 | 90 | 0.0090718 | 0.002274 | -0.0090702 | -0.0022732
36 | 38 | 1.0034 | 0.64218 | 1.685e-09 | 0 | 0 | 0 | 0 | 0 | 1 | -90 | 90 | -0.057995 | -0.014673 | 0.058032 | 0.014697
37 | 140 | 0.93176 | 0.59633 | 1.5647e-09 | 0 | 0 | 0 | 0 | 0 | 1 | -90 | 90 | 0.007005 | 0.0017556 | -0.0070045 | -0.0017555
143 | 144 | 0.070319 | 0.045004 | 1.1809e-10 | 0 | 0 | 0 | 0 | 0 | 1 | -90 | 90 | 0.010723 | 0.0026876 | -0.010723 | -0.0026876
144 | 146 | 1.3979 | 0.89465 | 2.3474e-09 | 0 | 0 | 0 | 0 | 0 | 1 | -90 | 90 | 0.0051297 | 0.0012857 | -0.0051293 | -0.0012856
31 | 32 | 0.050042 | 0.032027 | 8.4033e-11 | 0 | 0 | 0 | 0 | 0 | 1 | -90 | 90 | 0.064048 | 0.016234 | -0.064046 | -0.016233
32 | 34 | 1.5003 | 0.96018 | 2.5194e-09 | 0 | 0 | 0 | 0 | 0 | 1 | -90 | 90 | 0.061729 | 0.015652 | -0.061666 | -0.015612
34 | 38 | 0.30918 | 0.19787 | 5.192e-10 | 0 | 0 | 0 | 0 | 0 | 1 | -90 | 90 | 0.059515 | 0.015073 | -0.059503 | -0.015065
140 | 141 | 0.73712 | 0.47175 | 1.2378e-09 | 0 | 0 | 0 | 0 | 0 | 1 | -90 | 90 | 0.003101 | 0.00077712 | -0.0031009 | -0.00077719
39 | 40 | 0.1552 | 0.099327 | 1.0425e-09 | 0 | 0 | 0 | 0 | 0 | 1 | -90 | 90 | -0.16871 | -0.042892 | 0.16876 | 0.042923
40 | 42 | 0.63393 | 0.40572 | 4.2582e-09 | 0 | 0 | 0 | 0 | 0 | 1 | -90 | 90 | -0.17666 | -0.044904 | 0.17688 | 0.045042
42 | 97 | 0.3318 | 0.21235 | 2.2287e-09 | 0 | 0 | 0 | 0 | 0 | 1 | -90 | 90 | -0.17688 | -0.045041 | 0.17699 | 0.045114
97 | 101 | 1.8645 | 1.1933 | 3.131e-09 | 0 | 0 | 0 | 0 | 0 | 1 | -90 | 90 | 0.0063842 | 0.0016001 | -0.0063833 | -0.0015999
97 | 98 | 0.14083 | 0.090133 | 9.4599e-10 | 0 | 0 | 0 | 0 | 0 | 1 | -90 | 90 | -0.18338 | -0.046714 | 0.18343 | 0.046747
101 | 148 | 5.6943 | 3.6444 | 9.5623e-09 | 0 | 0 | 0 | 0 | 0 | 1 | -90 | 90 | 0.0063833 | 0.0015999 | -0.0063808 | -0.0015992
98 | 99 | 0.58405 | 0.37379 | 3.9231e-09 | 0 | 0 | 0 | 0 | 0 | 1 | -90 | 90 | -0.19081 | -0.048597 | 0.19104 | 0.048745
93 | 94 | 1.0114 | 0.64728 | 1.6984e-09 | 0 | 0 | 0 | 0 | 0 | 1 | -90 | 90 | -0.0033539 | -0.00084058 | 0.003354 | 0.00084049
45 | 154 | 5.8976 | 3.7745 | 9.9037e-09 | 0 | 0 | 0 | 0 | 0 | 1 | -90 | 90 | -0.0028472 | -0.00071361 | 0.0028477 | 0.00071301
154 | 155 | 4.9459 | 3.1654 | 8.3056e-09 | 0 | 0 | 0 | 0 | 0 | 1 | -90 | 90 | -0.0028477 | -0.00071301 | 0.0028482 | 0.00071251
155 | 59 | 3.097 | 1.9821 | 5.2007e-09 | 0 | 0 | 0 | 0 | 0 | 1 | -90 | 90 | -0.0092953 | -0.0023284 | 0.0092983 | 0.0023298
49 | 50 | 1.0276 | 0.65769 | 1.7257e-09 | 0 | 0 | 0 | 0 | 0 | 1 | -90 | 90 | 0.014047 | 0.003523 | -0.014044 | -0.0035217
49 | 51 | 1.1033 | 0.70609 | 1.8527e-09 | 0 | 0 | 0 | 0 | 0 | 1 | -90 | 90 | -0.014603 | -0.0036624 | 0.014605 | 0.0036639
50 | 52 | 1.3898 | 0.88947 | 2.3339e-09 | 0 | 0 | 0 | 0 | 0 | 1 | -90 | 90 | 0.013118 | 0.0032896 | -0.013116 | -0.0032881
51 | 53 | 0.60988 | 0.39033 | 1.0242e-09 | 0 | 0 | 0 | 0 | 0 | 1 | -90 | 90 | -0.023417 | -0.0058723 | 0.02342 | 0.0058746
52 | 58 | 2.0763 | 1.3288 | 3.4867e-09 | 0 | 0 | 0 | 0 | 0 | 1 | -90 | 90 | 0.012479 | 0.0031286 | -0.012476 | -0.0031266
53 | 56 | 1.7052 | 1.0913 | 2.8634e-09 | 0 | 0 | 0 | 0 | 0 | 1 | -90 | 90 | -0.02667 | -0.0066891 | 0.026684 | 0.0066975
58 | 59 | 1.0995 | 0.70368 | 1.8464e-09 | 0 | 0 | 0 | 0 | 0 | 1 | -90 | 90 | 0.011758 | 0.0029467 | -0.011756 | -0.0029458
56 | 57 | 1.4416 | 0.92265 | 2.4209e-09 | 0 | 0 | 0 | 0 | 0 | 1 | -90 | 90 | 0.09741 | 0.024557 | -0.097258 | -0.024459
57 | 63 | 1.529 | 0.97853 | 2.5675e-09 | 0 | 0 | 0 | 0 | 0 | 1 | -90 | 90 | 0.075987 | 0.01912 | -0.075889 | -0.019057
57 | 60 | 3.4281 | 2.194 | 5.7567e-09 | 0 | 0 | 0 | 0 | 0 | 1 | -90 | 90 | 0.02127 | 0.0053393 | -0.021253 | -0.0053288
63 | 73 | 0.044967 | 0.028779 | 7.5512e-11 | 0 | 0 | 0 | 0 | 0 | 1 | -90 | 90 | 0.056775 | 0.014267 | -0.056773 | -0.014266
60 | 61 | 0.41618 | 0.26635 | 6.9888e-10 | 0 | 0 | 0 | 0 | 0 | 1 | -90 | 90 | 0.01852 | 0.0046439 | -0.018519 | -0.004643
73 | 74 | 1.46 | 0.9344 | 2.4517e-09 | 0 | 0 | 0 | 0 | 0 | 1 | -90 | 90 | 0.052509 | 0.013197 | -0.052464 | -0.013168
61 | 62 | 1.7725 | 1.1344 | 2.9765e-09 | 0 | 0 | 0 | 0 | 0 | 1 | -90 | 90 | 0.013976 | 0.0035045 | -0.013973 | -0.0035023
62 | 64 | 1.4388 | 0.92083 | 2.4161e-09 | 0 | 0 | 0 | 0 | 0 | 1 | -90 | 90 | 0.010107 | 0.0025334 | -0.010105 | -0.0025326
64 | 65 | 0.40243 | 0.25756 | 6.7579e-10 | 0 | 0 | 0 | 0 | 0 | 1 | -90 | 90 | 0.0073399 | 0.0018395 | -0.0073396 | -0.0018394
65 | 66 | 0.93306 | 0.59716 | 1.5669e-09 | 0 | 0 | 0 | 0 | 0 | 1 | -90 | 90 | 0.0041819 | 0.0010479 | -0.0041817 | -0.001048
74 | 76 | 0.94748 | 0.60639 | 1.5911e-09 | 0 | 0 | 0 | 0 | 0 | 1 | -90 | 90 | 0.033412 | 0.0083934 | -0.0334 | -0.0083859
66 | 67 | 1.0093 | 0.64595 | 1.6949e-09 | 0 | 0 | 0 | 0 | 0 | 1 | -90 | 90 | 0.0023528 | 0.00058958 | -0.0023528 | -0.0005897
68 | 69 | 1.9321 | 1.2365 | 3.2444e-09 | 0 | 0 | 0 | 0 | 0 | 1 | -90 | 90 | -0.0015787 | -0.0003957 | 0.0015788 | 0.00039543
69 | 70 | 3.149 | 2.0154 | 5.2881e-09 | 0 | 0 | 0 | 0 | 0 | 1 | -90 | 90 | -0.0045416 | -0.001138 | 0.0045424 | 0.001138
70 | 71 | 0.92692 | 0.59323 | 1.5566e-09 | 0 | 0 | 0 | 0 | 0 | 1 | -90 | 90 | -0.016164 | -0.0040514 | 0.016167 | 0.004053
70 | 72 | 1.0034 | 0.64217 | 1.685e-09 | 0 | 0 | 0 | 0 | 0 | 1 | -90 | 90 | 0.011622 | 0.0029134 | -0.01162 | -0.0029126
71 | 75 | 0.54166 | 0.34666 | 9.0959e-10 | 0 | 0 | 0 | 0 | 0 | 1 | -90 | 90 | -0.022609 | -0.0056677 | 0.022612 | 0.0056696
72 | 78 | 1.4768 | 0.94514 | 2.4799e-09 | 0 | 0 | 0 | 0 | 0 | 1 | -90 | 90 | 0.0089024 | 0.0022314 | -0.0089011 | -0.0022308
75 | 76 | 2.6305 | 1.6835 | 4.4173e-09 | 0 | 0 | 0 | 0 | 0 | 1 | -90 | 90 | -0.033367 | -0.0083653 | 0.0334 | 0.008386
78 | 79 | 2.7009 | 1.7286 | 4.5356e-09 | 0 | 0 | 0 | 0 | 0 | 1 | -90 | 90 | 0.0052672 | 0.00132 | -0.0052664 | -0.0013199
79 | 80 | 3.251 | 2.0807 | 5.4594e-09 | 0 | 0 | 0 | 0 | 0 | 1 | -90 | 90 | 0.0052664 | 0.0013199 | -0.0052653 | -0.0013197
77 | 89 | 0.4535 | 0.29024 | 7.6154e-10 | 0 | 0 | 0 | 0 | 0 | 1 | -90 | 90 | -0.013968 | -0.0035007 | 0.013969 | 0.0035012
89 | 90 | 1.5722 | 1.0062 | 2.6401e-09 | 0 | 0 | 0 | 0 | 0 | 1 | -90 | 90 | -0.017629 | -0.0044186 | 0.017634 | 0.0044217
81 | 82 | 0.85748 | 0.54878 | 1.4399e-09 | 0 | 0 | 0 | 0 | 0 | 1 | -90 | 90 | -0.00092196 | -0.00023107 | 0.00092197 | 0.00023094
82 | 85 | 0.12787 | 0.081837 | 2.1473e-10 | 0 | 0 | 0 | 0 | 0 | 1 | -90 | 90 | -0.00092197 | -0.00023094 | 0.00092197 | 0.00023092
85 | 83 | 1.9452 | 1.245 | 3.2666e-09 | 0 | 0 | 0 | 0 | 0 | 1 | -90 | 90 | -0.0043729 | -0.0010958 | 0.0043733 | 0.0010958
83 | 84 | 0.0082842 | 0.0053019 | 1.3911e-11 | 0 | 0 | 0 | 0 | 0 | 1 | -90 | 90 | -0.0051523 | -0.001291 | 0.0051523 | 0.001291
134 | 135 | 5.3471 | 3.4222 | 8.9793e-09 | 0 | 0 | 0 | 0 | 0 | 1 | -90 | 90 | -0.0028832 | -0.00072261 | 0.0028837 | 0.00072203
135 | 136 | 4.8016 | 3.073 | 8.0632e-09 | 0 | 0 | 0 | 0 | 0 | 1 | -90 | 90 | -0.0028837 | -0.00072203 | 0.0028841 | 0.00072151
88 | 117 | 0.25909 | 0.16582 | 4.3508e-10 | 0 | 0 | 0 | 0 | 0 | 1 | -90 | 90 | 0.031878 | 0.0079926 | -0.031875 | -0.0079908
117 | 118 | 1.3464 | 0.86169 | 2.2609e-09 | 0 | 0 | 0 | 0 | 0 | 1 | -90 | 90 | 0.018448 | 0.0046254 | -0.018443 | -0.0046224
118 | 133 | 0.70847 | 0.45342 | 1.1897e-09 | 0 | 0 | 0 | 0 | 0 | 1 | -90 | 90 | 0.0086476 | 0.0021675 | -0.008647 | -0.0021672
96 | 107 | 0.57416 | 0.36746 | 9.6417e-10 | 0 | 0 | 0 | 0 | 0 | 1 | -90 | 90 | -0.11387 | -0.028799 | 0.11395 | 0.02885
107 | 106 | 2.4823 | 1.5887 | 4.1685e-09 | 0 | 0 | 0 | 0 | 0 | 1 | -90 | 90 | -0.12725 | -0.032183 | 0.12769 | 0.032462
106 | 108 | 0.32706 | 0.20932 | 5.4922e-10 | 0 | 0 | 0 | 0 | 0 | 1 | -90 | 90 | -0.13198 | -0.033539 | 0.13205 | 0.033578
99 | 100 | 0.43518 | 0.27851 | 2.9231e-09 | 0 | 0 | 0 | 0 | 0 | 1 | -90 | 90 | -0.19795 | -0.050476 | 0.19814 | 0.050594
100 | 104 | 0.31068 | 0.19884 | 2.0869e-09 | 0 | 0 | 0 | 0 | 0 | 1 | -90 | 90 | -0.33928 | -0.086448 | 0.33967 | 0.086696
100 | 132 | 0.10601 | 0.067847 | 7.1208e-10 | 0 | 0 | 0 | 0 | 0 | 1 | -90 | 90 | 0.14114 | 0.035854 | -0.14112 | -0.03584
104 | 102 | 0.37357 | 0.23908 | 2.5093e-09 | 0 | 0 | 0 | 0 | 0 | 1 | -90 | 90 | -0.3488 | -0.088985 | 0.34929 | 0.089299
132 | 130 | 0.51929 | 0.33235 | 3.4881e-09 | 0 | 0 | 0 | 0 | 0 | 1 | -90 | 90 | 0.13479 | 0.034253 | -0.13469 | -0.034188
102 | 103 | 0.054961 | 0.035175 | 3.6918e-10 | 0 | 0 | 0 | 0 | 0 | 1 | -90 | 90 | -0.35252 | -0.090106 | 0.35259 | 0.090153
130 | 131 | 0.2182 | 0.13965 | 1.4657e-09 | 0 | 0 | 0 | 0 | 0 | 1 | -90 | 90 | 0.13469 | 0.034188 | -0.13464 | -0.03416
103 | 105 | 0.56415 | 0.36106 | 3.7894e-09 | 0 | 0 | 0 | 0 | 0 | 1 | -90 | 90 | -0.35708 | -0.091279 | 0.35786 | 0.091775
105 | 109 | 0.04184 | 0.026778 | 2.8104e-10 | 0 | 0 | 0 | 0 | 0 | 1 | -90 | 90 | -0.4943 | -0.12653 | 0.49441 | 0.1266
105 | 108 | 0.99813 | 0.6388 | 1.6761e-09 | 0 | 0 | 0 | 0 | 0 | 1 | -90 | 90 | 0.13644 | 0.034757 | -0.13624 | -0.03463
109 | 112 | 0.44094 | 0.2822 | 2.9618e-09 | 0 | 0 | 0 | 0 | 0 | 1 | -90 | 90 | -0.49829 | -0.12758 | 0.49947 | 0.12833
112 | 110 | 0.083983 | 0.053749 | 5.6412e-10 | 0 | 0 | 0 | 0 | 0 | 1 | -90 | 90 | -0.50285 | -0.12917 | 0.50308 | 0.12932
110 | 111 | 0.92482 | 0.59189 | 1.553e-09 | 0 | 0 | 0 | 0 | 0 | 1 | -90 | 90 | 0.082295 | 0.020796 | -0.082228 | -0.020753
111 | 113 | 0.38912 | 0.24904 | 6.5345e-10 | 0 | 0 | 0 | 0 | 0 | 1 | -90 | 90 | 0.017907 | 0.0044891 | -0.017906 | -0.0044883
111 | 127 | 3.6372 | 2.3278 | 6.1079e-09 | 0 | 0 | 0 | 0 | 0 | 1 | -90 | 90 | 0.06217 | 0.015725 | -0.062021 | -0.01563
113 | 114 | 1.0044 | 0.6428 | 1.6866e-09 | 0 | 0 | 0 | 0 | 0 | 1 | -90 | 90 | 0.013522 | 0.0033896 | -0.01352 | -0.0033885
127 | 128 | 1.5275 | 0.97758 | 2.565e-09 | 0 | 0 | 0 | 0 | 0 | 1 | -90 | 90 | 0.058227 | 0.014679 | -0.058172 | -0.014644
114 | 115 | 0.40158 | 0.25701 | 6.7436e-10 | 0 | 0 | 0 | 0 | 0 | 1 | -90 | 90 | 0.0097254 | 0.0024375 | -0.0097249 | -0.0024373
128 | 129 | 1.5207 | 0.97326 | 2.5537e-09 | 0 | 0 | 0 | 0 | 0 | 1 | -90 | 90 | 0.055254 | 0.013913 | -0.055204 | -0.013881
115 | 116 | 0.54968 | 0.3518 | 9.2306e-10 | 0 | 0 | 0 | 0 | 0 | 1 | -90 | 90 | 0.0074914 | 0.0018776 | -0.0074911 | -0.0018774
129 | 137 | 1.5872 | 1.0158 | 2.6653e-09 | 0 | 0 | 0 | 0 | 0 | 1 | -90 | 90 | 0.051682 | 0.012998 | -0.051637 | -0.012969
119 | 120 | 0.87903 | 0.56258 | 1.4761e-09 | 0 | 0 | 0 | 0 | 0 | 1 | -90 | 90 | 0.019928 | 0.0049957 | -0.019924 | -0.0049934
119 | 121 | 1.4334 | 0.91739 | 2.4071e-09 | 0 | 0 | 0 | 0 | 0 | 1 | -90 | 90 | -0.029172 | -0.0073127 | 0.029186 | 0.0073209
120 | 122 | 0.15068 | 0.096438 | 2.5304e-10 | 0 | 0 | 0 | 0 | 0 | 1 | -90 | 90 | 0.010818 | 0.0027112 | -0.010818 | -0.0027111
121 | 123 | 1.1718 | 0.74993 | 1.9677e-09 | 0 | 0 | 0 | 0 | 0 | 1 | -90 | 90 | -0.034003 | -0.0085283 | 0.034018 | 0.0085375
123 | 125 | 0.70753 | 0.45282 | 1.1881e-09 | 0 | 0 | 0 | 0 | 0 | 1 | -90 | 90 | -0.044243 | -0.011099 | 0.044257 | 0.011108
123 | 126 | 0.90798 | 0.5811 | 1.5247e-09 | 0 | 0 | 0 | 0 | 0 | 1 | -90 | 90 | 0.010225 | 0.0025614 | -0.010224 | -0.0025609
125 | 142 | 0.17249 | 0.11039 | 2.8965e-10 | 0 | 0 | 0 | 0 | 0 | 1 | -90 | 90 | -0.046597 | -0.011695 | 0.046601 | 0.011697
126 | 136 | 2.1664 | 1.3865 | 3.6379e-09 | 0 | 0 | 0 | 0 | 0 | 1 | -90 | 90 | 0.0055871 | 0.0013989 | -0.0055864 | -0.0013988
142 | 138 | 0.4741 | 0.30342 | 7.9613e-10 | 0 | 0 | 0 | 0 | 0 | 1 | -90 | 90 | -0.048721 | -0.012229 | 0.048734 | 0.012236
137 | 138 | 0.53118 | 0.33996 | 8.92e-10 | 0 | 0 | 0 | 0 | 0 | 1 | -90 | 90 | 0.050099 | 0.012584 | -0.050085 | -0.012575
122 | 124 | 0.18419 | 0.11788 | 3.093e-10 | 0 | 0 | 0 | 0 | 0 | 1 | -90 | 90 | 0.0056272 | 0.0014103 | -0.0056271 | -0.0014103