## bus_data
BUS_I | BUS_TYPE | Pd | Qd | Gs | Bs | area | Vm | Va | baseKV | zone | Vmax | Vmin
1 | 1 | 0.00086605 | 0.00021705 | 0 | 0 | 1 | 0.97137 | -0.55354 | 0.4 | 1 | 1.1 | 0.9
2 | 1 | 0 | 0 | 0 | 0 | 1 | 0.97137 | -0.55367 | 0.4 | 1 | 1.1 | 0.9
3 | 1 | 0 | 0 | 0 | 0 | 1 | 0.97158 | -0.54945 | 0.4 | 1 | 1.1 | 0.9
4 | 1 | 0 | 0 | 0 | 0 | 1 | 0.97094 | -0.56224 | 0.4 | 1 | 1.1 | 0.9
5 | 1 | 0 | 0 | 0 | 0 | 1 | 0.97169 | -0.54727 | 0.4 | 1 | 1.1 | 0.9
7 | 1 | 0.0027914 | 0.0006996 | 0 | 0 | 1 | 0.97082 | -0.56459 | 0.4 | 1 | 1.1 | 0.9
9 | 1 | 0.00018862 | 4.7273e-05 | 0 | 0 | 1 | 0.97168 | -0.5475 | 0.4 | 1 | 1.1 | 0.9
10 | 1 | 0.00065911 | 0.00016519 | 0 | 0 | 1 | 0.97172 | -0.54666 | 0.4 | 1 | 1.1 | 0.9
6 | 1 | 0.00017455 | 4.3747e-05 | 0 | 0 | 1 | 0.97172 | -0.54671 | 0.4 | 1 | 1.1 | 0.9
11 | 1 | 0 | 0 | 0 | 0 | 1 | 0.97172 | -0.54669 | 0.4 | 1 | 1.1 | 0.9
147 | 1 | 0.0020695 | 0.00051868 | 0 | 0 | 1 | 0.9708 | -0.56495 | 0.4 | 1 | 1.1 | 0.9
18 | 1 | 0.0001882 | 4.7168e-05 | 0 | 0 | 1 | 0.97167 | -0.54761 | 0.4 | 1 | 1.1 | 0.9
14 | 1 | 0 | 0 | 0 | 0 | 1 | 0.97191 | -0.54301 | 0.4 | 1 | 1.1 | 0.9
16 | 1 | 0.00036335 | 9.1065e-05 | 0 | 0 | 1 | 0.97171 | -0.54696 | 0.4 | 1 | 1.1 | 0.9
13 | 1 | 0.0013225 | 0.00033144 | 0 | 0 | 1 | 0.97178 | -0.54545 | 0.4 | 1 | 1.1 | 0.9
148 | 1 | 0.00042391 | 0.00010624 | 0 | 0 | 1 | 0.97167 | -0.54775 | 0.4 | 1 | 1.1 | 0.9
15 | 1 | 0.00055338 | 0.00013869 | 0 | 0 | 1 | 0.97192 | -0.54271 | 0.4 | 1 | 1.1 | 0.9
12 | 1 | 0.00025228 | 6.3228e-05 | 0 | 0 | 1 | 0.9718 | -0.54508 | 0.4 | 1 | 1.1 | 0.9
27 | 1 | 0.00023583 | 5.9105e-05 | 0 | 0 | 1 | 0.97171 | -0.547 | 0.4 | 1 | 1.1 | 0.9
17 | 1 | 0 | 0 | 0 | 0 | 1 | 0.97195 | -0.54221 | 0.4 | 1 | 1.1 | 0.9
20 | 1 | 0 | 0 | 0 | 0 | 1 | 0.97218 | -0.53753 | 0.4 | 1 | 1.1 | 0.9
19 | 1 | 0.00031302 | 7.8451e-05 | 0 | 0 | 1 | 0.97194 | -0.54239 | 0.4 | 1 | 1.1 | 0.9
28 | 1 | 0 | 0 | 0 | 0 | 1 | 0.97162 | -0.54866 | 0.4 | 1 | 1.1 | 0.9
21 | 1 | 0 | 0 | 0 | 0 | 1 | 0.9727 | -0.52738 | 0.4 | 1 | 1.1 | 0.9
22 | 1 | 0.00036019 | 9.0272e-05 | 0 | 0 | 1 | 0.97216 | -0.53804 | 0.4 | 1 | 1.1 | 0.9
25 | 1 | 0.00046122 | 0.00011559 | 0 | 0 | 1 | 0.97283 | -0.52477 | 0.4 | 1 | 1.1 | 0.9
23 | 1 | 0.0007092 | 0.00017774 | 0 | 0 | 1 | 0.97267 | -0.5278 | 0.4 | 1 | 1.1 | 0.9
31 | 1 | 0.000603 | 0.00015113 | 0 | 0 | 1 | 0.97214 | -0.53836 | 0.4 | 1 | 1.1 | 0.9
26 | 1 | 0 | 0 | 0 | 0 | 1 | 0.97295 | -0.52232 | 0.4 | 1 | 1.1 | 0.9
24 | 1 | 0.00047753 | 0.00011968 | 0 | 0 | 1 | 0.97267 | -0.52785 | 0.4 | 1 | 1.1 | 0.9
172 | 1 | 0.00070323 | 0.00017625 | 0 | 0 | 1 | 0.97288 | -0.52372 | 0.4 | 1 | 1.1 | 0.9
170 | 1 | 0 | 0 | 0 | 0 | 1 | 0.97315 | -0.51842 | 0.4 | 1 | 1.1 | 0.9
173 | 1 | 0 | 0 | 0 | 0 | 1 | 0.97282 | -0.52499 | 0.4 | 1 | 1.1 | 0.9
171 | 1 | 0.0013821 | 0.00034638 | 0 | 0 | 1 | 0.97337 | -0.51405 | 0.4 | 1 | 1.1 | 0.9
169 | 1 | 0.00051179 | 0.00012827 | 0 | 0 | 1 | 0.97288 | -0.52362 | 0.4 | 1 | 1.1 | 0.9
29 | 1 | 0.00039701 | 9.95e-05 | 0 | 0 | 1 | 0.97161 | -0.54881 | 0.4 | 1 | 1.1 | 0.9
30 | 1 | 0 | 0 | 0 | 0 | 1 | 0.9713 | -0.55509 | 0.4 | 1 | 1.1 | 0.9
153 | 1 | 0 | 0 | 0 | 0 | 1 | 0.97091 | -0.56278 | 0.4 | 1 | 1.1 | 0.9
150 | 1 | 0.00033501 | 8.3961e-05 | 0 | 0 | 1 | 0.97108 | -0.55936 | 0.4 | 1 | 1.1 | 0.9
155 | 1 | 0.001458 | 0.00036542 | 0 | 0 | 1 | 0.97071 | -0.56671 | 0.4 | 1 | 1.1 | 0.9
156 | 1 | 0.00073302 | 0.00018371 | 0 | 0 | 1 | 0.97085 | -0.56395 | 0.4 | 1 | 1.1 | 0.9
149 | 1 | 0.0003412 | 8.5512e-05 | 0 | 0 | 1 | 0.97108 | -0.55948 | 0.4 | 1 | 1.1 | 0.9
151 | 1 | 0.00039485 | 9.896e-05 | 0 | 0 | 1 | 0.97092 | -0.56253 | 0.4 | 1 | 1.1 | 0.9
152 | 1 | 0.0017772 | 0.00044541 | 0 | 0 | 1 | 0.97092 | -0.56268 | 0.4 | 1 | 1.1 | 0.9
154 | 1 | 0.00077078 | 0.00019317 | 0 | 0 | 1 | 0.97092 | -0.56269 | 0.4 | 1 | 1.1 | 0.9
175 | 1 | 0.0012763 | 0.00031986 | 0 | 0 | 1 | 0.97084 | -0.56426 | 0.4 | 1 | 1.1 | 0.9
176 | 1 | 0.00019735 | 4.946e-05 | 0 | 0 | 1 | 0.97082 | -0.56461 | 0.4 | 1 | 1.1 | 0.9
177 | 1 | 0.00027247 | 6.8286e-05 | 0 | 0 | 1 | 0.97068 | -0.56746 | 0.4 | 1 | 1.1 | 0.9
178 | 1 | 0.00037234 | 9.3317e-05 | 0 | 0 | 1 | 0.97063 | -0.56836 | 0.4 | 1 | 1.1 | 0.9
179 | 1 | 0.00035483 | 8.8928e-05 | 0 | 0 | 1 | 0.97062 | -0.56849 | 0.4 | 1 | 1.1 | 0.9
32 | 1 | 0.00088147 | 0.00022092 | 0 | 0 | 1 | 0.97268 | -0.52769 | 0.4 | 1 | 1.1 | 0.9
33 | 1 | 0.00054257 | 0.00013598 | 0 | 0 | 1 | 0.97261 | -0.52919 | 0.4 | 1 | 1.1 | 0.9
34 | 1 | 0.00018321 | 4.5916e-05 | 0 | 0 | 1 | 0.97269 | -0.52751 | 0.4 | 1 | 1.1 | 0.9
456 | 1 | 0.00012222 | 3.063e-05 | 0 | 0 | 1 | 0.97259 | -0.52947 | 0.4 | 1 | 1.1 | 0.9
35 | 1 | 0.00052491 | 0.00013156 | 0 | 0 | 1 | 0.9727 | -0.52731 | 0.4 | 1 | 1.1 | 0.9
36 | 1 | 0.00092393 | 0.00023156 | 0 | 0 | 1 | 0.97274 | -0.52655 | 0.4 | 1 | 1.1 | 0.9
174 | 1 | 0.00043639 | 0.00010937 | 0 | 0 | 1 | 0.9728 | -0.52524 | 0.4 | 1 | 1.1 | 0.9
37 | 1 | 0.00078058 | 0.00019563 | 0 | 0 | 1 | 0.97408 | -0.50008 | 0.4 | 1 | 1.1 | 0.9
38 | 1 | 0.001304 | 0.0003268 | 0 | 0 | 1 | 0.97412 | -0.49919 | 0.4 | 1 | 1.1 | 0.9
39 | 1 | 0.0039538 | 0.00099091 | 0 | 0 | 1 | 0.97399 | -0.50185 | 0.4 | 1 | 1.1 | 0.9
40 | 1 | 0 | 0 | 0 | 0 | 1 | 0.97457 | -0.49025 | 0.4 | 1 | 1.1 | 0.9
41 | 1 | 0.00094637 | 0.00023718 | 0 | 0 | 1 | 0.97348 | -0.51176 | 0.4 | 1 | 1.1 | 0.9
42 | 1 | 0.00044636 | 0.00011187 | 0 | 0 | 1 | 0.97594 | -0.46337 | 0.4 | 1 | 1.1 | 0.9
43 | 1 | 0.0015448 | 0.00038717 | 0 | 0 | 1 | 0.97345 | -0.51251 | 0.4 | 1 | 1.1 | 0.9
44 | 1 | 0.00038239 | 9.5835e-05 | 0 | 0 | 1 | 0.97613 | -0.45967 | 0.4 | 1 | 1.1 | 0.9
143 | 1 | 0.00066823 | 0.00016748 | 0 | 0 | 1 | 0.97631 | -0.45608 | 0.4 | 1 | 1.1 | 0.9
142 | 1 | 0.00070837 | 0.00017753 | 0 | 0 | 1 | 0.97651 | -0.45214 | 0.4 | 1 | 1.1 | 0.9
45 | 1 | 0.0022718 | 0.00056936 | 0 | 0 | 1 | 0.97962 | -0.39079 | 0.4 | 1 | 1.1 | 0.9
46 | 1 | 0.0031006 | 0.00077707 | 0 | 0 | 1 | 0.97939 | -0.39527 | 0.4 | 1 | 1.1 | 0.9
47 | 1 | 0 | 0 | 0 | 0 | 1 | 0.98046 | -0.3743 | 0.4 | 1 | 1.1 | 0.9
48 | 1 | 0 | 0 | 0 | 0 | 1 | 0.97815 | -0.41948 | 0.4 | 1 | 1.1 | 0.9
49 | 1 | 0 | 0 | 0 | 0 | 1 | 0.98022 | -0.37907 | 0.4 | 1 | 1.1 | 0.9
50 | 1 | 0.0016748 | 0.00041975 | 0 | 0 | 1 | 0.98167 | -0.35082 | 0.4 | 1 | 1.1 | 0.9
52 | 1 | 0 | 0 | 0 | 0 | 1 | 0.97803 | -0.42169 | 0.4 | 1 | 1.1 | 0.9
53 | 1 | 0.0017353 | 0.0004349 | 0 | 0 | 1 | 0.98015 | -0.3805 | 0.4 | 1 | 1.1 | 0.9
54 | 1 | 0.00060439 | 0.00015147 | 0 | 0 | 1 | 0.98012 | -0.38096 | 0.4 | 1 | 1.1 | 0.9
55 | 1 | 0.0023938 | 0.00059994 | 0 | 0 | 1 | 0.98319 | -0.32138 | 0.4 | 1 | 1.1 | 0.9
51 | 1 | 0.002241 | 0.00056165 | 0 | 0 | 1 | 0.97802 | -0.42192 | 0.4 | 1 | 1.1 | 0.9
218 | 1 | 0.0020171 | 0.00050552 | 0 | 0 | 1 | 0.97666 | -0.44847 | 0.4 | 1 | 1.1 | 0.9
235 | 1 | 0.0026553 | 0.00066547 | 0 | 0 | 1 | 0.98013 | -0.38078 | 0.4 | 1 | 1.1 | 0.9
232 | 1 | 0.0021607 | 0.00054151 | 0 | 0 | 1 | 0.98011 | -0.38132 | 0.4 | 1 | 1.1 | 0.9
247 | 1 | 0.0018162 | 0.00045519 | 0 | 0 | 1 | 0.98614 | -0.26433 | 0.4 | 1 | 1.1 | 0.9
217 | 1 | 0.0018001 | 0.00045115 | 0 | 0 | 1 | 0.97579 | -0.46557 | 0.4 | 1 | 1.1 | 0.9
236 | 1 | 0.0018653 | 0.00046749 | 0 | 0 | 1 | 0.98012 | -0.38099 | 0.4 | 1 | 1.1 | 0.9
231 | 1 | 0.0014169 | 0.00035512 | 0 | 0 | 1 | 0.98003 | -0.38285 | 0.4 | 1 | 1.1 | 0.9
248 | 1 | 0.0017272 | 0.00043287 | 0 | 0 | 1 | 0.98622 | -0.2627 | 0.4 | 1 | 1.1 | 0.9
58 | 1 | 0.0006123 | 0.00015346 | 0 | 0 | 1 | 0.97707 | -0.44146 | 0.4 | 1 | 1.1 | 0.9
59 | 1 | 0.00047222 | 0.00011835 | 0 | 0 | 1 | 0.97709 | -0.44108 | 0.4 | 1 | 1.1 | 0.9
60 | 1 | 0.0049381 | 0.0012376 | 0 | 0 | 1 | 0.97712 | -0.44042 | 0.4 | 1 | 1.1 | 0.9
283 | 1 | 0.00018919 | 4.7417e-05 | 0 | 0 | 1 | 0.97738 | -0.43525 | 0.4 | 1 | 1.1 | 0.9
281 | 1 | 0.00018701 | 4.6869e-05 | 0 | 0 | 1 | 0.97738 | -0.43525 | 0.4 | 1 | 1.1 | 0.9
61 | 1 | 0 | 0 | 0 | 0 | 1 | 0.97742 | -0.43455 | 0.4 | 1 | 1.1 | 0.9
292 | 1 | 0.00056573 | 0.00014179 | 0 | 0 | 1 | 0.97885 | -0.40636 | 0.4 | 1 | 1.1 | 0.9
291 | 1 | 0.00046483 | 0.0001165 | 0 | 0 | 1 | 0.97889 | -0.40564 | 0.4 | 1 | 1.1 | 0.9
62 | 1 | 0.00037136 | 9.3072e-05 | 0 | 0 | 1 | 0.97741 | -0.4347 | 0.4 | 1 | 1.1 | 0.9
63 | 1 | 0.00024559 | 6.1549e-05 | 0 | 0 | 1 | 0.97741 | -0.43479 | 0.4 | 1 | 1.1 | 0.9
64 | 1 | 0.0026398 | 0.00066161 | 0 | 0 | 1 | 0.98424 | -0.30109 | 0.4 | 1 | 1.1 | 0.9
66 | 1 | 0 | 0 | 0 | 0 | 1 | 0.98427 | -0.30059 | 0.4 | 1 | 1.1 | 0.9
65 | 1 | 0.0033295 | 0.00083446 | 0 | 0 | 1 | 0.98039 | -0.37636 | 0.4 | 1 | 1.1 | 0.9
67 | 1 | 0 | 0 | 0 | 0 | 1 | 0.98043 | -0.37556 | 0.4 | 1 | 1.1 | 0.9
68 | 1 | 0.0020933 | 0.00052464 | 0 | 0 | 1 | 0.98437 | -0.29869 | 0.4 | 1 | 1.1 | 0.9
69 | 1 | 0.0017866 | 0.00044776 | 0 | 0 | 1 | 0.98338 | -0.31778 | 0.4 | 1 | 1.1 | 0.9
70 | 1 | 0.001627 | 0.00040777 | 0 | 0 | 1 | 0.98059 | -0.37241 | 0.4 | 1 | 1.1 | 0.9
71 | 1 | 0.0013135 | 0.0003292 | 0 | 0 | 1 | 0.97991 | -0.38561 | 0.4 | 1 | 1.1 | 0.9
72 | 1 | 0.00231 | 0.00057893 | 0 | 0 | 1 | 0.98529 | -0.28074 | 0.4 | 1 | 1.1 | 0.9
73 | 1 | 0.0018392 | 0.00046094 | 0 | 0 | 1 | 0.98267 | -0.33177 | 0.4 | 1 | 1.1 | 0.9
108 | 1 | 0.0018864 | 0.00047278 | 0 | 0 | 1 | 0.98059 | -0.37229 | 0.4 | 1 | 1.1 | 0.9
290 | 1 | 0.0001611 | 4.0376e-05 | 0 | 0 | 1 | 0.97982 | -0.38748 | 0.4 | 1 | 1.1 | 0.9
74 | 1 | 0.001897 | 0.00047544 | 0 | 0 | 1 | 0.98621 | -0.263 | 0.4 | 1 | 1.1 | 0.9
82 | 1 | 0 | 0 | 0 | 0 | 1 | 0.98241 | -0.33684 | 0.4 | 1 | 1.1 | 0.9
107 | 1 | 0.00051587 | 0.00012929 | 0 | 0 | 1 | 0.98082 | -0.36791 | 0.4 | 1 | 1.1 | 0.9
288 | 1 | 0.00035553 | 8.9105e-05 | 0 | 0 | 1 | 0.97976 | -0.38868 | 0.4 | 1 | 1.1 | 0.9
75 | 1 | 0.0019999 | 0.00050122 | 0 | 0 | 1 | 0.98634 | -0.26052 | 0.4 | 1 | 1.1 | 0.9
83 | 1 | 0.00082361 | 0.00020642 | 0 | 0 | 1 | 0.9822 | -0.34082 | 0.4 | 1 | 1.1 | 0.9
84 | 1 | 0.0041489 | 0.0010398 | 0 | 0 | 1 | 0.98217 | -0.34154 | 0.4 | 1 | 1.1 | 0.9
76 | 1 | 0.00084391 | 0.0002115 | 0 | 0 | 1 | 0.98709 | -0.2459 | 0.4 | 1 | 1.1 | 0.9
77 | 1 | 0.00097899 | 0.00024536 | 0 | 0 | 1 | 0.98738 | -0.24037 | 0.4 | 1 | 1.1 | 0.9
78 | 1 | 0.00099612 | 0.00024965 | 0 | 0 | 1 | 0.98807 | -0.22708 | 0.4 | 1 | 1.1 | 0.9
79 | 1 | 0 | 0 | 0 | 0 | 1 | 0.98865 | -0.2159 | 0.4 | 1 | 1.1 | 0.9
80 | 1 | 0 | 0 | 0 | 0 | 1 | 0.9902 | -0.18619 | 0.4 | 1 | 1.1 | 0.9
81 | 1 | 0.0008369 | 0.00020975 | 0 | 0 | 1 | 0.9885 | -0.21874 | 0.4 | 1 | 1.1 | 0.9
87 | 1 | 0.0020411 | 0.00051154 | 0 | 0 | 1 | 0.99016 | -0.1868 | 0.4 | 1 | 1.1 | 0.9
88 | 1 | 0 | 0 | 0 | 0 | 1 | 0.99522 | -0.090352 | 0.4 | 1 | 1.1 | 0.9
89 | 1 | 0 | 0 | 0 | 0 | 1 | 0.98846 | -0.2196 | 0.4 | 1 | 1.1 | 0.9
251 | 1 | 0.0012046 | 0.00030189 | 0 | 0 | 1 | 0.98942 | -0.20108 | 0.4 | 1 | 1.1 | 0.9
261 | 1 | 0 | 0 | 0 | 0 | 1 | 0.99514 | -0.091813 | 0.4 | 1 | 1.1 | 0.9
260 | 1 | 0.0010111 | 0.0002534 | 0 | 0 | 1 | 0.996 | -0.075573 | 0.4 | 1 | 1.1 | 0.9
264 | 1 | 0 | 0 | 0 | 0 | 1 | 0.98843 | -0.2203 | 0.4 | 1 | 1.1 | 0.9
265 | 1 | 0.0013639 | 0.00034184 | 0 | 0 | 1 | 0.98841 | -0.22057 | 0.4 | 1 | 1.1 | 0.9
85 | 1 | 0 | 0 | 0 | 0 | 1 | 0.98192 | -0.34627 | 0.4 | 1 | 1.1 | 0.9
86 | 1 | 0.003585 | 0.00089848 | 0 | 0 | 1 | 0.9821 | -0.34277 | 0.4 | 1 | 1.1 | 0.9
90 | 1 | 0.028274 | 0.0070862 | 0 | 0 | 1 | 0.98113 | -0.36184 | 0.4 | 1 | 1.1 | 0.9
91 | 1 | 0.0035443 | 0.0008883 | 0 | 0 | 1 | 0.98146 | -0.35519 | 0.4 | 1 | 1.1 | 0.9
293 | 1 | 0.0022859 | 0.00057291 | 0 | 0 | 1 | 0.98154 | -0.35381 | 0.4 | 1 | 1.1 | 0.9
92 | 1 | 0.0036762 | 0.00092134 | 0 | 0 | 1 | 0.98099 | -0.36439 | 0.4 | 1 | 1.1 | 0.9
112 | 1 | 0.0030031 | 0.00075266 | 0 | 0 | 1 | 0.98148 | -0.35497 | 0.4 | 1 | 1.1 | 0.9
250 | 1 | 0.0011103 | 0.00027826 | 0 | 0 | 1 | 0.98925 | -0.20437 | 0.4 | 1 | 1.1 | 0.9
262 | 1 | 0.0017655 | 0.00044248 | 0 | 0 | 1 | 0.99509 | -0.09274 | 0.4 | 1 | 1.1 | 0.9
263 | 1 | 0.0014827 | 0.00037161 | 0 | 0 | 1 | 0.99513 | -0.092065 | 0.4 | 1 | 1.1 | 0.9
259 | 1 | 0.0011834 | 0.00029659 | 0 | 0 | 1 | 0.99714 | -0.053971 | 0.4 | 1 | 1.1 | 0.9
266 | 1 | 0 | 0 | 0 | 0 | 1 | 0.98842 | -0.22035 | 0.4 | 1 | 1.1 | 0.9
267 | 1 | 0.00038097 | 9.5481e-05 | 0 | 0 | 1 | 0.98835 | -0.22174 | 0.4 | 1 | 1.1 | 0.9
116 | 1 | 0 | 0 | 0 | 0 | 1 | 0.98033 | -0.3774 | 0.4 | 1 | 1.1 | 0.9
118 | 1 | 0.0028303 | 0.00070933 | 0 | 0 | 1 | 0.98028 | -0.37839 | 0.4 | 1 | 1.1 | 0.9
115 | 1 | 0 | 0 | 0 | 0 | 1 | 0.98004 | -0.38291 | 0.4 | 1 | 1.1 | 0.9
93 | 1 | 0.00044601 | 0.00011178 | 0 | 0 | 1 | 0.98098 | -0.36472 | 0.4 | 1 | 1.1 | 0.9
94 | 1 | 0.00043193 | 0.00010825 | 0 | 0 | 1 | 0.98097 | -0.36484 | 0.4 | 1 | 1.1 | 0.9
95 | 1 | 0 | 0 | 0 | 0 | 1 | 0.98108 | -0.36281 | 0.4 | 1 | 1.1 | 0.9
96 | 1 | 0.00016714 | 4.1888e-05 | 0 | 0 | 1 | 0.98093 | -0.3656 | 0.4 | 1 | 1.1 | 0.9
97 | 1 | 0 | 0 | 0 | 0 | 1 | 0.9813 | -0.35855 | 0.4 | 1 | 1.1 | 0.9
98 | 1 | 0.00038199 | 9.5736e-05 | 0 | 0 | 1 | 0.98098 | -0.36479 | 0.4 | 1 | 1.1 | 0.9
99 | 1 | 0.0020045 | 0.00050239 | 0 | 0 | 1 | 0.98082 | -0.36791 | 0.4 | 1 | 1.1 | 0.9
100 | 1 | 0.00018606 | 4.663e-05 | 0 | 0 | 1 | 0.98141 | -0.35631 | 0.4 | 1 | 1.1 | 0.9
101 | 1 | 0.0026141 | 0.00065517 | 0 | 0 | 1 | 0.98124 | -0.3596 | 0.4 | 1 | 1.1 | 0.9
102 | 1 | 0.0011582 | 0.00029028 | 0 | 0 | 1 | 0.98079 | -0.36835 | 0.4 | 1 | 1.1 | 0.9
109 | 1 | 0.0010176 | 0.00025502 | 0 | 0 | 1 | 0.98097 | -0.365 | 0.4 | 1 | 1.1 | 0.9
103 | 1 | 0.0020707 | 0.00051897 | 0 | 0 | 1 | 0.98071 | -0.37007 | 0.4 | 1 | 1.1 | 0.9
110 | 1 | 0.0024049 | 0.00060272 | 0 | 0 | 1 | 0.98076 | -0.36897 | 0.4 | 1 | 1.1 | 0.9
104 | 1 | 0.0039253 | 0.00098378 | 0 | 0 | 1 | 0.98054 | -0.37336 | 0.4 | 1 | 1.1 | 0.9
105 | 1 | 0.0013553 | 0.00033967 | 0 | 0 | 1 | 0.98054 | -0.37336 | 0.4 | 1 | 1.1 | 0.9
106 | 1 | 0.0013897 | 0.00034829 | 0 | 0 | 1 | 0.98049 | -0.37442 | 0.4 | 1 | 1.1 | 0.9
303 | 1 | 0 | 0 | 0 | 0 | 1 | 0.98047 | -0.37476 | 0.4 | 1 | 1.1 | 0.9
302 | 1 | 0.0012113 | 0.00030359 | 0 | 0 | 1 | 0.98045 | -0.37509 | 0.4 | 1 | 1.1 | 0.9
111 | 1 | 0 | 0 | 0 | 0 | 1 | 0.98072 | -0.36989 | 0.4 | 1 | 1.1 | 0.9
297 | 1 | 0 | 0 | 0 | 0 | 1 | 0.98069 | -0.37036 | 0.4 | 1 | 1.1 | 0.9
294 | 1 | 0.002093 | 0.00052456 | 0 | 0 | 1 | 0.98045 | -0.37512 | 0.4 | 1 | 1.1 | 0.9
299 | 1 | 0.0012781 | 0.00032033 | 0 | 0 | 1 | 0.98067 | -0.37088 | 0.4 | 1 | 1.1 | 0.9
300 | 1 | 0.0011581 | 0.00029025 | 0 | 0 | 1 | 0.98064 | -0.37133 | 0.4 | 1 | 1.1 | 0.9
295 | 1 | 0.001837 | 0.00046038 | 0 | 0 | 1 | 0.98045 | -0.37517 | 0.4 | 1 | 1.1 | 0.9
113 | 1 | 0.0008739 | 0.00021902 | 0 | 0 | 1 | 0.97997 | -0.3844 | 0.4 | 1 | 1.1 | 0.9
114 | 1 | 0.0036447 | 0.00091345 | 0 | 0 | 1 | 0.97995 | -0.38485 | 0.4 | 1 | 1.1 | 0.9
117 | 1 | 0 | 0 | 0 | 0 | 1 | 0.97948 | -0.39396 | 0.4 | 1 | 1.1 | 0.9
119 | 1 | 0.001873 | 0.00046942 | 0 | 0 | 1 | 0.97903 | -0.40274 | 0.4 | 1 | 1.1 | 0.9
130 | 1 | 0 | 0 | 0 | 0 | 1 | 0.97884 | -0.40642 | 0.4 | 1 | 1.1 | 0.9
120 | 1 | 0 | 0 | 0 | 0 | 1 | 0.98009 | -0.38211 | 0.4 | 1 | 1.1 | 0.9
301 | 1 | 0.0028464 | 0.00071338 | 0 | 0 | 1 | 0.98004 | -0.38313 | 0.4 | 1 | 1.1 | 0.9
298 | 1 | 0.0044577 | 0.0011172 | 0 | 0 | 1 | 0.98012 | -0.38149 | 0.4 | 1 | 1.1 | 0.9
135 | 1 | 0.003262 | 0.00081753 | 0 | 0 | 1 | 0.97871 | -0.40901 | 0.4 | 1 | 1.1 | 0.9
125 | 1 | 0 | 0 | 0 | 0 | 1 | 0.97778 | -0.42714 | 0.4 | 1 | 1.1 | 0.9
296 | 1 | 0.0025892 | 0.00064893 | 0 | 0 | 1 | 0.98026 | -0.37888 | 0.4 | 1 | 1.1 | 0.9
121 | 1 | 0.0025919 | 0.00064958 | 0 | 0 | 1 | 0.97773 | -0.42826 | 0.4 | 1 | 1.1 | 0.9
122 | 1 | 0 | 0 | 0 | 0 | 1 | 0.97775 | -0.42774 | 0.4 | 1 | 1.1 | 0.9
123 | 1 | 0.0021577 | 0.00054077 | 0 | 0 | 1 | 0.97774 | -0.42795 | 0.4 | 1 | 1.1 | 0.9
124 | 1 | 0.0012886 | 0.00032295 | 0 | 0 | 1 | 0.97777 | -0.42733 | 0.4 | 1 | 1.1 | 0.9
127 | 1 | 0.00083416 | 0.00020906 | 0 | 0 | 1 | 0.97757 | -0.43133 | 0.4 | 1 | 1.1 | 0.9
129 | 1 | 0 | 0 | 0 | 0 | 1 | 0.97726 | -0.43748 | 0.4 | 1 | 1.1 | 0.9
131 | 1 | 0.0010562 | 0.00026472 | 0 | 0 | 1 | 0.97716 | -0.43943 | 0.4 | 1 | 1.1 | 0.9
128 | 1 | 0 | 0 | 0 | 0 | 1 | 0.97742 | -0.43427 | 0.4 | 1 | 1.1 | 0.9
126 | 1 | 0.0025165 | 0.00063069 | 0 | 0 | 1 | 0.97749 | -0.43298 | 0.4 | 1 | 1.1 | 0.9
140 | 1 | 0 | 0 | 0 | 0 | 1 | 0.97708 | -0.44089 | 0.4 | 1 | 1.1 | 0.9
133 | 1 | 0 | 0 | 0 | 0 | 1 | 0.97863 | -0.41053 | 0.4 | 1 | 1.1 | 0.9
141 | 1 | 0.0010116 | 0.00025354 | 0 | 0 | 1 | 0.97708 | -0.44096 | 0.4 | 1 | 1.1 | 0.9
132 | 1 | 0.0054341 | 0.0013619 | 0 | 0 | 1 | 0.97861 | -0.41099 | 0.4 | 1 | 1.1 | 0.9
134 | 1 | 0.0014665 | 0.00036753 | 0 | 0 | 1 | 0.97856 | -0.41199 | 0.4 | 1 | 1.1 | 0.9
136 | 1 | 0.0027305 | 0.00068433 | 0 | 0 | 1 | 0.97848 | -0.41351 | 0.4 | 1 | 1.1 | 0.9
137 | 1 | 0 | 0 | 0 | 0 | 1 | 0.97835 | -0.4161 | 0.4 | 1 | 1.1 | 0.9
138 | 1 | 0 | 0 | 0 | 0 | 1 | 0.97834 | -0.41627 | 0.4 | 1 | 1.1 | 0.9
139 | 1 | 0 | 0 | 0 | 0 | 1 | 0.97827 | -0.41761 | 0.4 | 1 | 1.1 | 0.9
144 | 1 | 0.0077082 | 0.0019319 | 0 | 0 | 1 | 0.97831 | -0.41693 | 0.4 | 1 | 1.1 | 0.9
452 | 1 | 0 | 0 | 0 | 0 | 1 | 0.9782 | -0.41907 | 0.4 | 1 | 1.1 | 0.9
451 | 1 | 0.0013541 | 0.00033936 | 0 | 0 | 1 | 0.97826 | -0.41782 | 0.4 | 1 | 1.1 | 0.9
145 | 1 | 0.0012321 | 0.00030878 | 0 | 0 | 1 | 0.9783 | -0.41703 | 0.4 | 1 | 1.1 | 0.9
453 | 1 | 0.014747 | 0.0036959 | 0 | 0 | 1 | 0.97809 | -0.42127 | 0.4 | 1 | 1.1 | 0.9
146 | 1 | 0.00052358 | 0.00013122 | 0 | 0 | 1 | 0.9783 | -0.41703 | 0.4 | 1 | 1.1 | 0.9
157 | 1 | 0.0010916 | 0.00027358 | 0 | 0 | 1 | 0.97084 | -0.56417 | 0.4 | 1 | 1.1 | 0.9
158 | 1 | 0.00062917 | 0.00015769 | 0 | 0 | 1 | 0.97226 | -0.53604 | 0.4 | 1 | 1.1 | 0.9
159 | 1 | 0.00032294 | 8.0936e-05 | 0 | 0 | 1 | 0.9723 | -0.53512 | 0.4 | 1 | 1.1 | 0.9
160 | 1 | 0.00062059 | 0.00015553 | 0 | 0 | 1 | 0.97225 | -0.53614 | 0.4 | 1 | 1.1 | 0.9
161 | 1 | 0 | 0 | 0 | 0 | 1 | 0.97233 | -0.53463 | 0.4 | 1 | 1.1 | 0.9
162 | 1 | 0 | 0 | 0 | 0 | 1 | 0.97246 | -0.53196 | 0.4 | 1 | 1.1 | 0.9
163 | 1 | 0.00062363 | 0.0001563 | 0 | 0 | 1 | 0.97232 | -0.53486 | 0.4 | 1 | 1.1 | 0.9
164 | 1 | 0 | 0 | 0 | 0 | 1 | 0.97234 | -0.53433 | 0.4 | 1 | 1.1 | 0.9
165 | 1 | 0.00058249 | 0.00014599 | 0 | 0 | 1 | 0.97273 | -0.52663 | 0.4 | 1 | 1.1 | 0.9
168 | 1 | 0.0040206 | 0.0010077 | 0 | 0 | 1 | 0.9723 | -0.53518 | 0.4 | 1 | 1.1 | 0.9
166 | 1 | 0.00048431 | 0.00012138 | 0 | 0 | 1 | 0.97233 | -0.53461 | 0.4 | 1 | 1.1 | 0.9
167 | 1 | 0.00096819 | 0.00024265 | 0 | 0 | 1 | 0.97231 | -0.53493 | 0.4 | 1 | 1.1 | 0.9
185 | 1 | 0.00048909 | 0.00012258 | 0 | 0 | 1 | 0.97181 | -0.54518 | 0.4 | 1 | 1.1 | 0.9
184 | 1 | 0.0011717 | 0.00029366 | 0 | 0 | 1 | 0.97181 | -0.54518 | 0.4 | 1 | 1.1 | 0.9
181 | 1 | 0.0011016 | 0.00027607 | 0 | 0 | 1 | 0.97197 | -0.54196 | 0.4 | 1 | 1.1 | 0.9
182 | 1 | 0.0027305 | 0.00068433 | 0 | 0 | 1 | 0.97188 | -0.54369 | 0.4 | 1 | 1.1 | 0.9
186 | 1 | 0.00038103 | 9.5496e-05 | 0 | 0 | 1 | 0.97292 | -0.52312 | 0.4 | 1 | 1.1 | 0.9
183 | 1 | 0 | 0 | 0 | 0 | 1 | 0.97181 | -0.54506 | 0.4 | 1 | 1.1 | 0.9
280 | 1 | 0.0010225 | 0.00025627 | 0 | 0 | 1 | 0.97376 | -0.5065 | 0.4 | 1 | 1.1 | 0.9
277 | 1 | 0.00063992 | 0.00016038 | 0 | 0 | 1 | 0.97474 | -0.48715 | 0.4 | 1 | 1.1 | 0.9
187 | 1 | 0.00049242 | 0.00012341 | 0 | 0 | 1 | 0.97155 | -0.54916 | 0.4 | 1 | 1.1 | 0.9
188 | 1 | 0.0019262 | 0.00048276 | 0 | 0 | 1 | 0.97152 | -0.54975 | 0.4 | 1 | 1.1 | 0.9
189 | 1 | 0.0012556 | 0.00031468 | 0 | 0 | 1 | 0.97163 | -0.54763 | 0.4 | 1 | 1.1 | 0.9
190 | 1 | 0.00034374 | 8.6148e-05 | 0 | 0 | 1 | 0.97167 | -0.5468 | 0.4 | 1 | 1.1 | 0.9
191 | 1 | 0.0015951 | 0.00039976 | 0 | 0 | 1 | 0.97173 | -0.54556 | 0.4 | 1 | 1.1 | 0.9
192 | 1 | 0.001396 | 0.00034988 | 0 | 0 | 1 | 0.97176 | -0.54508 | 0.4 | 1 | 1.1 | 0.9
193 | 1 | 0.00075644 | 0.00018958 | 0 | 0 | 1 | 0.97187 | -0.54289 | 0.4 | 1 | 1.1 | 0.9
194 | 1 | 0.00068787 | 0.0001724 | 0 | 0 | 1 | 0.97191 | -0.54198 | 0.4 | 1 | 1.1 | 0.9
195 | 1 | 0 | 0 | 0 | 0 | 1 | 0.97205 | -0.53923 | 0.4 | 1 | 1.1 | 0.9
196 | 1 | 0.0007216 | 0.00018085 | 0 | 0 | 1 | 0.9729 | -0.52256 | 0.4 | 1 | 1.1 | 0.9
197 | 1 | 0.00065992 | 0.00016539 | 0 | 0 | 1 | 0.9718 | -0.5443 | 0.4 | 1 | 1.1 | 0.9
198 | 1 | 0.00098915 | 0.0002479 | 0 | 0 | 1 | 0.9729 | -0.52242 | 0.4 | 1 | 1.1 | 0.9
199 | 1 | 0.0012926 | 0.00032396 | 0 | 0 | 1 | 0.97122 | -0.55575 | 0.4 | 1 | 1.1 | 0.9
200 | 1 | 0.001214 | 0.00030425 | 0 | 0 | 1 | 0.97361 | -0.5085 | 0.4 | 1 | 1.1 | 0.9
203 | 1 | 0 | 0 | 0 | 0 | 1 | 0.9709 | -0.56197 | 0.4 | 1 | 1.1 | 0.9
201 | 1 | 0.00092174 | 0.00023101 | 0 | 0 | 1 | 0.97369 | -0.50683 | 0.4 | 1 | 1.1 | 0.9
204 | 1 | 0.0012775 | 0.00032017 | 0 | 0 | 1 | 0.97089 | -0.56227 | 0.4 | 1 | 1.1 | 0.9
205 | 1 | 0.0014283 | 0.00035797 | 0 | 0 | 1 | 0.97085 | -0.56302 | 0.4 | 1 | 1.1 | 0.9
202 | 1 | 0.00081871 | 0.00020519 | 0 | 0 | 1 | 0.97425 | -0.49596 | 0.4 | 1 | 1.1 | 0.9
213 | 1 | 0.00082833 | 0.0002076 | 0 | 0 | 1 | 0.97464 | -0.48827 | 0.4 | 1 | 1.1 | 0.9
214 | 1 | 0.00093721 | 0.00023489 | 0 | 0 | 1 | 0.97502 | -0.48082 | 0.4 | 1 | 1.1 | 0.9
216 | 1 | 0 | 0 | 0 | 0 | 1 | 0.97069 | -0.56616 | 0.4 | 1 | 1.1 | 0.9
219 | 1 | 0 | 0 | 0 | 0 | 1 | 0.97066 | -0.56678 | 0.4 | 1 | 1.1 | 0.9
212 | 1 | 0 | 0 | 0 | 0 | 1 | 0.97064 | -0.56715 | 0.4 | 1 | 1.1 | 0.9
206 | 1 | 0.0011164 | 0.00027979 | 0 | 0 | 1 | 0.97043 | -0.57144 | 0.4 | 1 | 1.1 | 0.9
207 | 1 | 0 | 0 | 0 | 0 | 1 | 0.97048 | -0.5703 | 0.4 | 1 | 1.1 | 0.9
208 | 1 | 0.0011392 | 0.0002855 | 0 | 0 | 1 | 0.97045 | -0.57087 | 0.4 | 1 | 1.1 | 0.9
209 | 1 | 0 | 0 | 0 | 0 | 1 | 0.9705 | -0.57004 | 0.4 | 1 | 1.1 | 0.9
211 | 1 | 0.0014377 | 0.00036031 | 0 | 0 | 1 | 0.97046 | -0.57086 | 0.4 | 1 | 1.1 | 0.9
220 | 1 | 0.001588 | 0.00039799 | 0 | 0 | 1 | 0.97063 | -0.56742 | 0.4 | 1 | 1.1 | 0.9
273 | 1 | 0.00047397 | 0.00011879 | 0 | 0 | 1 | 0.98832 | -0.22238 | 0.4 | 1 | 1.1 | 0.9
272 | 1 | 0.00018515 | 4.6404e-05 | 0 | 0 | 1 | 0.98834 | -0.22192 | 0.4 | 1 | 1.1 | 0.9
228 | 1 | 0.0012849 | 0.00032204 | 0 | 0 | 1 | 0.97062 | -0.56763 | 0.4 | 1 | 1.1 | 0.9
215 | 1 | 0.0017466 | 0.00043773 | 0 | 0 | 1 | 0.97534 | -0.47439 | 0.4 | 1 | 1.1 | 0.9
222 | 1 | 0.0012725 | 0.00031892 | 0 | 0 | 1 | 0.97058 | -0.5683 | 0.4 | 1 | 1.1 | 0.9
221 | 1 | 0.0015869 | 0.00039773 | 0 | 0 | 1 | 0.98001 | -0.38314 | 0.4 | 1 | 1.1 | 0.9
230 | 1 | 0.00060706 | 0.00015214 | 0 | 0 | 1 | 0.98002 | -0.38296 | 0.4 | 1 | 1.1 | 0.9
229 | 1 | 0.0036437 | 0.0009132 | 0 | 0 | 1 | 0.97053 | -0.5694 | 0.4 | 1 | 1.1 | 0.9
223 | 1 | 0.00064761 | 0.00016231 | 0 | 0 | 1 | 0.9874 | -0.24009 | 0.4 | 1 | 1.1 | 0.9
224 | 1 | 0.001228 | 0.00030777 | 0 | 0 | 1 | 0.9874 | -0.24018 | 0.4 | 1 | 1.1 | 0.9
225 | 1 | 0.00067184 | 0.00016838 | 0 | 0 | 1 | 0.98743 | -0.23948 | 0.4 | 1 | 1.1 | 0.9
226 | 1 | 0.00067539 | 0.00016927 | 0 | 0 | 1 | 0.98744 | -0.23945 | 0.4 | 1 | 1.1 | 0.9
227 | 1 | 0.00066156 | 0.0001658 | 0 | 0 | 1 | 0.9875 | -0.23816 | 0.4 | 1 | 1.1 | 0.9
233 | 1 | 0.00070862 | 0.0001776 | 0 | 0 | 1 | 0.98753 | -0.23757 | 0.4 | 1 | 1.1 | 0.9
234 | 1 | 0.0010272 | 0.00025744 | 0 | 0 | 1 | 0.98761 | -0.23597 | 0.4 | 1 | 1.1 | 0.9
237 | 1 | 0.0019072 | 0.00047798 | 0 | 0 | 1 | 0.98762 | -0.23579 | 0.4 | 1 | 1.1 | 0.9
238 | 1 | 0.0018329 | 0.00045936 | 0 | 0 | 1 | 0.9879 | -0.23038 | 0.4 | 1 | 1.1 | 0.9
239 | 1 | 0 | 0 | 0 | 0 | 1 | 0.9882 | -0.22456 | 0.4 | 1 | 1.1 | 0.9
240 | 1 | 0.0016702 | 0.0004186 | 0 | 0 | 1 | 0.98777 | -0.23281 | 0.4 | 1 | 1.1 | 0.9
241 | 1 | 0.0017798 | 0.00044606 | 0 | 0 | 1 | 0.98828 | -0.22312 | 0.4 | 1 | 1.1 | 0.9
242 | 1 | 0.0017156 | 0.00042996 | 0 | 0 | 1 | 0.9875 | -0.23814 | 0.4 | 1 | 1.1 | 0.9
243 | 1 | 0.00033225 | 8.327e-05 | 0 | 0 | 1 | 0.98905 | -0.2082 | 0.4 | 1 | 1.1 | 0.9
244 | 1 | 0.0029348 | 0.00073554 | 0 | 0 | 1 | 0.98743 | -0.23933 | 0.4 | 1 | 1.1 | 0.9
245 | 1 | 0.0020069 | 0.00050299 | 0 | 0 | 1 | 0.98722 | -0.24353 | 0.4 | 1 | 1.1 | 0.9
246 | 1 | 0.002289 | 0.00057367 | 0 | 0 | 1 | 0.98698 | -0.24798 | 0.4 | 1 | 1.1 | 0.9
249 | 1 | 0.000952 | 0.00023859 | 0 | 0 | 1 | 0.98689 | -0.24976 | 0.4 | 1 | 1.1 | 0.9
252 | 1 | 0.0019282 | 0.00048325 | 0 | 0 | 1 | 0.99986 | -0.0026869 | 0.4 | 1 | 1.1 | 0.9
253 | 3 | 0.002539 | 0.00063634 | 0 | 0 | 1 | 1 | 0 | 0.4 | 1 | 1.1 | 0.9
254 | 1 | 0 | 0 | 0 | 0 | 1 | 0.99881 | -0.022427 | 0.4 | 1 | 1.1 | 0.9
255 | 1 | 0 | 0 | 0 | 0 | 1 | 0.99879 | -0.022824 | 0.4 | 1 | 1.1 | 0.9
256 | 1 | 0.0024491 | 0.00061381 | 0 | 0 | 1 | 0.99756 | -0.046058 | 0.4 | 1 | 1.1 | 0.9
257 | 1 | 0.0017261 | 0.00043261 | 0 | 0 | 1 | 0.99878 | -0.023039 | 0.4 | 1 | 1.1 | 0.9
258 | 1 | 0.0013743 | 0.00034443 | 0 | 0 | 1 | 0.99876 | -0.023312 | 0.4 | 1 | 1.1 | 0.9
269 | 1 | 0.0001153 | 2.8897e-05 | 0 | 0 | 1 | 0.98842 | -0.2204 | 0.4 | 1 | 1.1 | 0.9
270 | 1 | 0.0002097 | 5.2557e-05 | 0 | 0 | 1 | 0.98835 | -0.22184 | 0.4 | 1 | 1.1 | 0.9
271 | 1 | 0.00013218 | 3.3127e-05 | 0 | 0 | 1 | 0.98834 | -0.22187 | 0.4 | 1 | 1.1 | 0.9
274 | 1 | 0.0023078 | 0.00057838 | 0 | 0 | 1 | 0.97498 | -0.48247 | 0.4 | 1 | 1.1 | 0.9
275 | 1 | 0.00079419 | 0.00019904 | 0 | 0 | 1 | 0.97495 | -0.48311 | 0.4 | 1 | 1.1 | 0.9
276 | 1 | 0 | 0 | 0 | 0 | 1 | 0.97619 | -0.45871 | 0.4 | 1 | 1.1 | 0.9
278 | 1 | 0.0010347 | 0.00025931 | 0 | 0 | 1 | 0.97647 | -0.45314 | 0.4 | 1 | 1.1 | 0.9
279 | 1 | 0 | 0 | 0 | 0 | 1 | 0.9774 | -0.43488 | 0.4 | 1 | 1.1 | 0.9
282 | 1 | 0.00023382 | 5.86e-05 | 0 | 0 | 1 | 0.97833 | -0.41657 | 0.4 | 1 | 1.1 | 0.9
284 | 1 | 0.00057457 | 0.000144 | 0 | 0 | 1 | 0.97866 | -0.41012 | 0.4 | 1 | 1.1 | 0.9
285 | 1 | 0.00046404 | 0.0001163 | 0 | 0 | 1 | 0.97945 | -0.39475 | 0.4 | 1 | 1.1 | 0.9
286 | 1 | 0 | 0 | 0 | 0 | 1 | 0.97953 | -0.39302 | 0.4 | 1 | 1.1 | 0.9
287 | 1 | 0.000395 | 9.8996e-05 | 0 | 0 | 1 | 0.97941 | -0.39549 | 0.4 | 1 | 1.1 | 0.9
289 | 1 | 0 | 0 | 0 | 0 | 1 | 0.97902 | -0.40307 | 0.4 | 1 | 1.1 | 0.9
454 | 1 | 0.0012996 | 0.00032572 | 0 | 0 | 1 | 0.98064 | -0.37136 | 0.4 | 1 | 1.1 | 0.9

## generator_data
GEN_BUS | PG | QG | QMAX | QMIN | VG | MBASE | GEN_STATUS | PMAX | PMIN
253 | 0.36047 | 0.092852 | 10 | -10 | 1 | 100 | 1 | 10 | 0

## branch_data
F_BUS | T_BUS | BR_R | BR_X | BR_B | RATE_A | RATE_B | RATE_C | TAP | SHIFT | BR_STATUS | ANGMIN | ANGMAX | P_in | Q_in | P_out | Q_out
1 | 2 | 0.10681 | 0.068358 | 1.7936e-10 | 0 | 0 | 0 | 0 | 0 | 1 | -90 | 90 | 0.0048634 | 0.0012184 | -0.0048634 | -0.0012184
1 | 3 | 3.0241 | 1.9355 | 5.0784e-09 | 0 | 0 | 0 | 0 | 0 | 1 | -90 | 90 | -0.0057294 | -0.0014354 | 0.0057306 | 0.0014357
2 | 4 | 7.448 | 4.7667 | 1.2507e-08 | 0 | 0 | 0 | 0 | 0 | 1 | -90 | 90 | 0.0048634 | 0.0012184 | -0.0048614 | -0.0012183
3 | 5 | 1.61 | 1.0304 | 2.7036e-09 | 0 | 0 | 0 | 0 | 0 | 1 | -90 | 90 | -0.0057306 | -0.0014357 | 0.0057312 | 0.0014358
4 | 7 | 2.0471 | 1.3101 | 3.4376e-09 | 0 | 0 | 0 | 0 | 0 | 1 | -90 | 90 | 0.0048614 | 0.0012183 | -0.0048609 | -0.0012182
5 | 9 | 1.2545 | 0.80285 | 2.1066e-09 | 0 | 0 | 0 | 0 | 0 | 1 | -90 | 90 | 0.00080073 | 0.00020016 | -0.00080072 | -0.00020035
5 | 10 | 0.39103 | 0.25026 | 6.5664e-10 | 0 | 0 | 0 | 0 | 0 | 1 | -90 | 90 | -0.0065319 | -0.0016359 | 0.0065321 | 0.001636
7 | 147 | 0.72549 | 0.46432 | 1.2183e-09 | 0 | 0 | 0 | 0 | 0 | 1 | -90 | 90 | 0.0020695 | 0.00051861 | -0.0020695 | -0.0005187
9 | 18 | 0.69869 | 0.44716 | 1.1733e-09 | 0 | 0 | 0 | 0 | 0 | 1 | -90 | 90 | 0.0006121 | 0.00015307 | -0.0006121 | -0.00015318
10 | 14 | 2.1505 | 1.3763 | 3.6113e-09 | 0 | 0 | 0 | 0 | 0 | 1 | -90 | 90 | -0.0071912 | -0.0018012 | 0.0071924 | 0.0018016
6 | 11 | 0.53357 | 0.34148 | 8.96e-10 | 0 | 0 | 0 | 0 | 0 | 1 | -90 | 90 | -0.00017455 | -4.3749e-05 | 0.00017455 | 4.3664e-05
11 | 16 | 0.10808 | 0.069172 | 9.0748e-10 | 0 | 0 | 0 | 0 | 0 | 1 | -90 | 90 | 0.010379 | 0.0025888 | -0.010378 | -0.0025888
11 | 13 | 0.49506 | 0.31684 | 4.1567e-09 | 0 | 0 | 0 | 0 | 0 | 1 | -90 | 90 | -0.010553 | -0.0026325 | 0.010554 | 0.0026325
18 | 148 | 1.4933 | 0.95571 | 2.5076e-09 | 0 | 0 | 0 | 0 | 0 | 1 | -90 | 90 | 0.00042391 | 0.00010601 | -0.0004239 | -0.00010625
14 | 15 | 0.066065 | 0.042281 | 5.547e-10 | 0 | 0 | 0 | 0 | 0 | 1 | -90 | 90 | -0.019322 | -0.004829 | 0.019323 | 0.0048291
14 | 12 | 0.71994 | 0.46076 | 6.0449e-09 | 0 | 0 | 0 | 0 | 0 | 1 | -90 | 90 | 0.01213 | 0.0030274 | -0.012129 | -0.0030272
16 | 27 | 0.018873 | 0.012079 | 1.5846e-10 | 0 | 0 | 0 | 0 | 0 | 1 | -90 | 90 | 0.010015 | 0.0024977 | -0.010015 | -0.0024977
13 | 12 | 0.13459 | 0.086141 | 1.1301e-09 | 0 | 0 | 0 | 0 | 0 | 1 | -90 | 90 | -0.011876 | -0.0029639 | 0.011876 | 0.002964
15 | 17 | 0.10643 | 0.068112 | 8.9358e-10 | 0 | 0 | 0 | 0 | 0 | 1 | -90 | 90 | -0.019876 | -0.0049678 | 0.019876 | 0.0049681
27 | 28 | 0.71311 | 0.45639 | 5.9875e-09 | 0 | 0 | 0 | 0 | 0 | 1 | -90 | 90 | 0.0097793 | 0.0024386 | -0.0097785 | -0.0024387
17 | 20 | 0.97841 | 0.62618 | 8.215e-09 | 0 | 0 | 0 | 0 | 0 | 1 | -90 | 90 | -0.020189 | -0.0050461 | 0.020194 | 0.0050482
17 | 19 | 2.4948 | 1.5966 | 4.1894e-09 | 0 | 0 | 0 | 0 | 0 | 1 | -90 | 90 | 0.00031302 | 7.8061e-05 | -0.00031301 | -7.8455e-05
20 | 21 | 2.031 | 1.2999 | 1.7053e-08 | 0 | 0 | 0 | 0 | 0 | 1 | -90 | 90 | -0.021157 | -0.0052889 | 0.021167 | 0.0052938
20 | 22 | 2.2174 | 1.4191 | 3.7236e-09 | 0 | 0 | 0 | 0 | 0 | 1 | -90 | 90 | 0.00096319 | 0.00024072 | -0.00096317 | -0.00024106
28 | 29 | 1.6348 | 1.0462 | 2.7452e-09 | 0 | 0 | 0 | 0 | 0 | 1 | -90 | 90 | 0.000397 | 9.9247e-05 | -0.000397 | -9.9505e-05
28 | 30 | 2.8939 | 1.8521 | 2.4298e-08 | 0 | 0 | 0 | 0 | 0 | 1 | -90 | 90 | 0.0093815 | 0.0023395 | -0.0093786 | -0.0023399
21 | 25 | 0.49317 | 0.31563 | 4.1408e-09 | 0 | 0 | 0 | 0 | 0 | 1 | -90 | 90 | -0.022354 | -0.005591 | 0.022357 | 0.0055923
21 | 23 | 1.4953 | 0.95697 | 2.5109e-09 | 0 | 0 | 0 | 0 | 0 | 1 | -90 | 90 | 0.0011867 | 0.00029713 | -0.0011867 | -0.00029736
22 | 31 | 2.2491 | 1.4394 | 3.7768e-09 | 0 | 0 | 0 | 0 | 0 | 1 | -90 | 90 | 0.00060299 | 0.00015078 | -0.00060298 | -0.00015113
25 | 26 | 0.4567 | 0.29229 | 3.8346e-09 | 0 | 0 | 0 | 0 | 0 | 1 | -90 | 90 | -0.022818 | -0.0057079 | 0.022821 | 0.0057093
23 | 24 | 0.50316 | 0.32202 | 8.4493e-10 | 0 | 0 | 0 | 0 | 0 | 1 | -90 | 90 | 0.00047751 | 0.00011961 | -0.00047751 | -0.00011968
26 | 172 | 1.379 | 0.88254 | 2.3157e-09 | 0 | 0 | 0 | 0 | 0 | 1 | -90 | 90 | 0.0043187 | 0.0010782 | -0.0043184 | -0.0010783
26 | 170 | 0.60811 | 0.38919 | 5.1059e-09 | 0 | 0 | 0 | 0 | 0 | 1 | -90 | 90 | -0.027139 | -0.0067875 | 0.027144 | 0.0067902
172 | 173 | 1.4815 | 0.94818 | 2.4879e-09 | 0 | 0 | 0 | 0 | 0 | 1 | -90 | 90 | 0.0036152 | 0.00090201 | -0.003615 | -0.00090211
170 | 171 | 0.51681 | 0.33076 | 4.3393e-09 | 0 | 0 | 0 | 0 | 0 | 1 | -90 | 90 | -0.035914 | -0.0089871 | 0.035922 | 0.0089915
170 | 169 | 2.5148 | 1.6095 | 4.223e-09 | 0 | 0 | 0 | 0 | 0 | 1 | -90 | 90 | 0.00877 | 0.0021969 | -0.0087678 | -0.0021959
173 | 174 | 2.4065 | 1.5401 | 4.0411e-09 | 0 | 0 | 0 | 0 | 0 | 1 | -90 | 90 | 0.00043638 | 0.00010899 | -0.00043637 | -0.00010937
173 | 36 | 2.0731 | 1.3268 | 3.4813e-09 | 0 | 0 | 0 | 0 | 0 | 1 | -90 | 90 | 0.0031786 | 0.00079312 | -0.0031784 | -0.0007933
171 | 43 | 0.17449 | 0.11167 | 1.4651e-09 | 0 | 0 | 0 | 0 | 0 | 1 | -90 | 90 | -0.037304 | -0.0093378 | 0.037307 | 0.0093394
169 | 165 | 1.5445 | 0.98849 | 2.5937e-09 | 0 | 0 | 0 | 0 | 0 | 1 | -90 | 90 | 0.0082561 | 0.0020676 | -0.0082549 | -0.0020671
30 | 153 | 9.8736 | 6.3191 | 1.658e-08 | 0 | 0 | 0 | 0 | 0 | 1 | -90 | 90 | 0.0032841 | 0.00081983 | -0.0032829 | -0.00082063
30 | 150 | 2.9545 | 1.8909 | 2.4807e-08 | 0 | 0 | 0 | 0 | 0 | 1 | -90 | 90 | 0.0060945 | 0.0015201 | -0.0060933 | -0.0015216
153 | 155 | 11.378 | 7.2819 | 1.9107e-08 | 0 | 0 | 0 | 0 | 0 | 1 | -90 | 90 | 0.0014583 | 0.00036381 | -0.001458 | -0.00036543
153 | 156 | 2.7201 | 1.7408 | 4.5677e-09 | 0 | 0 | 0 | 0 | 0 | 1 | -90 | 90 | 0.0018247 | 0.00045682 | -0.0018246 | -0.00045719
150 | 149 | 0.082101 | 0.052544 | 6.8935e-10 | 0 | 0 | 0 | 0 | 0 | 1 | -90 | 90 | 0.0057583 | 0.0014377 | -0.0057583 | -0.0014377
156 | 157 | 0.85089 | 0.54457 | 1.4289e-09 | 0 | 0 | 0 | 0 | 0 | 1 | -90 | 90 | 0.0010916 | 0.00027347 | -0.0010916 | -0.00027359
149 | 151 | 2.3772 | 1.5214 | 1.996e-08 | 0 | 0 | 0 | 0 | 0 | 1 | -90 | 90 | 0.0054171 | 0.0013522 | -0.0054163 | -0.0013536
151 | 152 | 0.12374 | 0.079194 | 1.039e-09 | 0 | 0 | 0 | 0 | 0 | 1 | -90 | 90 | 0.0050214 | 0.0012546 | -0.0050214 | -0.0012547
152 | 154 | 0.021445 | 0.013725 | 1.8006e-10 | 0 | 0 | 0 | 0 | 0 | 1 | -90 | 90 | 0.0032443 | 0.00080928 | -0.0032443 | -0.00080929
154 | 175 | 2.6595 | 1.7021 | 8.9319e-09 | 0 | 0 | 0 | 0 | 0 | 1 | -90 | 90 | 0.0024735 | 0.00061611 | -0.0024733 | -0.00061683
175 | 176 | 1.2585 | 0.80544 | 2.1134e-09 | 0 | 0 | 0 | 0 | 0 | 1 | -90 | 90 | 0.0011971 | 0.00029696 | -0.0011971 | -0.00029715
176 | 177 | 11.9781 | 7.666 | 2.0114e-08 | 0 | 0 | 0 | 0 | 0 | 1 | -90 | 90 | 0.00099977 | 0.00024768 | -0.00099963 | -0.00024949
177 | 178 | 5.2163 | 3.3384 | 8.7596e-09 | 0 | 0 | 0 | 0 | 0 | 1 | -90 | 90 | 0.00072718 | 0.0001812 | -0.00072715 | -0.00018201
178 | 179 | 1.5607 | 0.99883 | 2.6208e-09 | 0 | 0 | 0 | 0 | 0 | 1 | -90 | 90 | 0.00035482 | 8.8687e-05 | -0.00035481 | -8.8932e-05
32 | 33 | 9.4458 | 6.0453 | 1.5862e-08 | 0 | 0 | 0 | 0 | 0 | 1 | -90 | 90 | 0.00066482 | 0.00016363 | -0.00066477 | -0.0001651
32 | 34 | 0.48991 | 0.31355 | 8.227e-10 | 0 | 0 | 0 | 0 | 0 | 1 | -90 | 90 | -0.0015463 | -0.00038456 | 0.0015463 | 0.00038449
33 | 456 | 9.544 | 6.1082 | 1.6027e-08 | 0 | 0 | 0 | 0 | 0 | 1 | -90 | 90 | 0.00012221 | 2.9116e-05 | -0.00012221 | -3.0632e-05
34 | 35 | 0.4886 | 0.3127 | 8.2049e-10 | 0 | 0 | 0 | 0 | 0 | 1 | -90 | 90 | -0.0017295 | -0.00043041 | 0.0017295 | 0.00043034
35 | 36 | 1.4389 | 0.92089 | 2.4163e-09 | 0 | 0 | 0 | 0 | 0 | 1 | -90 | 90 | -0.0022544 | -0.0005619 | 0.0022545 | 0.00056173
37 | 38 | 0.79851 | 0.51105 | 1.3409e-09 | 0 | 0 | 0 | 0 | 0 | 1 | -90 | 90 | -0.0047346 | -0.0011865 | 0.0047348 | 0.0011865
37 | 39 | 1.9026 | 1.2177 | 3.195e-09 | 0 | 0 | 0 | 0 | 0 | 1 | -90 | 90 | 0.003954 | 0.00099085 | -0.0039537 | -0.00099094
38 | 40 | 6.2942 | 4.0283 | 1.057e-08 | 0 | 0 | 0 | 0 | 0 | 1 | -90 | 90 | -0.0060387 | -0.0015133 | 0.0060413 | 0.0015139
40 | 41 | 2.2957 | 1.4693 | 1.9276e-08 | 0 | 0 | 0 | 0 | 0 | 1 | -90 | 90 | 0.03984 | 0.0099889 | -0.039799 | -0.0099646
40 | 42 | 2.4982 | 1.5989 | 2.0976e-08 | 0 | 0 | 0 | 0 | 0 | 1 | -90 | 90 | -0.045881 | -0.011503 | 0.04594 | 0.011538
41 | 43 | 0.082651 | 0.052896 | 6.9396e-10 | 0 | 0 | 0 | 0 | 0 | 1 | -90 | 90 | 0.038853 | 0.0097275 | -0.038851 | -0.0097266
42 | 44 | 0.34155 | 0.21859 | 2.8678e-09 | 0 | 0 | 0 | 0 | 0 | 1 | -90 | 90 | -0.046387 | -0.01165 | 0.046395 | 0.011655
44 | 143 | 0.32809 | 0.20998 | 2.7547e-09 | 0 | 0 | 0 | 0 | 0 | 1 | -90 | 90 | -0.046777 | -0.011751 | 0.046785 | 0.011756
143 | 142 | 0.35545 | 0.22749 | 2.9845e-09 | 0 | 0 | 0 | 0 | 0 | 1 | -90 | 90 | -0.047453 | -0.011923 | 0.047462 | 0.011929
142 | 140 | 1.0007 | 0.64042 | 8.4018e-09 | 0 | 0 | 0 | 0 | 0 | 1 | -90 | 90 | -0.048171 | -0.012106 | 0.048197 | 0.012122
45 | 46 | 0.45909 | 0.29382 | 7.7094e-10 | 0 | 0 | 0 | 0 | 0 | 1 | -90 | 90 | 0.042186 | 0.010664 | -0.042177 | -0.010658
45 | 47 | 1.6052 | 1.0273 | 2.6955e-09 | 0 | 0 | 0 | 0 | 0 | 1 | -90 | 90 | -0.044458 | -0.011233 | 0.044493 | 0.011256
46 | 48 | 2.6758 | 1.7125 | 4.4933e-09 | 0 | 0 | 0 | 0 | 0 | 1 | -90 | 90 | 0.039076 | 0.0098814 | -0.039031 | -0.0098528
47 | 49 | 1.6274 | 1.0415 | 2.7329e-09 | 0 | 0 | 0 | 0 | 0 | 1 | -90 | 90 | 0.012636 | 0.0031675 | -0.012633 | -0.0031659
47 | 50 | 1.7821 | 1.1405 | 2.9925e-09 | 0 | 0 | 0 | 0 | 0 | 1 | -90 | 90 | -0.057129 | -0.014423 | 0.057193 | 0.014464
48 | 52 | 0.24383 | 0.15605 | 4.0945e-10 | 0 | 0 | 0 | 0 | 0 | 1 | -90 | 90 | 0.039031 | 0.0098528 | -0.039027 | -0.0098502
49 | 53 | 0.98376 | 0.62961 | 1.652e-09 | 0 | 0 | 0 | 0 | 0 | 1 | -90 | 90 | 0.0062562 | 0.0015679 | -0.0062558 | -0.0015678
49 | 54 | 1.2763 | 0.81685 | 2.1433e-09 | 0 | 0 | 0 | 0 | 0 | 1 | -90 | 90 | 0.0063769 | 0.001598 | -0.0063763 | -0.0015978
50 | 55 | 2.1759 | 1.3926 | 3.6539e-09 | 0 | 0 | 0 | 0 | 0 | 1 | -90 | 90 | -0.058868 | -0.014884 | 0.058951 | 0.014937
52 | 218 | 3.133 | 2.0051 | 5.2611e-09 | 0 | 0 | 0 | 0 | 0 | 1 | -90 | 90 | 0.036786 | 0.0092887 | -0.036739 | -0.009259
52 | 51 | 0.44875 | 0.2872 | 7.5358e-10 | 0 | 0 | 0 | 0 | 0 | 1 | -90 | 90 | 0.002241 | 0.00056161 | -0.002241 | -0.00056166
53 | 235 | 0.2632 | 0.16845 | 4.4198e-10 | 0 | 0 | 0 | 0 | 0 | 1 | -90 | 90 | 0.0045206 | 0.0011329 | -0.0045205 | -0.0011329
54 | 232 | 0.26126 | 0.16721 | 4.3873e-10 | 0 | 0 | 0 | 0 | 0 | 1 | -90 | 90 | 0.0057719 | 0.0014463 | -0.0057718 | -0.0014463
55 | 247 | 4.0688 | 2.604 | 6.8326e-09 | 0 | 0 | 0 | 0 | 0 | 1 | -90 | 90 | -0.061345 | -0.015536 | 0.061514 | 0.015644
218 | 217 | 2.1115 | 1.3513 | 3.5457e-09 | 0 | 0 | 0 | 0 | 0 | 1 | -90 | 90 | 0.034722 | 0.0087535 | -0.034693 | -0.0087357
235 | 236 | 0.47676 | 0.30512 | 8.006e-10 | 0 | 0 | 0 | 0 | 0 | 1 | -90 | 90 | 0.0018653 | 0.00046744 | -0.0018653 | -0.0004675
232 | 231 | 1.8345 | 1.1741 | 3.0806e-09 | 0 | 0 | 0 | 0 | 0 | 1 | -90 | 90 | 0.0036112 | 0.00090478 | -0.0036109 | -0.00090491
247 | 248 | 0.11301 | 0.072328 | 3.7955e-10 | 0 | 0 | 0 | 0 | 0 | 1 | -90 | 90 | -0.06333 | -0.016099 | 0.063335 | 0.016102
217 | 215 | 1.1482 | 0.73482 | 1.9281e-09 | 0 | 0 | 0 | 0 | 0 | 1 | -90 | 90 | 0.032893 | 0.0082846 | -0.032879 | -0.0082759
231 | 230 | 0.20117 | 0.12875 | 3.3782e-10 | 0 | 0 | 0 | 0 | 0 | 1 | -90 | 90 | 0.002194 | 0.00054979 | -0.002194 | -0.00054981
248 | 249 | 0.87611 | 0.56071 | 2.9425e-09 | 0 | 0 | 0 | 0 | 0 | 1 | -90 | 90 | -0.065062 | -0.016535 | 0.065103 | 0.01656
58 | 59 | 2.6768 | 1.7131 | 4.495e-09 | 0 | 0 | 0 | 0 | 0 | 1 | -90 | 90 | -0.00061228 | -0.00015346 | 0.0006123 | 0.00015304
59 | 60 | 2.5914 | 1.6585 | 4.3516e-09 | 0 | 0 | 0 | 0 | 0 | 1 | -90 | 90 | -0.0010845 | -0.00027139 | 0.0010845 | 0.000271
60 | 61 | 4.1673 | 2.6671 | 6.998e-09 | 0 | 0 | 0 | 0 | 0 | 1 | -90 | 90 | -0.0060225 | -0.0015086 | 0.0060242 | 0.001509
283 | 281 | 0.14259 | 0.091259 | 2.3945e-10 | 0 | 0 | 0 | 0 | 0 | 1 | -90 | 90 | -0.00018919 | -4.7418e-05 | 0.00018919 | 4.7395e-05
281 | 279 | 4.1337 | 2.6455 | 6.9415e-09 | 0 | 0 | 0 | 0 | 0 | 1 | -90 | 90 | -0.0003762 | -9.4266e-05 | 0.00037621 | 9.3607e-05
61 | 62 | 1.0222 | 0.65422 | 1.7166e-09 | 0 | 0 | 0 | 0 | 0 | 1 | -90 | 90 | 0.00061694 | 0.00015422 | -0.00061694 | -0.00015438
61 | 292 | 18.1847 | 11.6382 | 3.0537e-08 | 0 | 0 | 0 | 0 | 0 | 1 | -90 | 90 | -0.0066411 | -0.0016632 | 0.0066501 | 0.001666
292 | 291 | 0.43274 | 0.27695 | 7.2668e-10 | 0 | 0 | 0 | 0 | 0 | 1 | -90 | 90 | -0.0072158 | -0.0018078 | 0.007216 | 0.0018079
291 | 289 | 1.4317 | 0.91629 | 2.4042e-09 | 0 | 0 | 0 | 0 | 0 | 1 | -90 | 90 | -0.0076809 | -0.0019244 | 0.0076818 | 0.0019248
62 | 63 | 1.5434 | 0.9878 | 2.5919e-09 | 0 | 0 | 0 | 0 | 0 | 1 | -90 | 90 | 0.00024558 | 6.1304e-05 | -0.00024558 | -6.1551e-05
64 | 66 | 0.81801 | 0.52353 | 1.3737e-09 | 0 | 0 | 0 | 0 | 0 | 1 | -90 | 90 | -0.0026398 | -0.00066161 | 0.0026399 | 0.00066152
66 | 68 | 0.035559 | 0.022758 | 2.9856e-10 | 0 | 0 | 0 | 0 | 0 | 1 | -90 | 90 | -0.23297 | -0.058831 | 0.23299 | 0.058845
66 | 69 | 0.3254 | 0.20826 | 2.7322e-09 | 0 | 0 | 0 | 0 | 0 | 1 | -90 | 90 | 0.23033 | 0.05817 | -0.23014 | -0.058049
65 | 67 | 1.0321 | 0.66055 | 1.7332e-09 | 0 | 0 | 0 | 0 | 0 | 1 | -90 | 90 | -0.0033295 | -0.00083448 | 0.0033296 | 0.00083439
67 | 70 | 0.51058 | 0.32677 | 4.287e-09 | 0 | 0 | 0 | 0 | 0 | 1 | -90 | 90 | -0.026649 | -0.0066955 | 0.026653 | 0.0066977
67 | 71 | 1.8591 | 1.1898 | 1.561e-08 | 0 | 0 | 0 | 0 | 0 | 1 | -90 | 90 | 0.023319 | 0.0058611 | -0.023308 | -0.0058555
68 | 72 | 0.33364 | 0.21353 | 2.8014e-09 | 0 | 0 | 0 | 0 | 0 | 1 | -90 | 90 | -0.23508 | -0.05937 | 0.23529 | 0.059499
69 | 73 | 0.26644 | 0.17052 | 2.2371e-09 | 0 | 0 | 0 | 0 | 0 | 1 | -90 | 90 | 0.22835 | 0.057601 | -0.2282 | -0.057504
70 | 108 | 0.017491 | 0.011194 | 1.4686e-10 | 0 | 0 | 0 | 0 | 0 | 1 | -90 | 90 | -0.02828 | -0.0071055 | 0.02828 | 0.0071055
71 | 290 | 0.36729 | 0.23506 | 3.0839e-09 | 0 | 0 | 0 | 0 | 0 | 1 | -90 | 90 | 0.021994 | 0.0055263 | -0.021992 | -0.0055253
72 | 74 | 0.3271 | 0.20935 | 2.7465e-09 | 0 | 0 | 0 | 0 | 0 | 1 | -90 | 90 | -0.2376 | -0.060078 | 0.2378 | 0.060207
73 | 82 | 0.097212 | 0.062216 | 8.1622e-10 | 0 | 0 | 0 | 0 | 0 | 1 | -90 | 90 | 0.22636 | 0.057043 | -0.22631 | -0.057008
108 | 107 | 0.62694 | 0.40124 | 5.264e-09 | 0 | 0 | 0 | 0 | 0 | 1 | -90 | 90 | -0.030166 | -0.0075783 | 0.030173 | 0.0075819
290 | 288 | 0.23714 | 0.15177 | 1.9911e-09 | 0 | 0 | 0 | 0 | 0 | 1 | -90 | 90 | 0.021831 | 0.005485 | -0.02183 | -0.0054843
74 | 75 | 0.045353 | 0.029026 | 3.808e-10 | 0 | 0 | 0 | 0 | 0 | 1 | -90 | 90 | -0.2397 | -0.060682 | 0.23972 | 0.0607
82 | 83 | 0.12001 | 0.076804 | 1.0076e-09 | 0 | 0 | 0 | 0 | 0 | 1 | -90 | 90 | 0.14415 | 0.036358 | -0.14413 | -0.03634
82 | 84 | 0.24808 | 0.15877 | 2.0829e-09 | 0 | 0 | 0 | 0 | 0 | 1 | -90 | 90 | 0.082153 | 0.02065 | -0.082134 | -0.020638
107 | 99 | 0.00030271 | 0.00019373 | 2.5416e-12 | 0 | 0 | 0 | 0 | 0 | 1 | -90 | 90 | -0.030688 | -0.0077111 | 0.030688 | 0.0077111
288 | 286 | 0.87019 | 0.55692 | 7.3064e-09 | 0 | 0 | 0 | 0 | 0 | 1 | -90 | 90 | 0.021474 | 0.0053952 | -0.02147 | -0.0053931
75 | 76 | 0.26572 | 0.17006 | 2.2311e-09 | 0 | 0 | 0 | 0 | 0 | 1 | -90 | 90 | -0.24172 | -0.061201 | 0.24189 | 0.06131
83 | 85 | 0.16508 | 0.10565 | 1.3861e-09 | 0 | 0 | 0 | 0 | 0 | 1 | -90 | 90 | 0.1433 | 0.036134 | -0.14326 | -0.03611
84 | 86 | 0.068374 | 0.043759 | 5.7409e-10 | 0 | 0 | 0 | 0 | 0 | 1 | -90 | 90 | 0.077986 | 0.019599 | -0.077981 | -0.019596
76 | 77 | 0.10039 | 0.064251 | 8.4292e-10 | 0 | 0 | 0 | 0 | 0 | 1 | -90 | 90 | -0.24274 | -0.061521 | 0.2428 | 0.061563
77 | 78 | 0.24012 | 0.15368 | 2.0161e-09 | 0 | 0 | 0 | 0 | 0 | 1 | -90 | 90 | -0.24378 | -0.061808 | 0.24394 | 0.061907
78 | 79 | 0.20156 | 0.129 | 1.6924e-09 | 0 | 0 | 0 | 0 | 0 | 1 | -90 | 90 | -0.24493 | -0.062157 | 0.24507 | 0.062241
79 | 80 | 0.52844 | 0.3382 | 4.4369e-09 | 0 | 0 | 0 | 0 | 0 | 1 | -90 | 90 | -0.24876 | -0.063165 | 0.24912 | 0.063392
79 | 81 | 3.3628 | 2.1522 | 5.647e-09 | 0 | 0 | 0 | 0 | 0 | 1 | -90 | 90 | 0.0036989 | 0.00092358 | -0.0036984 | -0.00092381
80 | 87 | 0.029011 | 0.018567 | 2.4359e-10 | 0 | 0 | 0 | 0 | 0 | 1 | -90 | 90 | 0.092758 | 0.023587 | -0.092755 | -0.023586
80 | 88 | 1.2505 | 0.80029 | 1.0499e-08 | 0 | 0 | 0 | 0 | 0 | 1 | -90 | 90 | -0.34188 | -0.086979 | 0.34347 | 0.087994
81 | 89 | 1.3105 | 0.83871 | 2.2007e-09 | 0 | 0 | 0 | 0 | 0 | 1 | -90 | 90 | 0.0028615 | 0.00071406 | -0.0028614 | -0.0007142
87 | 251 | 0.698 | 0.44672 | 5.8607e-09 | 0 | 0 | 0 | 0 | 0 | 1 | -90 | 90 | 0.090714 | 0.023074 | -0.090652 | -0.023035
88 | 261 | 1.9955 | 1.2772 | 3.3511e-09 | 0 | 0 | 0 | 0 | 0 | 1 | -90 | 90 | 0.0032486 | 0.00081345 | -0.0032483 | -0.00081364
88 | 260 | 0.1921 | 0.12295 | 1.613e-09 | 0 | 0 | 0 | 0 | 0 | 1 | -90 | 90 | -0.34671 | -0.088807 | 0.34696 | 0.088966
89 | 264 | 2.0352 | 1.3026 | 3.4177e-09 | 0 | 0 | 0 | 0 | 0 | 1 | -90 | 90 | 0.0014974 | 0.00037283 | -0.0014974 | -0.00037314
89 | 265 | 3.1047 | 1.987 | 5.2137e-09 | 0 | 0 | 0 | 0 | 0 | 1 | -90 | 90 | 0.001364 | 0.00034137 | -0.0013639 | -0.00034184
251 | 250 | 0.16287 | 0.10424 | 1.3675e-09 | 0 | 0 | 0 | 0 | 0 | 1 | -90 | 90 | 0.089447 | 0.022733 | -0.089433 | -0.022724
261 | 262 | 2.3318 | 1.4924 | 3.9157e-09 | 0 | 0 | 0 | 0 | 0 | 1 | -90 | 90 | 0.0017656 | 0.00044215 | -0.0017655 | -0.00044248
261 | 263 | 0.75664 | 0.48425 | 1.2706e-09 | 0 | 0 | 0 | 0 | 0 | 1 | -90 | 90 | 0.0014827 | 0.00037149 | -0.0014827 | -0.00037161
260 | 259 | 0.28052 | 0.17953 | 2.3554e-09 | 0 | 0 | 0 | 0 | 0 | 1 | -90 | 90 | -0.34797 | -0.089219 | 0.34834 | 0.089452
264 | 266 | 1.9004 | 1.2163 | 3.1913e-09 | 0 | 0 | 0 | 0 | 0 | 1 | -90 | 90 | 0.0001153 | 2.8297e-05 | -0.0001153 | -2.8608e-05
264 | 267 | 4.5653 | 2.9218 | 7.6663e-09 | 0 | 0 | 0 | 0 | 0 | 1 | -90 | 90 | 0.0013821 | 0.00034484 | -0.001382 | -0.00034553
85 | 90 | 2.377 | 1.5213 | 7.9834e-09 | 0 | 0 | 0 | 0 | 0 | 1 | -90 | 90 | 0.028295 | 0.0070989 | -0.028274 | -0.0070863
85 | 91 | 0.33648 | 0.21534 | 2.8252e-09 | 0 | 0 | 0 | 0 | 0 | 1 | -90 | 90 | 0.11497 | 0.029011 | -0.11492 | -0.02898
86 | 293 | 0.64229 | 0.41107 | 5.3929e-09 | 0 | 0 | 0 | 0 | 0 | 1 | -90 | 90 | 0.074396 | 0.018697 | -0.074357 | -0.018673
91 | 92 | 0.358 | 0.22912 | 3.0059e-09 | 0 | 0 | 0 | 0 | 0 | 1 | -90 | 90 | 0.11138 | 0.028092 | -0.11133 | -0.028061
293 | 112 | 0.069483 | 0.044469 | 5.834e-10 | 0 | 0 | 0 | 0 | 0 | 1 | -90 | 90 | 0.072071 | 0.0181 | -0.072067 | -0.018097
92 | 116 | 0.52297 | 0.3347 | 4.391e-09 | 0 | 0 | 0 | 0 | 0 | 1 | -90 | 90 | 0.10765 | 0.02714 | -0.10758 | -0.027097
112 | 100 | 0.083753 | 0.053602 | 7.0322e-10 | 0 | 0 | 0 | 0 | 0 | 1 | -90 | 90 | 0.069064 | 0.017345 | -0.069059 | -0.017342
250 | 243 | 0.19183 | 0.12277 | 1.6107e-09 | 0 | 0 | 0 | 0 | 0 | 1 | -90 | 90 | 0.088323 | 0.022446 | -0.088306 | -0.022435
259 | 256 | 0.10256 | 0.065635 | 8.6109e-10 | 0 | 0 | 0 | 0 | 0 | 1 | -90 | 90 | -0.34952 | -0.089749 | 0.34966 | 0.089835
266 | 269 | 1.7604 | 1.1266 | 2.9562e-09 | 0 | 0 | 0 | 0 | 0 | 1 | -90 | 90 | 0.0001153 | 2.8608e-05 | -0.0001153 | -2.8897e-05
267 | 270 | 0.44128 | 0.28242 | 7.4104e-10 | 0 | 0 | 0 | 0 | 0 | 1 | -90 | 90 | 0.001001 | 0.00025005 | -0.001001 | -0.00025012
116 | 118 | 1.5113 | 0.96724 | 2.5379e-09 | 0 | 0 | 0 | 0 | 0 | 1 | -90 | 90 | 0.0028304 | 0.00070919 | -0.0028302 | -0.00070935
116 | 115 | 0.22748 | 0.14559 | 1.91e-09 | 0 | 0 | 0 | 0 | 0 | 1 | -90 | 90 | 0.10475 | 0.026388 | -0.10473 | -0.026371
115 | 117 | 0.47589 | 0.30457 | 3.9957e-09 | 0 | 0 | 0 | 0 | 0 | 1 | -90 | 90 | 0.10021 | 0.025238 | -0.10015 | -0.025205
115 | 113 | 1.4172 | 0.907 | 2.3798e-09 | 0 | 0 | 0 | 0 | 0 | 1 | -90 | 90 | 0.004519 | 0.0011324 | -0.0045186 | -0.0011325
93 | 94 | 0.016471 | 0.010542 | 1.383e-10 | 0 | 0 | 0 | 0 | 0 | 1 | -90 | 90 | 0.033297 | 0.0083665 | -0.033297 | -0.0083664
93 | 95 | 0.24424 | 0.15632 | 2.0507e-09 | 0 | 0 | 0 | 0 | 0 | 1 | -90 | 90 | -0.033743 | -0.0084783 | 0.033746 | 0.0084801
94 | 96 | 0.099512 | 0.063688 | 8.3554e-10 | 0 | 0 | 0 | 0 | 0 | 1 | -90 | 90 | 0.032865 | 0.0082582 | -0.032864 | -0.0082575
95 | 97 | 0.40702 | 0.26049 | 3.4174e-09 | 0 | 0 | 0 | 0 | 0 | 1 | -90 | 90 | -0.045244 | -0.011362 | 0.045253 | 0.011368
95 | 98 | 0.74442 | 0.47643 | 1.2501e-09 | 0 | 0 | 0 | 0 | 0 | 1 | -90 | 90 | 0.011498 | 0.0028823 | -0.011497 | -0.0028817
96 | 99 | 0.30492 | 0.19515 | 2.5602e-09 | 0 | 0 | 0 | 0 | 0 | 1 | -90 | 90 | 0.032696 | 0.0082156 | -0.032693 | -0.0082135
97 | 100 | 0.14066 | 0.090024 | 1.1811e-09 | 0 | 0 | 0 | 0 | 0 | 1 | -90 | 90 | -0.068866 | -0.017291 | 0.068873 | 0.017295
97 | 101 | 0.19224 | 0.12304 | 1.2913e-09 | 0 | 0 | 0 | 0 | 0 | 1 | -90 | 90 | 0.023613 | 0.0059228 | -0.023612 | -0.0059221
98 | 102 | 1.3817 | 0.88431 | 2.3203e-09 | 0 | 0 | 0 | 0 | 0 | 1 | -90 | 90 | 0.011115 | 0.002786 | -0.011113 | -0.002785
101 | 109 | 1.1101 | 0.71045 | 1.8641e-09 | 0 | 0 | 0 | 0 | 0 | 1 | -90 | 90 | 0.020998 | 0.005267 | -0.020992 | -0.0052637
102 | 103 | 0.74296 | 0.47549 | 1.2476e-09 | 0 | 0 | 0 | 0 | 0 | 1 | -90 | 90 | 0.0099545 | 0.0024947 | -0.0099537 | -0.0024943
109 | 110 | 0.85696 | 0.54846 | 1.4391e-09 | 0 | 0 | 0 | 0 | 0 | 1 | -90 | 90 | 0.019975 | 0.0050087 | -0.019971 | -0.0050064
103 | 104 | 1.7977 | 1.1505 | 3.0188e-09 | 0 | 0 | 0 | 0 | 0 | 1 | -90 | 90 | 0.007883 | 0.0019753 | -0.0078817 | -0.0019748
110 | 111 | 0.22614 | 0.14473 | 3.7975e-10 | 0 | 0 | 0 | 0 | 0 | 1 | -90 | 90 | 0.017566 | 0.0044037 | -0.017566 | -0.0044032
104 | 105 | 0.0022795 | 0.0014589 | 3.8279e-12 | 0 | 0 | 0 | 0 | 0 | 1 | -90 | 90 | 0.0039565 | 0.00099101 | -0.0039565 | -0.00099101
105 | 106 | 1.7483 | 1.1189 | 2.9359e-09 | 0 | 0 | 0 | 0 | 0 | 1 | -90 | 90 | 0.0026012 | 0.00065133 | -0.002601 | -0.00065153
106 | 303 | 1.2113 | 0.77521 | 2.034e-09 | 0 | 0 | 0 | 0 | 0 | 1 | -90 | 90 | 0.0012114 | 0.00030323 | -0.0012113 | -0.00030342
303 | 302 | 1.181 | 0.75581 | 1.9831e-09 | 0 | 0 | 0 | 0 | 0 | 1 | -90 | 90 | 0.0012113 | 0.00030342 | -0.0012113 | -0.0003036
111 | 297 | 0.54352 | 0.34785 | 9.1271e-10 | 0 | 0 | 0 | 0 | 0 | 1 | -90 | 90 | 0.0037361 | 0.0009358 | -0.003736 | -0.00093583
111 | 294 | 1.6313 | 1.044 | 2.7394e-09 | 0 | 0 | 0 | 0 | 0 | 1 | -90 | 90 | 0.01383 | 0.0034674 | -0.013826 | -0.0034655
297 | 299 | 1.7469 | 1.118 | 2.9335e-09 | 0 | 0 | 0 | 0 | 0 | 1 | -90 | 90 | 0.0012781 | 0.00032007 | -0.0012781 | -0.00032034
297 | 300 | 1.6933 | 1.0837 | 2.8435e-09 | 0 | 0 | 0 | 0 | 0 | 1 | -90 | 90 | 0.0024578 | 0.00061576 | -0.0024577 | -0.00061596
294 | 295 | 0.018006 | 0.011524 | 3.0237e-11 | 0 | 0 | 0 | 0 | 0 | 1 | -90 | 90 | 0.011733 | 0.0029409 | -0.011733 | -0.0029409
300 | 454 | 0.1226 | 0.078466 | 2.0588e-10 | 0 | 0 | 0 | 0 | 0 | 1 | -90 | 90 | 0.0012996 | 0.0003257 | -0.0012996 | -0.00032572
295 | 296 | 1.614 | 1.0329 | 2.7103e-09 | 0 | 0 | 0 | 0 | 0 | 1 | -90 | 90 | 0.0098961 | 0.0024805 | -0.0098944 | -0.0024796
113 | 114 | 0.52451 | 0.33569 | 8.808e-10 | 0 | 0 | 0 | 0 | 0 | 1 | -90 | 90 | 0.0036447 | 0.00091344 | -0.0036447 | -0.00091347
117 | 119 | 0.37763 | 0.24168 | 3.1707e-09 | 0 | 0 | 0 | 0 | 0 | 1 | -90 | 90 | 0.10015 | 0.025205 | -0.10011 | -0.025178
119 | 130 | 0.16141 | 0.1033 | 1.3553e-09 | 0 | 0 | 0 | 0 | 0 | 1 | -90 | 90 | 0.09824 | 0.024709 | -0.098222 | -0.024698
130 | 135 | 0.28851 | 0.18465 | 2.4225e-09 | 0 | 0 | 0 | 0 | 0 | 1 | -90 | 90 | 0.038476 | 0.009648 | -0.038471 | -0.0096452
130 | 125 | 1.4927 | 0.95532 | 1.2533e-08 | 0 | 0 | 0 | 0 | 0 | 1 | -90 | 90 | 0.059746 | 0.01505 | -0.059687 | -0.015013
120 | 301 | 1.5331 | 0.98118 | 2.5745e-09 | 0 | 0 | 0 | 0 | 0 | 1 | -90 | 90 | 0.0028465 | 0.00071324 | -0.0028464 | -0.0007134
120 | 298 | 0.93909 | 0.60102 | 1.577e-09 | 0 | 0 | 0 | 0 | 0 | 1 | -90 | 90 | -0.0028465 | -0.00071324 | 0.0028466 | 0.00071314
298 | 296 | 1.5414 | 0.98648 | 2.5884e-09 | 0 | 0 | 0 | 0 | 0 | 1 | -90 | 90 | -0.0073043 | -0.0018304 | 0.0073052 | 0.0018307
135 | 133 | 0.18554 | 0.11874 | 1.5578e-09 | 0 | 0 | 0 | 0 | 0 | 1 | -90 | 90 | 0.035209 | 0.0088277 | -0.035207 | -0.0088262
125 | 127 | 0.33545 | 0.21469 | 2.8166e-09 | 0 | 0 | 0 | 0 | 0 | 1 | -90 | 90 | 0.053649 | 0.013501 | -0.053638 | -0.013494
125 | 124 | 0.13284 | 0.085019 | 1.1154e-09 | 0 | 0 | 0 | 0 | 0 | 1 | -90 | 90 | 0.0060383 | 0.0015127 | -0.0060382 | -0.0015128
121 | 122 | 0.8581 | 0.54918 | 1.441e-09 | 0 | 0 | 0 | 0 | 0 | 1 | -90 | 90 | -0.0025918 | -0.0006496 | 0.0025919 | 0.0006495
122 | 123 | 0.40215 | 0.25737 | 2.7012e-09 | 0 | 0 | 0 | 0 | 0 | 1 | -90 | 90 | 0.0021577 | 0.00054054 | -0.0021577 | -0.00054079
122 | 124 | 0.37534 | 0.24022 | 3.1515e-09 | 0 | 0 | 0 | 0 | 0 | 1 | -90 | 90 | -0.0047496 | -0.00119 | 0.0047497 | 0.0011898
127 | 126 | 0.1341 | 0.085826 | 1.126e-09 | 0 | 0 | 0 | 0 | 0 | 1 | -90 | 90 | 0.052804 | 0.013285 | -0.0528 | -0.013282
129 | 131 | 0.16681 | 0.10676 | 1.4006e-09 | 0 | 0 | 0 | 0 | 0 | 1 | -90 | 90 | 0.050273 | 0.012645 | -0.050268 | -0.012642
129 | 128 | 0.27352 | 0.17505 | 2.2965e-09 | 0 | 0 | 0 | 0 | 0 | 1 | -90 | 90 | -0.050273 | -0.012645 | 0.05028 | 0.01265
131 | 140 | 0.12721 | 0.081411 | 1.0681e-09 | 0 | 0 | 0 | 0 | 0 | 1 | -90 | 90 | 0.049212 | 0.012377 | -0.049208 | -0.012375
128 | 126 | 0.11029 | 0.070585 | 9.2603e-10 | 0 | 0 | 0 | 0 | 0 | 1 | -90 | 90 | -0.05028 | -0.01265 | 0.050283 | 0.012652
140 | 141 | 0.28589 | 0.18297 | 1.9203e-09 | 0 | 0 | 0 | 0 | 0 | 1 | -90 | 90 | 0.0010116 | 0.00025337 | -0.0010116 | -0.00025355
133 | 134 | 0.21049 | 0.13471 | 1.7673e-09 | 0 | 0 | 0 | 0 | 0 | 1 | -90 | 90 | 0.029773 | 0.0074645 | -0.029771 | -0.0074633
133 | 132 | 0.36292 | 0.23227 | 3.0472e-09 | 0 | 0 | 0 | 0 | 0 | 1 | -90 | 90 | 0.0054341 | 0.0013617 | -0.005434 | -0.001362
134 | 136 | 0.23166 | 0.14826 | 1.9451e-09 | 0 | 0 | 0 | 0 | 0 | 1 | -90 | 90 | 0.028304 | 0.0070958 | -0.028302 | -0.0070947
136 | 137 | 0.43461 | 0.27815 | 3.6491e-09 | 0 | 0 | 0 | 0 | 0 | 1 | -90 | 90 | 0.025572 | 0.0064103 | -0.025569 | -0.0064086
137 | 138 | 0.075625 | 0.0484 | 6.3497e-10 | 0 | 0 | 0 | 0 | 0 | 1 | -90 | 90 | 0.009464 | 0.0023717 | -0.009464 | -0.0023717
137 | 139 | 0.40122 | 0.25678 | 3.3688e-09 | 0 | 0 | 0 | 0 | 0 | 1 | -90 | 90 | 0.016105 | 0.004037 | -0.016103 | -0.0040366
138 | 144 | 0.29768 | 0.19052 | 2.4995e-09 | 0 | 0 | 0 | 0 | 0 | 1 | -90 | 90 | 0.009464 | 0.0023717 | -0.0094637 | -0.0023717
139 | 452 | 0.42375 | 0.2712 | 7.1159e-10 | 0 | 0 | 0 | 0 | 0 | 1 | -90 | 90 | 0.014749 | 0.0036975 | -0.014748 | -0.0036969
139 | 451 | 0.67221 | 0.43021 | 3.3865e-09 | 0 | 0 | 0 | 0 | 0 | 1 | -90 | 90 | 0.0013541 | 0.00033906 | -0.001354 | -0.00033937
144 | 145 | 0.24089 | 0.15417 | 2.0226e-09 | 0 | 0 | 0 | 0 | 0 | 1 | -90 | 90 | 0.0017556 | 0.00043982 | -0.0017556 | -0.00044001
452 | 453 | 0.64016 | 0.4097 | 1.075e-09 | 0 | 0 | 0 | 0 | 0 | 1 | -90 | 90 | 0.014748 | 0.0036969 | -0.014747 | -0.003696
145 | 146 | 0.0418 | 0.026752 | 7.0194e-11 | 0 | 0 | 0 | 0 | 0 | 1 | -90 | 90 | 0.00052357 | 0.00013122 | -0.00052357 | -0.00013122
158 | 159 | 3.1118 | 1.9915 | 5.2255e-09 | 0 | 0 | 0 | 0 | 0 | 1 | -90 | 90 | -0.0012497 | -0.00031313 | 0.0012498 | 0.00031267
158 | 160 | 0.68763 | 0.44008 | 1.1547e-09 | 0 | 0 | 0 | 0 | 0 | 1 | -90 | 90 | 0.00062057 | 0.00015543 | -0.00062057 | -0.00015554
159 | 161 | 1.3251 | 0.84805 | 2.2252e-09 | 0 | 0 | 0 | 0 | 0 | 1 | -90 | 90 | -0.0015727 | -0.00039361 | 0.0015727 | 0.00039342
161 | 162 | 5.144 | 3.2921 | 8.6381e-09 | 0 | 0 | 0 | 0 | 0 | 1 | -90 | 90 | -0.0021964 | -0.00054947 | 0.0021966 | 0.00054883
161 | 163 | 1.616 | 1.0343 | 2.7138e-09 | 0 | 0 | 0 | 0 | 0 | 1 | -90 | 90 | 0.00062362 | 0.00015605 | -0.00062361 | -0.0001563
162 | 164 | 1.8357 | 1.1748 | 3.0826e-09 | 0 | 0 | 0 | 0 | 0 | 1 | -90 | 90 | 0.0054738 | 0.0013715 | -0.0054732 | -0.0013714
162 | 165 | 2.9435 | 1.8838 | 4.9429e-09 | 0 | 0 | 0 | 0 | 0 | 1 | -90 | 90 | -0.0076705 | -0.0019203 | 0.0076724 | 0.0019211
164 | 168 | 0.89906 | 0.5754 | 1.5098e-09 | 0 | 0 | 0 | 0 | 0 | 1 | -90 | 90 | 0.0040207 | 0.0010077 | -0.0040205 | -0.0010077
164 | 166 | 0.81734 | 0.52309 | 1.3725e-09 | 0 | 0 | 0 | 0 | 0 | 1 | -90 | 90 | 0.0014525 | 0.00036372 | -0.0014525 | -0.00036383
166 | 167 | 1.3953 | 0.89298 | 2.343e-09 | 0 | 0 | 0 | 0 | 0 | 1 | -90 | 90 | 0.00096818 | 0.00024245 | -0.00096817 | -0.00024266
185 | 184 | 0.013945 | 0.0089249 | 2.3418e-11 | 0 | 0 | 0 | 0 | 0 | 1 | -90 | 90 | -0.00048907 | -0.00012258 | 0.00048907 | 0.00012258
184 | 183 | 0.29707 | 0.19012 | 4.9885e-10 | 0 | 0 | 0 | 0 | 0 | 1 | -90 | 90 | -0.0016608 | -0.00041626 | 0.0016608 | 0.00041622
181 | 182 | 1.6663 | 1.0665 | 2.7982e-09 | 0 | 0 | 0 | 0 | 0 | 1 | -90 | 90 | 0.0043917 | 0.0011001 | -0.0043913 | -0.0011001
181 | 186 | 14.5221 | 9.2941 | 2.4386e-08 | 0 | 0 | 0 | 0 | 0 | 1 | -90 | 90 | -0.0054932 | -0.0013761 | 0.0054981 | 0.001377
182 | 183 | 3.5114 | 2.2473 | 5.8965e-09 | 0 | 0 | 0 | 0 | 0 | 1 | -90 | 90 | 0.0016609 | 0.00041573 | -0.0016608 | -0.00041622
186 | 280 | 11.9951 | 7.6768 | 2.0143e-08 | 0 | 0 | 0 | 0 | 0 | 1 | -90 | 90 | -0.0058791 | -0.0014725 | 0.0058838 | 0.0014735
280 | 277 | 11.9128 | 7.6242 | 2.0005e-08 | 0 | 0 | 0 | 0 | 0 | 1 | -90 | 90 | -0.0069063 | -0.0017298 | 0.0069127 | 0.001732
277 | 275 | 2.2776 | 1.4576 | 3.8246e-09 | 0 | 0 | 0 | 0 | 0 | 1 | -90 | 90 | -0.0075526 | -0.0018924 | 0.007554 | 0.0018929
187 | 188 | 1.2863 | 0.82324 | 2.1601e-09 | 0 | 0 | 0 | 0 | 0 | 1 | -90 | 90 | 0.0019262 | 0.00048261 | -0.0019262 | -0.00048278
187 | 189 | 2.6767 | 1.7131 | 4.4949e-09 | 0 | 0 | 0 | 0 | 0 | 1 | -90 | 90 | -0.0024186 | -0.00060603 | 0.0024188 | 0.00060572
189 | 190 | 0.96314 | 0.61641 | 1.6174e-09 | 0 | 0 | 0 | 0 | 0 | 1 | -90 | 90 | -0.0036743 | -0.00092041 | 0.0036745 | 0.00092035
190 | 191 | 1.2962 | 0.82954 | 2.1766e-09 | 0 | 0 | 0 | 0 | 0 | 1 | -90 | 90 | -0.0040182 | -0.0010065 | 0.0040185 | 0.0010064
191 | 192 | 0.36227 | 0.23185 | 6.0834e-10 | 0 | 0 | 0 | 0 | 0 | 1 | -90 | 90 | -0.0056135 | -0.0014062 | 0.0056136 | 0.0014063
192 | 193 | 1.3274 | 0.84951 | 2.229e-09 | 0 | 0 | 0 | 0 | 0 | 1 | -90 | 90 | -0.0070096 | -0.0017561 | 0.0070103 | 0.0017564
193 | 194 | 0.4913 | 0.31443 | 8.2502e-10 | 0 | 0 | 0 | 0 | 0 | 1 | -90 | 90 | -0.0077667 | -0.001946 | 0.0077671 | 0.0019461
194 | 195 | 1.3769 | 0.88123 | 2.3122e-09 | 0 | 0 | 0 | 0 | 0 | 1 | -90 | 90 | -0.0084549 | -0.0021185 | 0.008456 | 0.002119
195 | 196 | 2.872 | 1.8381 | 4.8229e-09 | 0 | 0 | 0 | 0 | 0 | 1 | -90 | 90 | -0.024617 | -0.0061735 | 0.024637 | 0.0061856
195 | 197 | 1.327 | 0.8493 | 2.2284e-09 | 0 | 0 | 0 | 0 | 0 | 1 | -90 | 90 | 0.016161 | 0.0040545 | -0.016157 | -0.0040522
196 | 198 | 0.023195 | 0.014845 | 3.8951e-11 | 0 | 0 | 0 | 0 | 0 | 1 | -90 | 90 | -0.025358 | -0.0063664 | 0.025358 | 0.0063665
197 | 199 | 3.1279 | 2.0018 | 5.2525e-09 | 0 | 0 | 0 | 0 | 0 | 1 | -90 | 90 | 0.015497 | 0.0038868 | -0.015489 | -0.0038819
198 | 200 | 2.2467 | 1.4379 | 3.7728e-09 | 0 | 0 | 0 | 0 | 0 | 1 | -90 | 90 | -0.026347 | -0.0066144 | 0.026365 | 0.0066253
199 | 203 | 1.854 | 1.1866 | 3.1134e-09 | 0 | 0 | 0 | 0 | 0 | 1 | -90 | 90 | 0.014196 | 0.0035579 | -0.014192 | -0.0035555
200 | 201 | 0.25719 | 0.1646 | 4.3188e-10 | 0 | 0 | 0 | 0 | 0 | 1 | -90 | 90 | -0.027579 | -0.0069295 | 0.027581 | 0.0069309
203 | 204 | 0.96789 | 0.61945 | 1.6253e-09 | 0 | 0 | 0 | 0 | 0 | 1 | -90 | 90 | 0.0012775 | 0.00032005 | -0.0012775 | -0.00032019
203 | 205 | 0.34096 | 0.21822 | 5.7257e-10 | 0 | 0 | 0 | 0 | 0 | 1 | -90 | 90 | 0.012914 | 0.0032355 | -0.012914 | -0.0032351
201 | 202 | 1.6249 | 1.04 | 2.7287e-09 | 0 | 0 | 0 | 0 | 0 | 1 | -90 | 90 | -0.028503 | -0.0071619 | 0.028518 | 0.0071711
205 | 216 | 1.156 | 0.73986 | 1.9413e-09 | 0 | 0 | 0 | 0 | 0 | 1 | -90 | 90 | 0.011485 | 0.0028772 | -0.011484 | -0.0028762
202 | 213 | 1.117 | 0.7149 | 1.8758e-09 | 0 | 0 | 0 | 0 | 0 | 1 | -90 | 90 | -0.029336 | -0.0073763 | 0.029347 | 0.007383
213 | 214 | 1.054 | 0.67459 | 1.77e-09 | 0 | 0 | 0 | 0 | 0 | 1 | -90 | 90 | -0.030175 | -0.0075906 | 0.030186 | 0.0075973
214 | 215 | 0.88283 | 0.56501 | 1.4825e-09 | 0 | 0 | 0 | 0 | 0 | 1 | -90 | 90 | -0.031123 | -0.0078321 | 0.031133 | 0.0078381
216 | 219 | 0.52906 | 0.3386 | 8.8844e-10 | 0 | 0 | 0 | 0 | 0 | 1 | -90 | 90 | 0.0049168 | 0.0012321 | -0.0049166 | -0.0012321
216 | 212 | 0.63391 | 0.4057 | 1.0645e-09 | 0 | 0 | 0 | 0 | 0 | 1 | -90 | 90 | 0.006567 | 0.0016441 | -0.0065666 | -0.001644
219 | 222 | 1.306 | 0.83583 | 2.1931e-09 | 0 | 0 | 0 | 0 | 0 | 1 | -90 | 90 | 0.0049166 | 0.0012321 | -0.0049163 | -0.0012321
212 | 220 | 0.39681 | 0.25396 | 6.6635e-10 | 0 | 0 | 0 | 0 | 0 | 1 | -90 | 90 | 0.0028729 | 0.00071991 | -0.0028728 | -0.00071995
212 | 209 | 3.3044 | 2.1148 | 5.5489e-09 | 0 | 0 | 0 | 0 | 0 | 1 | -90 | 90 | 0.0036938 | 0.0009241 | -0.0036933 | -0.0009243
206 | 207 | 4.2859 | 2.743 | 7.1972e-09 | 0 | 0 | 0 | 0 | 0 | 1 | -90 | 90 | -0.0011163 | -0.00027981 | 0.0011164 | 0.00027917
207 | 208 | 2.115 | 1.3536 | 3.5517e-09 | 0 | 0 | 0 | 0 | 0 | 1 | -90 | 90 | 0.0011392 | 0.0002852 | -0.0011391 | -0.00028552
207 | 209 | 0.49062 | 0.314 | 8.2389e-10 | 0 | 0 | 0 | 0 | 0 | 1 | -90 | 90 | -0.0022556 | -0.00056437 | 0.0022556 | 0.00056431
209 | 211 | 2.4023 | 1.5375 | 4.0342e-09 | 0 | 0 | 0 | 0 | 0 | 1 | -90 | 90 | 0.0014377 | 0.00035999 | -0.0014376 | -0.00036033
220 | 228 | 0.71123 | 0.45519 | 1.1943e-09 | 0 | 0 | 0 | 0 | 0 | 1 | -90 | 90 | 0.0012849 | 0.00032195 | -0.0012849 | -0.00032205
273 | 272 | 4.1827 | 2.6769 | 7.0239e-09 | 0 | 0 | 0 | 0 | 0 | 1 | -90 | 90 | -0.00047397 | -0.00011879 | 0.00047398 | 0.00011811
272 | 271 | 0.35117 | 0.22475 | 5.8971e-10 | 0 | 0 | 0 | 0 | 0 | 1 | -90 | 90 | -0.00065913 | -0.00016451 | 0.00065913 | 0.00016446
222 | 229 | 1.2743 | 0.81558 | 2.14e-09 | 0 | 0 | 0 | 0 | 0 | 1 | -90 | 90 | 0.0036438 | 0.00091317 | -0.0036436 | -0.00091325
221 | 230 | 0.48657 | 0.31141 | 8.1709e-10 | 0 | 0 | 0 | 0 | 0 | 1 | -90 | 90 | -0.0015869 | -0.00039774 | 0.0015869 | 0.00039767
223 | 224 | 0.32702 | 0.20929 | 5.4915e-10 | 0 | 0 | 0 | 0 | 0 | 1 | -90 | 90 | 0.001228 | 0.00030772 | -0.001228 | -0.00030777
223 | 225 | 1.429 | 0.91453 | 2.3996e-09 | 0 | 0 | 0 | 0 | 0 | 1 | -90 | 90 | -0.0018756 | -0.00047003 | 0.0018757 | 0.00046983
225 | 226 | 0.050809 | 0.032518 | 8.5322e-11 | 0 | 0 | 0 | 0 | 0 | 1 | -90 | 90 | -0.0025475 | -0.00063821 | 0.0025475 | 0.0006382
226 | 227 | 1.7531 | 1.122 | 2.944e-09 | 0 | 0 | 0 | 0 | 0 | 1 | -90 | 90 | -0.0032229 | -0.00080747 | 0.0032231 | 0.00080731
227 | 233 | 0.65983 | 0.42229 | 1.108e-09 | 0 | 0 | 0 | 0 | 0 | 1 | -90 | 90 | -0.0038846 | -0.00097311 | 0.0038847 | 0.00097308
233 | 234 | 1.5224 | 0.97433 | 2.5565e-09 | 0 | 0 | 0 | 0 | 0 | 1 | -90 | 90 | -0.0045934 | -0.0011507 | 0.0045937 | 0.0011506
234 | 237 | 0.14008 | 0.089652 | 2.3523e-10 | 0 | 0 | 0 | 0 | 0 | 1 | -90 | 90 | -0.0056209 | -0.0014081 | 0.005621 | 0.0014081
237 | 238 | 3.1403 | 2.0098 | 5.2734e-09 | 0 | 0 | 0 | 0 | 0 | 1 | -90 | 90 | -0.0075281 | -0.0018861 | 0.0075301 | 0.0018868
238 | 239 | 2.7186 | 1.7399 | 4.5653e-09 | 0 | 0 | 0 | 0 | 0 | 1 | -90 | 90 | -0.0093629 | -0.0023462 | 0.0093655 | 0.0023474
239 | 240 | 0.47474 | 0.30384 | 3.9861e-09 | 0 | 0 | 0 | 0 | 0 | 1 | -90 | 90 | 0.07676 | 0.019515 | -0.076729 | -0.019496
239 | 241 | 0.074193 | 0.047483 | 6.2295e-10 | 0 | 0 | 0 | 0 | 0 | 1 | -90 | 90 | -0.086125 | -0.021863 | 0.086131 | 0.021866
240 | 242 | 0.31276 | 0.20017 | 2.626e-09 | 0 | 0 | 0 | 0 | 0 | 1 | -90 | 90 | 0.075059 | 0.019077 | -0.07504 | -0.019065
241 | 243 | 0.74962 | 0.47976 | 6.2941e-09 | 0 | 0 | 0 | 0 | 0 | 1 | -90 | 90 | -0.087911 | -0.022312 | 0.087974 | 0.022352
242 | 244 | 0.071729 | 0.045907 | 6.0226e-10 | 0 | 0 | 0 | 0 | 0 | 1 | -90 | 90 | 0.073324 | 0.018635 | -0.07332 | -0.018633
244 | 245 | 0.26342 | 0.16859 | 2.2118e-09 | 0 | 0 | 0 | 0 | 0 | 1 | -90 | 90 | 0.070385 | 0.017897 | -0.070371 | -0.017888
245 | 246 | 0.28723 | 0.18383 | 2.4117e-09 | 0 | 0 | 0 | 0 | 0 | 1 | -90 | 90 | 0.068364 | 0.017385 | -0.068349 | -0.017376
246 | 249 | 0.11821 | 0.075656 | 9.9256e-10 | 0 | 0 | 0 | 0 | 0 | 1 | -90 | 90 | 0.06606 | 0.016803 | -0.066055 | -0.016799
252 | 253 | 0.034261 | 0.021927 | 2.8766e-10 | 0 | 0 | 0 | 0 | 0 | 1 | -90 | 90 | -0.35788 | -0.092185 | 0.35793 | 0.092215
252 | 254 | 0.2528 | 0.16179 | 2.1226e-09 | 0 | 0 | 0 | 0 | 0 | 1 | -90 | 90 | 0.35595 | 0.091702 | -0.35561 | -0.091484
254 | 255 | 0.57117 | 0.36555 | 9.5915e-10 | 0 | 0 | 0 | 0 | 0 | 1 | -90 | 90 | 0.0031005 | 0.00077665 | -0.0031005 | -0.00077671
254 | 256 | 0.30462 | 0.19496 | 2.5577e-09 | 0 | 0 | 0 | 0 | 0 | 1 | -90 | 90 | 0.35251 | 0.090707 | -0.35211 | -0.090448
255 | 257 | 0.5575 | 0.3568 | 9.3619e-10 | 0 | 0 | 0 | 0 | 0 | 1 | -90 | 90 | 0.0017261 | 0.00043252 | -0.0017261 | -0.00043261
255 | 258 | 1.5873 | 1.0158 | 2.6654e-09 | 0 | 0 | 0 | 0 | 0 | 1 | -90 | 90 | 0.0013743 | 0.00034418 | -0.0013743 | -0.00034443
270 | 271 | 0.15278 | 0.09778 | 2.5656e-10 | 0 | 0 | 0 | 0 | 0 | 1 | -90 | 90 | 0.00079131 | 0.00019756 | -0.00079131 | -0.00019758
274 | 275 | 0.32747 | 0.20958 | 5.4991e-10 | 0 | 0 | 0 | 0 | 0 | 1 | -90 | 90 | 0.0083485 | 0.0020921 | -0.0083482 | -0.002092
274 | 276 | 9.5104 | 6.0867 | 1.5971e-08 | 0 | 0 | 0 | 0 | 0 | 1 | -90 | 90 | -0.010656 | -0.0026705 | 0.010668 | 0.0026767
276 | 278 | 2.2313 | 1.428 | 3.7469e-09 | 0 | 0 | 0 | 0 | 0 | 1 | -90 | 90 | -0.010668 | -0.0026767 | 0.010671 | 0.0026781
278 | 279 | 6.677 | 4.2733 | 1.1212e-08 | 0 | 0 | 0 | 0 | 0 | 1 | -90 | 90 | -0.011706 | -0.0029374 | 0.011716 | 0.0029429
279 | 282 | 6.4983 | 4.1589 | 1.0912e-08 | 0 | 0 | 0 | 0 | 0 | 1 | -90 | 90 | -0.012092 | -0.0030365 | 0.012103 | 0.0030422
282 | 284 | 2.247 | 1.4381 | 3.7733e-09 | 0 | 0 | 0 | 0 | 0 | 1 | -90 | 90 | -0.012337 | -0.0031008 | 0.01234 | 0.0031029
284 | 285 | 5.1254 | 3.2802 | 1.7214e-08 | 0 | 0 | 0 | 0 | 0 | 1 | -90 | 90 | -0.012915 | -0.0032469 | 0.012924 | 0.0032513
285 | 286 | 0.55569 | 0.35564 | 4.6658e-09 | 0 | 0 | 0 | 0 | 0 | 1 | -90 | 90 | -0.013388 | -0.0033676 | 0.01339 | 0.0033678
286 | 287 | 1.3154 | 0.84184 | 2.2089e-09 | 0 | 0 | 0 | 0 | 0 | 1 | -90 | 90 | 0.0080805 | 0.0020253 | -0.0080796 | -0.0020249
287 | 289 | 4.2422 | 2.715 | 7.1239e-09 | 0 | 0 | 0 | 0 | 0 | 1 | -90 | 90 | 0.0076846 | 0.0019259 | -0.0076818 | -0.0019248