## bus_data
BUS_I | BUS_TYPE | Pd | Qd | Gs | Bs | area | Vm | Va | baseKV | zone | Vmax | Vmin
513 | 1 | 0.00062503 | 0.00015665 | 0 | 0 | 1 | 0.98604 | -0.26804 | 0.4 | 1 | 1.1 | 0.9
514 | 1 | 0.00061799 | 0.00015488 | 0 | 0 | 1 | 0.9861 | -0.26674 | 0.4 | 1 | 1.1 | 0.9
515 | 1 | 0.00027302 | 6.8425e-05 | 0 | 0 | 1 | 0.98602 | -0.26827 | 0.4 | 1 | 1.1 | 0.9
516 | 1 | 0.00055022 | 0.0001379 | 0 | 0 | 1 | 0.98621 | -0.26469 | 0.4 | 1 | 1.1 | 0.9
517 | 1 | 0.00084279 | 0.00021122 | 0 | 0 | 1 | 0.98601 | -0.2686 | 0.4 | 1 | 1.1 | 0.9
518 | 1 | 0.00063459 | 0.00015904 | 0 | 0 | 1 | 0.98641 | -0.26074 | 0.4 | 1 | 1.1 | 0.9
519 | 1 | 0.00047856 | 0.00011994 | 0 | 0 | 1 | 0.98642 | -0.26061 | 0.4 | 1 | 1.1 | 0.9
501 | 1 | 0 | 0 | 0 | 0 | 1 | 0.98645 | -0.25985 | 0.4 | 1 | 1.1 | 0.9
520 | 1 | 0.00040345 | 0.00010111 | 0 | 0 | 1 | 0.98497 | -0.28879 | 0.4 | 1 | 1.1 | 0.9
521 | 1 | 0.00051507 | 0.00012909 | 0 | 0 | 1 | 0.98497 | -0.28884 | 0.4 | 1 | 1.1 | 0.9
522 | 1 | 0 | 0 | 0 | 0 | 1 | 0.98499 | -0.28844 | 0.4 | 1 | 1.1 | 0.9
523 | 1 | 0.00018692 | 4.6846e-05 | 0 | 0 | 1 | 0.98497 | -0.28885 | 0.4 | 1 | 1.1 | 0.9
524 | 1 | 0 | 0 | 0 | 0 | 1 | 0.98478 | -0.29257 | 0.4 | 1 | 1.1 | 0.9
525 | 1 | 0.00018509 | 4.6387e-05 | 0 | 0 | 1 | 0.98501 | -0.28795 | 0.4 | 1 | 1.1 | 0.9
526 | 1 | 0.00062242 | 0.00015599 | 0 | 0 | 1 | 0.98454 | -0.2972 | 0.4 | 1 | 1.1 | 0.9
527 | 1 | 0.00022389 | 5.6112e-05 | 0 | 0 | 1 | 0.98476 | -0.2929 | 0.4 | 1 | 1.1 | 0.9
528 | 1 | 0.00035646 | 8.9336e-05 | 0 | 0 | 1 | 0.98515 | -0.28527 | 0.4 | 1 | 1.1 | 0.9
533 | 1 | 0.00040658 | 0.0001019 | 0 | 0 | 1 | 0.98451 | -0.29769 | 0.4 | 1 | 1.1 | 0.9
16 | 1 | 0 | 0 | 0 | 0 | 1 | 0.98627 | -0.26388 | 0.4 | 1 | 1.1 | 0.9
113 | 1 | 0.00041593 | 0.00010424 | 0 | 0 | 1 | 0.98632 | -0.26303 | 0.4 | 1 | 1.1 | 0.9
110 | 1 | 0.0001752 | 4.391e-05 | 0 | 0 | 1 | 0.98627 | -0.26391 | 0.4 | 1 | 1.1 | 0.9
17 | 1 | 0 | 0 | 0 | 0 | 1 | 0.98636 | -0.2622 | 0.4 | 1 | 1.1 | 0.9
166 | 1 | 0.00073311 | 0.00018374 | 0 | 0 | 1 | 0.98644 | -0.26074 | 0.4 | 1 | 1.1 | 0.9
529 | 1 | 0.00047821 | 0.00011985 | 0 | 0 | 1 | 0.98471 | -0.29395 | 0.4 | 1 | 1.1 | 0.9
536 | 1 | 0.00046738 | 0.00011714 | 0 | 0 | 1 | 0.98552 | -0.27803 | 0.4 | 1 | 1.1 | 0.9
530 | 1 | 0 | 0 | 0 | 0 | 1 | 0.98464 | -0.29524 | 0.4 | 1 | 1.1 | 0.9
532 | 1 | 0.00030845 | 7.7306e-05 | 0 | 0 | 1 | 0.98455 | -0.29706 | 0.4 | 1 | 1.1 | 0.9
531 | 1 | 0 | 0 | 0 | 0 | 1 | 0.98445 | -0.29891 | 0.4 | 1 | 1.1 | 0.9
213 | 1 | 0.00055849 | 0.00013997 | 0 | 0 | 1 | 0.98446 | -0.29872 | 0.4 | 1 | 1.1 | 0.9
554 | 1 | 0.00056617 | 0.0001419 | 0 | 0 | 1 | 0.98445 | -0.29902 | 0.4 | 1 | 1.1 | 0.9
212 | 1 | 0 | 0 | 0 | 0 | 1 | 0.98454 | -0.29727 | 0.4 | 1 | 1.1 | 0.9
548 | 1 | 0.00083992 | 0.0002105 | 0 | 0 | 1 | 0.9844 | -0.29989 | 0.4 | 1 | 1.1 | 0.9
534 | 1 | 0 | 0 | 0 | 0 | 1 | 0.98573 | -0.27386 | 0.4 | 1 | 1.1 | 0.9
537 | 1 | 0.00043025 | 0.00010783 | 0 | 0 | 1 | 0.98544 | -0.27946 | 0.4 | 1 | 1.1 | 0.9
535 | 1 | 0.00021864 | 5.4796e-05 | 0 | 0 | 1 | 0.98558 | -0.27677 | 0.4 | 1 | 1.1 | 0.9
538 | 1 | 0.00091048 | 0.00022819 | 0 | 0 | 1 | 0.98514 | -0.28544 | 0.4 | 1 | 1.1 | 0.9
539 | 1 | 0.001079 | 0.00027042 | 0 | 0 | 1 | 0.9847 | -0.29393 | 0.4 | 1 | 1.1 | 0.9
540 | 1 | 0.0010029 | 0.00025136 | 0 | 0 | 1 | 0.98465 | -0.29498 | 0.4 | 1 | 1.1 | 0.9
541 | 1 | 0.0011034 | 0.00027654 | 0 | 0 | 1 | 0.98425 | -0.30275 | 0.4 | 1 | 1.1 | 0.9
545 | 1 | 0.00094107 | 0.00023585 | 0 | 0 | 1 | 0.98389 | -0.30972 | 0.4 | 1 | 1.1 | 0.9
542 | 1 | 0.00035386 | 8.8686e-05 | 0 | 0 | 1 | 0.98359 | -0.31555 | 0.4 | 1 | 1.1 | 0.9
543 | 1 | 0.00082688 | 0.00020724 | 0 | 0 | 1 | 0.98359 | -0.31554 | 0.4 | 1 | 1.1 | 0.9
544 | 1 | 0 | 0 | 0 | 0 | 1 | 0.9836 | -0.31531 | 0.4 | 1 | 1.1 | 0.9
547 | 1 | 0.00095766 | 0.00024001 | 0 | 0 | 1 | 0.98282 | -0.33056 | 0.4 | 1 | 1.1 | 0.9
546 | 1 | 0.0013537 | 0.00033927 | 0 | 0 | 1 | 0.98378 | -0.31176 | 0.4 | 1 | 1.1 | 0.9
240 | 1 | 0.000613 | 0.00015363 | 0 | 0 | 1 | 0.98247 | -0.33729 | 0.4 | 1 | 1.1 | 0.9
549 | 1 | 0.0008566 | 0.00021468 | 0 | 0 | 1 | 0.9844 | -0.29994 | 0.4 | 1 | 1.1 | 0.9
550 | 1 | 0.00041939 | 0.00010511 | 0 | 0 | 1 | 0.98436 | -0.30072 | 0.4 | 1 | 1.1 | 0.9
551 | 1 | 0.00096239 | 0.0002412 | 0 | 0 | 1 | 0.98431 | -0.30175 | 0.4 | 1 | 1.1 | 0.9
552 | 1 | 0.00073986 | 0.00018543 | 0 | 0 | 1 | 0.9843 | -0.30187 | 0.4 | 1 | 1.1 | 0.9
553 | 1 | 0.0027252 | 0.000683 | 0 | 0 | 1 | 0.98429 | -0.30213 | 0.4 | 1 | 1.1 | 0.9
555 | 1 | 0.00062517 | 0.00015668 | 0 | 0 | 1 | 0.98451 | -0.29771 | 0.4 | 1 | 1.1 | 0.9
556 | 1 | 0.00051572 | 0.00012925 | 0 | 0 | 1 | 0.98411 | -0.30564 | 0.4 | 1 | 1.1 | 0.9
214 | 1 | 0.0003117 | 7.812e-05 | 0 | 0 | 1 | 0.98419 | -0.30415 | 0.4 | 1 | 1.1 | 0.9
557 | 1 | 0.00097177 | 0.00024355 | 0 | 0 | 1 | 0.98407 | -0.30645 | 0.4 | 1 | 1.1 | 0.9
109 | 1 | 0.00063616 | 0.00015944 | 0 | 0 | 1 | 0.98624 | -0.26462 | 0.4 | 1 | 1.1 | 0.9
111 | 1 | 0.00081198 | 0.0002035 | 0 | 0 | 1 | 0.98622 | -0.26493 | 0.4 | 1 | 1.1 | 0.9
112 | 1 | 0 | 0 | 0 | 0 | 1 | 0.98622 | -0.26496 | 0.4 | 1 | 1.1 | 0.9
114 | 1 | 0.00032118 | 8.0496e-05 | 0 | 0 | 1 | 0.98621 | -0.26505 | 0.4 | 1 | 1.1 | 0.9
167 | 1 | 0.0017481 | 0.0004381 | 0 | 0 | 1 | 0.98644 | -0.26067 | 0.4 | 1 | 1.1 | 0.9
491 | 1 | 0 | 0 | 0 | 0 | 1 | 0.98712 | -0.24742 | 0.4 | 1 | 1.1 | 0.9
174 | 1 | 0.011347 | 0.0028439 | 0 | 0 | 1 | 0.97299 | -0.52054 | 0.4 | 1 | 1.1 | 0.9
176 | 1 | 0 | 0 | 0 | 0 | 1 | 0.97348 | -0.51092 | 0.4 | 1 | 1.1 | 0.9
177 | 1 | 0.0042058 | 0.0010541 | 0 | 0 | 1 | 0.97336 | -0.51324 | 0.4 | 1 | 1.1 | 0.9
178 | 1 | 0 | 0 | 0 | 0 | 1 | 0.97395 | -0.5016 | 0.4 | 1 | 1.1 | 0.9
179 | 1 | 0.0024287 | 0.0006087 | 0 | 0 | 1 | 0.9739 | -0.50268 | 0.4 | 1 | 1.1 | 0.9
180 | 1 | 0 | 0 | 0 | 0 | 1 | 0.97577 | -0.46577 | 0.4 | 1 | 1.1 | 0.9
292 | 1 | 0.00060203 | 0.00015088 | 0 | 0 | 1 | 0.97654 | -0.45075 | 0.4 | 1 | 1.1 | 0.9
204 | 1 | 0.00031676 | 7.9387e-05 | 0 | 0 | 1 | 0.98424 | -0.30306 | 0.4 | 1 | 1.1 | 0.9
205 | 1 | 0 | 0 | 0 | 0 | 1 | 0.98418 | -0.30425 | 0.4 | 1 | 1.1 | 0.9
206 | 1 | 0 | 0 | 0 | 0 | 1 | 0.98437 | -0.30056 | 0.4 | 1 | 1.1 | 0.9
207 | 1 | 0.00027004 | 6.7678e-05 | 0 | 0 | 1 | 0.98414 | -0.30514 | 0.4 | 1 | 1.1 | 0.9
208 | 1 | 0 | 0 | 0 | 0 | 1 | 0.98447 | -0.29852 | 0.4 | 1 | 1.1 | 0.9
209 | 1 | 0.00045757 | 0.00011468 | 0 | 0 | 1 | 0.98432 | -0.30155 | 0.4 | 1 | 1.1 | 0.9
211 | 1 | 0.00024217 | 6.0694e-05 | 0 | 0 | 1 | 0.98414 | -0.30517 | 0.4 | 1 | 1.1 | 0.9
210 | 1 | 0.0013997 | 0.00035079 | 0 | 0 | 1 | 0.97612 | -0.46173 | 0.4 | 1 | 1.1 | 0.9
251 | 1 | 0.0011407 | 0.00028588 | 0 | 0 | 1 | 0.97389 | -0.50565 | 0.4 | 1 | 1.1 | 0.9
236 | 1 | 0.001067 | 0.00026743 | 0 | 0 | 1 | 0.97881 | -0.40881 | 0.4 | 1 | 1.1 | 0.9
230 | 1 | 0.0022115 | 0.00055424 | 0 | 0 | 1 | 0.97802 | -0.42442 | 0.4 | 1 | 1.1 | 0.9
231 | 1 | 0 | 0 | 0 | 0 | 1 | 0.97811 | -0.42266 | 0.4 | 1 | 1.1 | 0.9
232 | 1 | 0.0012847 | 0.00032199 | 0 | 0 | 1 | 0.97801 | -0.42469 | 0.4 | 1 | 1.1 | 0.9
233 | 1 | 0.0013799 | 0.00034583 | 0 | 0 | 1 | 0.97795 | -0.42596 | 0.4 | 1 | 1.1 | 0.9
234 | 1 | 0.00057941 | 0.00014521 | 0 | 0 | 1 | 0.97819 | -0.42114 | 0.4 | 1 | 1.1 | 0.9
245 | 1 | 0.00070827 | 0.00017751 | 0 | 0 | 1 | 0.97766 | -0.43169 | 0.4 | 1 | 1.1 | 0.9
238 | 1 | 0 | 0 | 0 | 0 | 1 | 0.97928 | -0.39976 | 0.4 | 1 | 1.1 | 0.9
235 | 1 | 0.00114 | 0.0002857 | 0 | 0 | 1 | 0.97903 | -0.40461 | 0.4 | 1 | 1.1 | 0.9
237 | 1 | 0 | 0 | 0 | 0 | 1 | 0.97939 | -0.39751 | 0.4 | 1 | 1.1 | 0.9
239 | 1 | 0.001178 | 0.00029524 | 0 | 0 | 1 | 0.98209 | -0.34465 | 0.4 | 1 | 1.1 | 0.9
241 | 1 | 0 | 0 | 0 | 0 | 1 | 0.98757 | -0.23868 | 0.4 | 1 | 1.1 | 0.9
242 | 1 | 0.00015974 | 4.0035e-05 | 0 | 0 | 1 | 0.9875 | -0.23989 | 0.4 | 1 | 1.1 | 0.9
243 | 1 | 0.0012036 | 0.00030164 | 0 | 0 | 1 | 0.9881 | -0.22821 | 0.4 | 1 | 1.1 | 0.9
493 | 1 | 0.00052918 | 0.00013262 | 0 | 0 | 1 | 0.9875 | -0.24001 | 0.4 | 1 | 1.1 | 0.9
314 | 1 | 0 | 0 | 0 | 0 | 1 | 0.9883 | -0.22429 | 0.4 | 1 | 1.1 | 0.9
244 | 1 | 0.00034638 | 8.6811e-05 | 0 | 0 | 1 | 0.97204 | -0.54232 | 0.4 | 1 | 1.1 | 0.9
252 | 1 | 0.0013786 | 0.0003455 | 0 | 0 | 1 | 0.97206 | -0.54174 | 0.4 | 1 | 1.1 | 0.9
247 | 1 | 0 | 0 | 0 | 0 | 1 | 0.97246 | -0.53395 | 0.4 | 1 | 1.1 | 0.9
248 | 1 | 0.0051456 | 0.0012896 | 0 | 0 | 1 | 0.97219 | -0.53929 | 0.4 | 1 | 1.1 | 0.9
250 | 1 | 0.0020281 | 0.00050828 | 0 | 0 | 1 | 0.97112 | -0.5605 | 0.4 | 1 | 1.1 | 0.9
486 | 1 | 0.00037625 | 9.4297e-05 | 0 | 0 | 1 | 0.97136 | -0.55579 | 0.4 | 1 | 1.1 | 0.9
485 | 1 | 0 | 0 | 0 | 0 | 1 | 0.9717 | -0.54905 | 0.4 | 1 | 1.1 | 0.9
253 | 1 | 0.00013997 | 3.5079e-05 | 0 | 0 | 1 | 0.99549 | -0.085246 | 0.4 | 1 | 1.1 | 0.9
254 | 1 | 0.00018815 | 4.7155e-05 | 0 | 0 | 1 | 0.9955 | -0.085082 | 0.4 | 1 | 1.1 | 0.9
255 | 1 | 0 | 0 | 0 | 0 | 1 | 0.99551 | -0.084987 | 0.4 | 1 | 1.1 | 0.9
256 | 1 | 0.00019337 | 4.8462e-05 | 0 | 0 | 1 | 0.99701 | -0.056378 | 0.4 | 1 | 1.1 | 0.9
257 | 1 | 0.00082554 | 0.0002069 | 0 | 0 | 1 | 0.99493 | -0.095936 | 0.4 | 1 | 1.1 | 0.9
298 | 1 | 0.00025078 | 6.2851e-05 | 0 | 0 | 1 | 0.99723 | -0.052262 | 0.4 | 1 | 1.1 | 0.9
309 | 1 | 0.0007425 | 0.00018609 | 0 | 0 | 1 | 0.99429 | -0.10813 | 0.4 | 1 | 1.1 | 0.9
288 | 1 | 0.0011626 | 0.00029137 | 0 | 0 | 1 | 0.9803 | -0.37723 | 0.4 | 1 | 1.1 | 0.9
289 | 1 | 0 | 0 | 0 | 0 | 1 | 0.97993 | -0.38435 | 0.4 | 1 | 1.1 | 0.9
293 | 1 | 0 | 0 | 0 | 0 | 1 | 0.98413 | -0.30276 | 0.4 | 1 | 1.1 | 0.9
290 | 1 | 0.00079613 | 0.00019953 | 0 | 0 | 1 | 0.97989 | -0.38513 | 0.4 | 1 | 1.1 | 0.9
291 | 1 | 0.00075416 | 0.00018901 | 0 | 0 | 1 | 0.97672 | -0.44717 | 0.4 | 1 | 1.1 | 0.9
329 | 1 | 0.0010122 | 0.00025369 | 0 | 0 | 1 | 0.97973 | -0.38842 | 0.4 | 1 | 1.1 | 0.9
294 | 1 | 0.0008744 | 0.00021914 | 0 | 0 | 1 | 0.9841 | -0.30333 | 0.4 | 1 | 1.1 | 0.9
312 | 1 | 7.3271e-05 | 1.8363e-05 | 0 | 0 | 1 | 0.98815 | -0.22536 | 0.4 | 1 | 1.1 | 0.9
295 | 3 | 0.00074573 | 0.0001869 | 0 | 0 | 1 | 1 | 0 | 0.4 | 1 | 1.1 | 0.9
296 | 1 | 0.00019654 | 4.9257e-05 | 0 | 0 | 1 | 0.99962 | -0.0070729 | 0.4 | 1 | 1.1 | 0.9
297 | 1 | 0.00022181 | 5.5592e-05 | 0 | 0 | 1 | 0.99892 | -0.020428 | 0.4 | 1 | 1.1 | 0.9
299 | 1 | 0.00055572 | 0.00013928 | 0 | 0 | 1 | 0.99801 | -0.037781 | 0.4 | 1 | 1.1 | 0.9
300 | 1 | 0.00021843 | 5.4744e-05 | 0 | 0 | 1 | 0.99708 | -0.055548 | 0.4 | 1 | 1.1 | 0.9
313 | 1 | 0 | 0 | 0 | 0 | 1 | 0.9949 | -0.097213 | 0.4 | 1 | 1.1 | 0.9
301 | 1 | 0.00046453 | 0.00011642 | 0 | 0 | 1 | 0.99345 | -0.12412 | 0.4 | 1 | 1.1 | 0.9
302 | 1 | 0.00021782 | 5.4592e-05 | 0 | 0 | 1 | 0.99347 | -0.12373 | 0.4 | 1 | 1.1 | 0.9
303 | 1 | 0 | 0 | 0 | 0 | 1 | 0.99349 | -0.12331 | 0.4 | 1 | 1.1 | 0.9
304 | 1 | 0.00043389 | 0.00010874 | 0 | 0 | 1 | 0.99349 | -0.1234 | 0.4 | 1 | 1.1 | 0.9
305 | 1 | 0.0015055 | 0.00037731 | 0 | 0 | 1 | 0.99352 | -0.12277 | 0.4 | 1 | 1.1 | 0.9
306 | 1 | 0.0011187 | 0.00028037 | 0 | 0 | 1 | 0.99353 | -0.12263 | 0.4 | 1 | 1.1 | 0.9
307 | 1 | 0.00031349 | 7.8568e-05 | 0 | 0 | 1 | 0.99357 | -0.12174 | 0.4 | 1 | 1.1 | 0.9
308 | 1 | 0 | 0 | 0 | 0 | 1 | 0.99361 | -0.12105 | 0.4 | 1 | 1.1 | 0.9
310 | 1 | 0.00027617 | 6.9215e-05 | 0 | 0 | 1 | 0.99165 | -0.15832 | 0.4 | 1 | 1.1 | 0.9
311 | 1 | 0 | 0 | 0 | 0 | 1 | 0.99088 | -0.17308 | 0.4 | 1 | 1.1 | 0.9
315 | 1 | 0 | 0 | 0 | 0 | 1 | 0.99453 | -0.10418 | 0.4 | 1 | 1.1 | 0.9
316 | 1 | 0 | 0 | 0 | 0 | 1 | 0.99065 | -0.17869 | 0.4 | 1 | 1.1 | 0.9
328 | 1 | 0 | 0 | 0 | 0 | 1 | 0.98841 | -0.22232 | 0.4 | 1 | 1.1 | 0.9
505 | 1 | 0.00033321 | 8.3511e-05 | 0 | 0 | 1 | 0.99453 | -0.10431 | 0.4 | 1 | 1.1 | 0.9
502 | 1 | 0.00020634 | 5.1714e-05 | 0 | 0 | 1 | 0.99442 | -0.1064 | 0.4 | 1 | 1.1 | 0.9
343 | 1 | 0 | 0 | 0 | 0 | 1 | 0.99009 | -0.18954 | 0.4 | 1 | 1.1 | 0.9
341 | 1 | 0.00030789 | 7.7164e-05 | 0 | 0 | 1 | 0.99008 | -0.18981 | 0.4 | 1 | 1.1 | 0.9
317 | 1 | 0 | 0 | 0 | 0 | 1 | 0.99385 | -0.11741 | 0.4 | 1 | 1.1 | 0.9
338 | 1 | 0.0002685 | 6.7292e-05 | 0 | 0 | 1 | 0.99366 | -0.12102 | 0.4 | 1 | 1.1 | 0.9
503 | 1 | 0 | 0 | 0 | 0 | 1 | 0.9941 | -0.11253 | 0.4 | 1 | 1.1 | 0.9
342 | 1 | 0.0016054 | 0.00040236 | 0 | 0 | 1 | 0.98826 | -0.2252 | 0.4 | 1 | 1.1 | 0.9
340 | 1 | 0.01532 | 0.0038395 | 0 | 0 | 1 | 0.98872 | -0.21614 | 0.4 | 1 | 1.1 | 0.9
330 | 1 | 0.0023355 | 0.00058534 | 0 | 0 | 1 | 0.99252 | -0.14321 | 0.4 | 1 | 1.1 | 0.9
331 | 1 | 0.00044203 | 0.00011078 | 0 | 0 | 1 | 0.99244 | -0.14468 | 0.4 | 1 | 1.1 | 0.9
332 | 1 | 0 | 0 | 0 | 0 | 1 | 0.99272 | -0.13924 | 0.4 | 1 | 1.1 | 0.9
333 | 1 | 0.00075175 | 0.00018841 | 0 | 0 | 1 | 0.99239 | -0.14567 | 0.4 | 1 | 1.1 | 0.9
335 | 1 | 0 | 0 | 0 | 0 | 1 | 0.99323 | -0.12939 | 0.4 | 1 | 1.1 | 0.9
336 | 1 | 0 | 0 | 0 | 0 | 1 | 0.99236 | -0.14621 | 0.4 | 1 | 1.1 | 0.9
334 | 1 | 0 | 0 | 0 | 0 | 1 | 0.99233 | -0.14692 | 0.4 | 1 | 1.1 | 0.9
337 | 1 | 0.0013691 | 0.00034312 | 0 | 0 | 1 | 0.9923 | -0.14738 | 0.4 | 1 | 1.1 | 0.9
339 | 1 | 0.0013505 | 0.00033847 | 0 | 0 | 1 | 0.99318 | -0.13036 | 0.4 | 1 | 1.1 | 0.9
508 | 1 | 0.0015672 | 0.00039277 | 0 | 0 | 1 | 0.99233 | -0.14692 | 0.4 | 1 | 1.1 | 0.9
506 | 1 | 0.00077202 | 0.00019349 | 0 | 0 | 1 | 0.99316 | -0.13075 | 0.4 | 1 | 1.1 | 0.9
494 | 1 | 0.00082899 | 0.00020777 | 0 | 0 | 1 | 0.99005 | -0.19035 | 0.4 | 1 | 1.1 | 0.9
495 | 1 | 0.00094186 | 0.00023605 | 0 | 0 | 1 | 0.98941 | -0.20257 | 0.4 | 1 | 1.1 | 0.9
484 | 1 | 0.00040758 | 0.00010215 | 0 | 0 | 1 | 0.97167 | -0.54957 | 0.4 | 1 | 1.1 | 0.9
489 | 1 | 0.00046761 | 0.00011719 | 0 | 0 | 1 | 0.98689 | -0.25184 | 0.4 | 1 | 1.1 | 0.9
490 | 1 | 0.00057954 | 0.00014525 | 0 | 0 | 1 | 0.98688 | -0.25213 | 0.4 | 1 | 1.1 | 0.9
492 | 1 | 0.0012316 | 0.00030868 | 0 | 0 | 1 | 0.98688 | -0.25216 | 0.4 | 1 | 1.1 | 0.9
499 | 1 | 0.00068447 | 0.00017154 | 0 | 0 | 1 | 0.99003 | -0.19064 | 0.4 | 1 | 1.1 | 0.9
496 | 1 | 0 | 0 | 0 | 0 | 1 | 0.98802 | -0.22953 | 0.4 | 1 | 1.1 | 0.9
497 | 1 | 0.00075736 | 0.00018981 | 0 | 0 | 1 | 0.988 | -0.22989 | 0.4 | 1 | 1.1 | 0.9
498 | 1 | 0.00034909 | 8.7489e-05 | 0 | 0 | 1 | 0.98701 | -0.24906 | 0.4 | 1 | 1.1 | 0.9
500 | 1 | 0.00090138 | 0.00022591 | 0 | 0 | 1 | 0.98799 | -0.23018 | 0.4 | 1 | 1.1 | 0.9
504 | 1 | 0.0013227 | 0.00033151 | 0 | 0 | 1 | 0.99408 | -0.11292 | 0.4 | 1 | 1.1 | 0.9
507 | 1 | 0.0021712 | 0.00054415 | 0 | 0 | 1 | 0.99227 | -0.14801 | 0.4 | 1 | 1.1 | 0.9
509 | 1 | 0 | 0 | 0 | 0 | 1 | 0.99223 | -0.14882 | 0.4 | 1 | 1.1 | 0.9
511 | 1 | 0.00085895 | 0.00021527 | 0 | 0 | 1 | 0.9922 | -0.14938 | 0.4 | 1 | 1.1 | 0.9
512 | 1 | 0.00040592 | 0.00010173 | 0 | 0 | 1 | 0.9922 | -0.1494 | 0.4 | 1 | 1.1 | 0.9

## generator_data
GEN_BUS | PG | QG | QMAX | QMIN | VG | MBASE | GEN_STATUS | PMAX | PMIN
295 | 0.12979 | 0.033199 | 10 | -10 | 1 | 100 | 1 | 10 | 0

## branch_data
F_BUS | T_BUS | BR_R | BR_X | BR_B | RATE_A | RATE_B | RATE_C | TAP | SHIFT | BR_STATUS | ANGMIN | ANGMAX | P_in | Q_in | P_out | Q_out
513 | 514 | 3.2559 | 2.0837 | 5.4675e-09 | 0 | 0 | 0 | 0 | 0 | 1 | -90 | 90 | -0.0017409 | -0.00043589 | 0.001741 | 0.00043543
513 | 515 | 0.88087 | 0.56376 | 1.4792e-09 | 0 | 0 | 0 | 0 | 0 | 1 | -90 | 90 | 0.0011158 | 0.00027924 | -0.0011158 | -0.00027938
514 | 516 | 3.7807 | 2.4197 | 6.3488e-09 | 0 | 0 | 0 | 0 | 0 | 1 | -90 | 90 | -0.0023589 | -0.00059031 | 0.0023592 | 0.00058984
515 | 517 | 1.6997 | 1.0878 | 2.8543e-09 | 0 | 0 | 0 | 0 | 0 | 1 | -90 | 90 | 0.0008428 | 0.00021095 | -0.00084278 | -0.00021122
516 | 518 | 5.9147 | 3.7854 | 9.9323e-09 | 0 | 0 | 0 | 0 | 0 | 1 | -90 | 90 | -0.0029094 | -0.00072774 | 0.0029099 | 0.00072713
518 | 519 | 0.15579 | 0.099708 | 2.6162e-10 | 0 | 0 | 0 | 0 | 0 | 1 | -90 | 90 | -0.0035445 | -0.00088617 | 0.0035445 | 0.00088616
519 | 501 | 0.82438 | 0.5276 | 1.3843e-09 | 0 | 0 | 0 | 0 | 0 | 1 | -90 | 90 | -0.0040231 | -0.0010061 | 0.0040232 | 0.0010061
501 | 534 | 1.2932 | 0.82765 | 2.1716e-09 | 0 | 0 | 0 | 0 | 0 | 1 | -90 | 90 | 0.047374 | 0.01194 | -0.047343 | -0.01192
501 | 498 | 0.919 | 0.58816 | 1.5433e-09 | 0 | 0 | 0 | 0 | 0 | 1 | -90 | 90 | -0.051398 | -0.012946 | 0.051424 | 0.012963
520 | 521 | 0.32685 | 0.20918 | 5.4887e-10 | 0 | 0 | 0 | 0 | 0 | 1 | -90 | 90 | 0.00070198 | 0.00017585 | -0.00070198 | -0.0001759
520 | 522 | 1.3794 | 0.88283 | 2.3164e-09 | 0 | 0 | 0 | 0 | 0 | 1 | -90 | 90 | -0.0011054 | -0.00027696 | 0.0011054 | 0.00027675
521 | 523 | 0.22838 | 0.14616 | 3.8351e-10 | 0 | 0 | 0 | 0 | 0 | 1 | -90 | 90 | 0.00018692 | 4.6809e-05 | -0.00018692 | -4.6846e-05
522 | 524 | 1.3365 | 0.85535 | 2.2443e-09 | 0 | 0 | 0 | 0 | 0 | 1 | -90 | 90 | 0.013426 | 0.0033569 | -0.013424 | -0.0033554
522 | 525 | 0.14509 | 0.092856 | 2.4364e-10 | 0 | 0 | 0 | 0 | 0 | 1 | -90 | 90 | -0.014532 | -0.0036336 | 0.014532 | 0.0036338
524 | 526 | 2.658 | 1.7011 | 4.4635e-09 | 0 | 0 | 0 | 0 | 0 | 1 | -90 | 90 | 0.0075753 | 0.0018986 | -0.0075736 | -0.001898
524 | 527 | 0.24338 | 0.15577 | 4.0871e-10 | 0 | 0 | 0 | 0 | 0 | 1 | -90 | 90 | 0.0058485 | 0.0014568 | -0.0058484 | -0.0014567
525 | 528 | 0.79039 | 0.50585 | 1.3273e-09 | 0 | 0 | 0 | 0 | 0 | 1 | -90 | 90 | -0.014717 | -0.0036802 | 0.014719 | 0.0036813
526 | 533 | 0.30135 | 0.19286 | 5.0604e-10 | 0 | 0 | 0 | 0 | 0 | 1 | -90 | 90 | 0.0069512 | 0.001742 | -0.006951 | -0.001742
527 | 529 | 0.81138 | 0.51928 | 1.3625e-09 | 0 | 0 | 0 | 0 | 0 | 1 | -90 | 90 | 0.0056245 | 0.0014006 | -0.0056242 | -0.0014006
528 | 536 | 2.088 | 1.3363 | 3.5063e-09 | 0 | 0 | 0 | 0 | 0 | 1 | -90 | 90 | -0.015076 | -0.0037706 | 0.015081 | 0.0037736
533 | 548 | 1.4662 | 0.93835 | 2.4621e-09 | 0 | 0 | 0 | 0 | 0 | 1 | -90 | 90 | 0.0065444 | 0.0016401 | -0.0065438 | -0.0016399
16 | 113 | 1.9087 | 1.2216 | 3.2052e-09 | 0 | 0 | 0 | 0 | 0 | 1 | -90 | 90 | -0.0019446 | -0.00048665 | 0.0019447 | 0.00048638
16 | 110 | 0.071303 | 0.045634 | 1.1974e-10 | 0 | 0 | 0 | 0 | 0 | 1 | -90 | 90 | 0.0019446 | 0.00048665 | -0.0019446 | -0.00048666
113 | 17 | 1.5179 | 0.97144 | 2.5489e-09 | 0 | 0 | 0 | 0 | 0 | 1 | -90 | 90 | -0.0023606 | -0.00059063 | 0.0023607 | 0.00059044
110 | 109 | 1.7546 | 1.1229 | 2.9464e-09 | 0 | 0 | 0 | 0 | 0 | 1 | -90 | 90 | 0.0017694 | 0.00044275 | -0.0017693 | -0.00044299
17 | 166 | 2.694 | 1.7242 | 4.524e-09 | 0 | 0 | 0 | 0 | 0 | 1 | -90 | 90 | -0.0023607 | -0.00059044 | 0.0023609 | 0.0005901
166 | 167 | 0.094633 | 0.060565 | 1.5891e-10 | 0 | 0 | 0 | 0 | 0 | 1 | -90 | 90 | -0.003094 | -0.00077384 | 0.003094 | 0.00077383
529 | 530 | 1.0779 | 0.68988 | 1.8102e-09 | 0 | 0 | 0 | 0 | 0 | 1 | -90 | 90 | 0.005146 | 0.0012807 | -0.0051457 | -0.0012807
536 | 535 | 0.35156 | 0.225 | 5.9036e-10 | 0 | 0 | 0 | 0 | 0 | 1 | -90 | 90 | -0.015548 | -0.0038907 | 0.015549 | 0.0038913
530 | 532 | 1.5359 | 0.983 | 2.5793e-09 | 0 | 0 | 0 | 0 | 0 | 1 | -90 | 90 | 0.0051457 | 0.0012807 | -0.0051452 | -0.0012807
532 | 212 | 0.18784 | 0.12022 | 3.1543e-10 | 0 | 0 | 0 | 0 | 0 | 1 | -90 | 90 | 0.0048368 | 0.0012034 | -0.0048367 | -0.0012034
531 | 213 | 1.5129 | 0.96826 | 2.5406e-09 | 0 | 0 | 0 | 0 | 0 | 1 | -90 | 90 | -0.00056617 | -0.00014177 | 0.00056617 | 0.00014153
531 | 554 | 0.78102 | 0.49985 | 1.3115e-09 | 0 | 0 | 0 | 0 | 0 | 1 | -90 | 90 | 0.00056617 | 0.00014177 | -0.00056617 | -0.0001419
213 | 208 | 0.76931 | 0.49236 | 1.2919e-09 | 0 | 0 | 0 | 0 | 0 | 1 | -90 | 90 | -0.0011247 | -0.0002815 | 0.0011247 | 0.00028138
212 | 555 | 3.0438 | 1.948 | 5.1113e-09 | 0 | 0 | 0 | 0 | 0 | 1 | -90 | 90 | 0.00062518 | 0.0001562 | -0.00062516 | -0.00015668
212 | 208 | 1.277 | 0.81725 | 2.1443e-09 | 0 | 0 | 0 | 0 | 0 | 1 | -90 | 90 | 0.0042115 | 0.0010472 | -0.0042113 | -0.0010472
548 | 549 | 0.035502 | 0.022721 | 5.9618e-11 | 0 | 0 | 0 | 0 | 0 | 1 | -90 | 90 | 0.0057038 | 0.0014293 | -0.0057038 | -0.0014293
534 | 537 | 0.77619 | 0.49676 | 1.3034e-09 | 0 | 0 | 0 | 0 | 0 | 1 | -90 | 90 | 0.031573 | 0.0079724 | -0.031564 | -0.0079671
534 | 535 | 0.80552 | 0.51553 | 1.3527e-09 | 0 | 0 | 0 | 0 | 0 | 1 | -90 | 90 | 0.01577 | 0.0039473 | -0.015768 | -0.0039461
537 | 538 | 0.84027 | 0.53777 | 1.411e-09 | 0 | 0 | 0 | 0 | 0 | 1 | -90 | 90 | 0.031134 | 0.0078593 | -0.031125 | -0.0078537
538 | 539 | 1.2272 | 0.78543 | 2.0608e-09 | 0 | 0 | 0 | 0 | 0 | 1 | -90 | 90 | 0.030215 | 0.0076255 | -0.030202 | -0.0076179
539 | 540 | 0.1577 | 0.10093 | 2.6483e-10 | 0 | 0 | 0 | 0 | 0 | 1 | -90 | 90 | 0.029123 | 0.0073475 | -0.029122 | -0.0073465
540 | 541 | 1.2048 | 0.77107 | 2.0232e-09 | 0 | 0 | 0 | 0 | 0 | 1 | -90 | 90 | 0.028119 | 0.0070952 | -0.028109 | -0.0070887
541 | 545 | 1.1248 | 0.71989 | 1.8889e-09 | 0 | 0 | 0 | 0 | 0 | 1 | -90 | 90 | 0.027005 | 0.0068122 | -0.026996 | -0.0068066
545 | 546 | 0.34235 | 0.21911 | 5.749e-10 | 0 | 0 | 0 | 0 | 0 | 1 | -90 | 90 | 0.026055 | 0.0065707 | -0.026053 | -0.0065691
542 | 543 | 0.11112 | 0.071115 | 1.8659e-10 | 0 | 0 | 0 | 0 | 0 | 1 | -90 | 90 | -0.00035386 | -8.8687e-05 | 0.00035386 | 8.8669e-05
543 | 544 | 0.823 | 0.52672 | 1.382e-09 | 0 | 0 | 0 | 0 | 0 | 1 | -90 | 90 | -0.0011807 | -0.00029591 | 0.0011807 | 0.00029578
544 | 547 | 2.8221 | 1.8062 | 4.7391e-09 | 0 | 0 | 0 | 0 | 0 | 1 | -90 | 90 | 0.023514 | 0.0059315 | -0.023497 | -0.005921
544 | 546 | 0.62634 | 0.40086 | 1.0518e-09 | 0 | 0 | 0 | 0 | 0 | 1 | -90 | 90 | -0.024695 | -0.0062273 | 0.024699 | 0.0062299
547 | 240 | 1.296 | 0.82941 | 2.1763e-09 | 0 | 0 | 0 | 0 | 0 | 1 | -90 | 90 | 0.022539 | 0.005681 | -0.022532 | -0.0056766
240 | 239 | 1.4584 | 0.93335 | 2.449e-09 | 0 | 0 | 0 | 0 | 0 | 1 | -90 | 90 | 0.021919 | 0.0055229 | -0.021911 | -0.0055182
549 | 550 | 0.69714 | 0.44617 | 1.1707e-09 | 0 | 0 | 0 | 0 | 0 | 1 | -90 | 90 | 0.0048472 | 0.0012147 | -0.0048471 | -0.0012147
550 | 551 | 1.0114 | 0.64732 | 1.6985e-09 | 0 | 0 | 0 | 0 | 0 | 1 | -90 | 90 | 0.0044277 | 0.0011095 | -0.0044275 | -0.0011096
551 | 552 | 0.15409 | 0.09862 | 2.5877e-10 | 0 | 0 | 0 | 0 | 0 | 1 | -90 | 90 | 0.0034651 | 0.00086837 | -0.0034651 | -0.00086839
552 | 553 | 0.40663 | 0.26025 | 6.8285e-10 | 0 | 0 | 0 | 0 | 0 | 1 | -90 | 90 | 0.0027252 | 0.00068296 | -0.0027252 | -0.000683
556 | 214 | 4.3252 | 2.7681 | 7.2632e-09 | 0 | 0 | 0 | 0 | 0 | 1 | -90 | 90 | -0.0014875 | -0.00037224 | 0.0014876 | 0.0003716
556 | 557 | 3.6208 | 2.3173 | 6.0802e-09 | 0 | 0 | 0 | 0 | 0 | 1 | -90 | 90 | 0.0009718 | 0.00024299 | -0.00097177 | -0.00024355
214 | 209 | 6.2746 | 4.0157 | 1.0537e-08 | 0 | 0 | 0 | 0 | 0 | 1 | -90 | 90 | -0.0017993 | -0.00044972 | 0.0017995 | 0.00044884
109 | 111 | 1.1857 | 0.75884 | 1.9911e-09 | 0 | 0 | 0 | 0 | 0 | 1 | -90 | 90 | 0.0011332 | 0.00028356 | -0.0011332 | -0.00028374
111 | 112 | 0.40393 | 0.25851 | 6.783e-10 | 0 | 0 | 0 | 0 | 0 | 1 | -90 | 90 | 0.00032118 | 8.0237e-05 | -0.00032118 | -8.0303e-05
112 | 114 | 1.1918 | 0.76277 | 2.0014e-09 | 0 | 0 | 0 | 0 | 0 | 1 | -90 | 90 | 0.00032118 | 8.0303e-05 | -0.00032118 | -8.0496e-05
167 | 491 | 11.9289 | 7.6345 | 2.0032e-08 | 0 | 0 | 0 | 0 | 0 | 1 | -90 | 90 | -0.004842 | -0.0012119 | 0.0048451 | 0.0012119
491 | 493 | 4.5396 | 2.9054 | 7.6232e-09 | 0 | 0 | 0 | 0 | 0 | 1 | -90 | 90 | -0.0071244 | -0.0017819 | 0.0071269 | 0.0017827
491 | 489 | 8.4572 | 5.4126 | 1.4202e-08 | 0 | 0 | 0 | 0 | 0 | 1 | -90 | 90 | 0.0022793 | 0.00056993 | -0.0022788 | -0.000571
174 | 176 | 3.5983 | 2.3029 | 6.0425e-09 | 0 | 0 | 0 | 0 | 0 | 1 | -90 | 90 | -0.011347 | -0.002844 | 0.011352 | 0.0028468
176 | 177 | 2.3448 | 1.5007 | 3.9375e-09 | 0 | 0 | 0 | 0 | 0 | 1 | -90 | 90 | 0.0042061 | 0.001054 | -0.0042056 | -0.0010541
176 | 178 | 2.5474 | 1.6303 | 4.2778e-09 | 0 | 0 | 0 | 0 | 0 | 1 | -90 | 90 | -0.015558 | -0.0039008 | 0.015565 | 0.0039048
178 | 179 | 1.8859 | 1.207 | 3.167e-09 | 0 | 0 | 0 | 0 | 0 | 1 | -90 | 90 | 0.0024288 | 0.0006085 | -0.0024287 | -0.00060872
178 | 180 | 8.4858 | 5.4309 | 1.425e-08 | 0 | 0 | 0 | 0 | 0 | 1 | -90 | 90 | -0.017994 | -0.0045133 | 0.018025 | 0.0045316
180 | 292 | 3.5662 | 2.2824 | 5.9886e-09 | 0 | 0 | 0 | 0 | 0 | 1 | -90 | 90 | -0.018025 | -0.0045316 | 0.018038 | 0.0045393
292 | 291 | 0.8237 | 0.52717 | 1.3832e-09 | 0 | 0 | 0 | 0 | 0 | 1 | -90 | 90 | -0.01864 | -0.0046902 | 0.018643 | 0.0046921
204 | 205 | 10.0111 | 6.4071 | 1.6811e-08 | 0 | 0 | 0 | 0 | 0 | 1 | -90 | 90 | 0.00051226 | 0.00012548 | -0.00051223 | -0.00012709
204 | 206 | 12.9343 | 8.2779 | 2.172e-08 | 0 | 0 | 0 | 0 | 0 | 1 | -90 | 90 | -0.00082901 | -0.00020487 | 0.00082911 | 0.00020283
205 | 207 | 7.4889 | 4.7929 | 1.2576e-08 | 0 | 0 | 0 | 0 | 0 | 1 | -90 | 90 | 0.00051223 | 0.00012709 | -0.00051221 | -0.0001283
206 | 208 | 2.8582 | 1.8293 | 4.7997e-09 | 0 | 0 | 0 | 0 | 0 | 1 | -90 | 90 | -0.0030863 | -0.00076611 | 0.0030866 | 0.00076584
206 | 209 | 1.8914 | 1.2105 | 3.1762e-09 | 0 | 0 | 0 | 0 | 0 | 1 | -90 | 90 | 0.0022572 | 0.00056328 | -0.0022571 | -0.00056352
207 | 211 | 0.46202 | 0.2957 | 7.7586e-10 | 0 | 0 | 0 | 0 | 0 | 1 | -90 | 90 | 0.00024217 | 6.062e-05 | -0.00024217 | -6.0695e-05
210 | 251 | 17.245 | 11.0368 | 2.8959e-08 | 0 | 0 | 0 | 0 | 0 | 1 | -90 | 90 | 0.010864 | 0.0027262 | -0.010841 | -0.0027144
210 | 236 | 18.4877 | 11.8321 | 3.1046e-08 | 0 | 0 | 0 | 0 | 0 | 1 | -90 | 90 | -0.012263 | -0.003077 | 0.012294 | 0.0030939
251 | 247 | 12.38 | 7.9232 | 2.0789e-08 | 0 | 0 | 0 | 0 | 0 | 1 | -90 | 90 | 0.0097004 | 0.0024286 | -0.0096874 | -0.0024222
236 | 235 | 1.3528 | 0.86576 | 2.2716e-09 | 0 | 0 | 0 | 0 | 0 | 1 | -90 | 90 | -0.013361 | -0.0033613 | 0.013364 | 0.0033628
230 | 231 | 2.1571 | 1.3805 | 3.6223e-09 | 0 | 0 | 0 | 0 | 0 | 1 | -90 | 90 | -0.0034962 | -0.00087612 | 0.0034965 | 0.00087596
230 | 232 | 0.89041 | 0.56986 | 1.4952e-09 | 0 | 0 | 0 | 0 | 0 | 1 | -90 | 90 | 0.0012847 | 0.00032186 | -0.0012847 | -0.00032199
231 | 233 | 6.7322 | 4.3086 | 1.1305e-08 | 0 | 0 | 0 | 0 | 0 | 1 | -90 | 90 | 0.0020886 | 0.00051709 | -0.0020883 | -0.00051796
231 | 234 | 1.1615 | 0.74338 | 1.9505e-09 | 0 | 0 | 0 | 0 | 0 | 1 | -90 | 90 | -0.0055851 | -0.001393 | 0.0055855 | 0.0013931
233 | 245 | 34.313 | 21.9603 | 5.7621e-08 | 0 | 0 | 0 | 0 | 0 | 1 | -90 | 90 | 0.00070845 | 0.00017213 | -0.00070826 | -0.00017751
234 | 238 | 14.8479 | 9.5026 | 2.4934e-08 | 0 | 0 | 0 | 0 | 0 | 1 | -90 | 90 | -0.0061649 | -0.0015383 | 0.0061712 | 0.00154
238 | 237 | 1.5563 | 0.99605 | 2.6135e-09 | 0 | 0 | 0 | 0 | 0 | 1 | -90 | 90 | -0.0061712 | -0.0015399 | 0.0061718 | 0.0015401
235 | 237 | 2.1084 | 1.3494 | 3.5406e-09 | 0 | 0 | 0 | 0 | 0 | 1 | -90 | 90 | -0.014504 | -0.0036485 | 0.014509 | 0.0036513
237 | 239 | 11.0301 | 7.0592 | 1.8522e-08 | 0 | 0 | 0 | 0 | 0 | 1 | -90 | 90 | -0.020681 | -0.0051914 | 0.020733 | 0.005223
241 | 242 | 0.67846 | 0.43421 | 1.1393e-09 | 0 | 0 | 0 | 0 | 0 | 1 | -90 | 90 | 0.0078163 | 0.0019556 | -0.0078158 | -0.0019554
241 | 243 | 5.8513 | 3.7449 | 9.826e-09 | 0 | 0 | 0 | 0 | 0 | 1 | -90 | 90 | -0.0078163 | -0.0019556 | 0.0078202 | 0.0019571
242 | 493 | 0.06774 | 0.043354 | 1.1375e-10 | 0 | 0 | 0 | 0 | 0 | 1 | -90 | 90 | 0.0076561 | 0.0019154 | -0.007656 | -0.0019154
243 | 314 | 1.8973 | 1.2143 | 3.1861e-09 | 0 | 0 | 0 | 0 | 0 | 1 | -90 | 90 | -0.0090237 | -0.0022588 | 0.0090254 | 0.0022595
314 | 328 | 0.95758 | 0.61285 | 1.608e-09 | 0 | 0 | 0 | 0 | 0 | 1 | -90 | 90 | -0.0090254 | -0.0022595 | 0.0090263 | 0.0022599
244 | 252 | 6.9572 | 4.4526 | 1.1683e-08 | 0 | 0 | 0 | 0 | 0 | 1 | -90 | 90 | -0.00034637 | -8.6814e-05 | 0.00034638 | 8.5716e-05
252 | 485 | 10.9452 | 7.0049 | 1.838e-08 | 0 | 0 | 0 | 0 | 0 | 1 | -90 | 90 | 0.002814 | 0.00070015 | -0.002813 | -0.00070126
252 | 248 | 2.2838 | 1.4616 | 3.8351e-09 | 0 | 0 | 0 | 0 | 0 | 1 | -90 | 90 | -0.0045389 | -0.0011314 | 0.0045394 | 0.0011313
247 | 248 | 2.3331 | 1.4932 | 3.9179e-09 | 0 | 0 | 0 | 0 | 0 | 1 | -90 | 90 | 0.0096874 | 0.0024222 | -0.0096849 | -0.002421
250 | 486 | 9.807 | 6.2764 | 1.6469e-08 | 0 | 0 | 0 | 0 | 0 | 1 | -90 | 90 | -0.002028 | -0.0005083 | 0.0020285 | 0.00050704
486 | 485 | 11.8367 | 7.5755 | 1.9877e-08 | 0 | 0 | 0 | 0 | 0 | 1 | -90 | 90 | -0.0024047 | -0.00060134 | 0.0024055 | 0.00059996
485 | 484 | 5.3934 | 3.4518 | 9.057e-09 | 0 | 0 | 0 | 0 | 0 | 1 | -90 | 90 | 0.00040758 | 0.00010131 | -0.00040757 | -0.00010215
253 | 254 | 5.1741 | 3.3114 | 8.6887e-09 | 0 | 0 | 0 | 0 | 0 | 1 | -90 | 90 | -0.00013997 | -3.5079e-05 | 0.00013997 | 3.4219e-05
254 | 255 | 1.2746 | 0.81578 | 2.1405e-09 | 0 | 0 | 0 | 0 | 0 | 1 | -90 | 90 | -0.00032812 | -8.1374e-05 | 0.00032812 | 8.1162e-05
255 | 256 | 4.3089 | 2.7577 | 7.2359e-09 | 0 | 0 | 0 | 0 | 0 | 1 | -90 | 90 | -0.029946 | -0.0076644 | 0.029987 | 0.0076903
255 | 257 | 1.6645 | 1.0653 | 2.7951e-09 | 0 | 0 | 0 | 0 | 0 | 1 | -90 | 90 | 0.029618 | 0.0075833 | -0.029602 | -0.0075735
256 | 298 | 0.61699 | 0.39487 | 1.0361e-09 | 0 | 0 | 0 | 0 | 0 | 1 | -90 | 90 | -0.030181 | -0.0077387 | 0.030187 | 0.0077425
257 | 309 | 1.905 | 1.2192 | 3.1991e-09 | 0 | 0 | 0 | 0 | 0 | 1 | -90 | 90 | 0.028776 | 0.0073666 | -0.02876 | -0.007356
298 | 296 | 6.7341 | 4.3098 | 1.1308e-08 | 0 | 0 | 0 | 0 | 0 | 1 | -90 | 90 | -0.030438 | -0.0078053 | 0.030504 | 0.007847
309 | 308 | 2.071 | 1.3254 | 3.4778e-09 | 0 | 0 | 0 | 0 | 0 | 1 | -90 | 90 | 0.028017 | 0.00717 | -0.027999 | -0.0071591
288 | 289 | 1.4472 | 0.92622 | 2.4303e-09 | 0 | 0 | 0 | 0 | 0 | 1 | -90 | 90 | 0.021271 | 0.0053714 | -0.021264 | -0.005367
288 | 293 | 14.4196 | 9.2285 | 2.4214e-08 | 0 | 0 | 0 | 0 | 0 | 1 | -90 | 90 | -0.022434 | -0.0056627 | 0.022514 | 0.0057118
289 | 290 | 1.865 | 1.1936 | 3.1319e-09 | 0 | 0 | 0 | 0 | 0 | 1 | -90 | 90 | 0.0018086 | 0.00045083 | -0.0018085 | -0.00045109
289 | 291 | 13.9282 | 8.914 | 2.3389e-08 | 0 | 0 | 0 | 0 | 0 | 1 | -90 | 90 | 0.019456 | 0.0049162 | -0.019397 | -0.0048811
293 | 294 | 2.8204 | 1.8051 | 4.7362e-09 | 0 | 0 | 0 | 0 | 0 | 1 | -90 | 90 | 0.00087441 | 0.0002187 | -0.00087439 | -0.00021915
293 | 312 | 14.5318 | 9.3004 | 2.4403e-08 | 0 | 0 | 0 | 0 | 0 | 1 | -90 | 90 | -0.023389 | -0.0059304 | 0.023476 | 0.0059839
290 | 329 | 13.9171 | 8.907 | 2.3371e-08 | 0 | 0 | 0 | 0 | 0 | 1 | -90 | 90 | 0.0010124 | 0.00025155 | -0.0010122 | -0.0002537
312 | 311 | 9.8517 | 6.3051 | 1.6544e-08 | 0 | 0 | 0 | 0 | 0 | 1 | -90 | 90 | -0.023549 | -0.0060022 | 0.023609 | 0.0060387
295 | 296 | 1.05 | 0.67199 | 1.7632e-09 | 0 | 0 | 0 | 0 | 0 | 1 | -90 | 90 | 0.030712 | 0.0079028 | -0.030701 | -0.0078963
295 | 297 | 0.94154 | 0.60259 | 1.5811e-09 | 0 | 0 | 0 | 0 | 0 | 1 | -90 | 90 | 0.098337 | 0.02511 | -0.09824 | -0.025048
297 | 299 | 0.80009 | 0.51206 | 1.3436e-09 | 0 | 0 | 0 | 0 | 0 | 1 | -90 | 90 | 0.098018 | 0.024992 | -0.097936 | -0.02494
299 | 300 | 0.82236 | 0.52631 | 1.381e-09 | 0 | 0 | 0 | 0 | 0 | 1 | -90 | 90 | 0.09738 | 0.0248 | -0.097297 | -0.024747
300 | 313 | 1.9269 | 1.2332 | 3.2357e-09 | 0 | 0 | 0 | 0 | 0 | 1 | -90 | 90 | 0.097078 | 0.024692 | -0.096884 | -0.024568
313 | 315 | 2.1806 | 1.3956 | 3.6618e-09 | 0 | 0 | 0 | 0 | 0 | 1 | -90 | 90 | 0.014183 | 0.0035594 | -0.014178 | -0.0035568
313 | 316 | 4.391 | 2.8103 | 7.3738e-09 | 0 | 0 | 0 | 0 | 0 | 1 | -90 | 90 | 0.082701 | 0.021009 | -0.082378 | -0.020803
301 | 302 | 3.7259 | 2.3846 | 6.2569e-09 | 0 | 0 | 0 | 0 | 0 | 1 | -90 | 90 | -0.00046453 | -0.00011642 | 0.00046454 | 0.00011581
302 | 303 | 2.6807 | 1.7156 | 4.5016e-09 | 0 | 0 | 0 | 0 | 0 | 1 | -90 | 90 | -0.00068236 | -0.0001704 | 0.00068238 | 0.00016997
303 | 304 | 0.89111 | 0.57031 | 1.4964e-09 | 0 | 0 | 0 | 0 | 0 | 1 | -90 | 90 | 0.00043389 | 0.0001086 | -0.00043389 | -0.00010874
303 | 305 | 2.1285 | 1.3622 | 3.5743e-09 | 0 | 0 | 0 | 0 | 0 | 1 | -90 | 90 | -0.0011163 | -0.00027856 | 0.0011163 | 0.00027823
305 | 306 | 0.23739 | 0.15193 | 3.9865e-10 | 0 | 0 | 0 | 0 | 0 | 1 | -90 | 90 | -0.0026218 | -0.00065554 | 0.0026218 | 0.00065551
306 | 307 | 1.0566 | 0.67624 | 1.7744e-09 | 0 | 0 | 0 | 0 | 0 | 1 | -90 | 90 | -0.0037405 | -0.00093588 | 0.0037406 | 0.00093581
307 | 308 | 0.74659 | 0.47782 | 1.2537e-09 | 0 | 0 | 0 | 0 | 0 | 1 | -90 | 90 | -0.0040541 | -0.0010144 | 0.0040543 | 0.0010143
308 | 310 | 6.981 | 4.4678 | 1.1723e-08 | 0 | 0 | 0 | 0 | 0 | 1 | -90 | 90 | 0.023945 | 0.0061448 | -0.023902 | -0.0061183
310 | 311 | 2.7902 | 1.7857 | 4.6855e-09 | 0 | 0 | 0 | 0 | 0 | 1 | -90 | 90 | 0.023626 | 0.0060491 | -0.023609 | -0.0060387
315 | 505 | 1.6584 | 1.0614 | 2.7849e-09 | 0 | 0 | 0 | 0 | 0 | 1 | -90 | 90 | 0.00033321 | 8.3237e-05 | -0.00033321 | -8.3511e-05
315 | 502 | 0.7124 | 0.45593 | 1.1963e-09 | 0 | 0 | 0 | 0 | 0 | 1 | -90 | 90 | 0.013845 | 0.0034735 | -0.013844 | -0.0034727
316 | 343 | 0.85625 | 0.548 | 1.4379e-09 | 0 | 0 | 0 | 0 | 0 | 1 | -90 | 90 | 0.056068 | 0.014195 | -0.056039 | -0.014176
316 | 341 | 1.8611 | 1.1911 | 3.1252e-09 | 0 | 0 | 0 | 0 | 0 | 1 | -90 | 90 | 0.026309 | 0.0066081 | -0.026295 | -0.0065995
328 | 342 | 7.8502 | 5.0241 | 1.3183e-08 | 0 | 0 | 0 | 0 | 0 | 1 | -90 | 90 | 0.0016057 | 0.00040122 | -0.0016054 | -0.00040236
328 | 340 | 2.5421 | 1.6269 | 4.2688e-09 | 0 | 0 | 0 | 0 | 0 | 1 | -90 | 90 | -0.010632 | -0.0026611 | 0.010635 | 0.0026627
502 | 503 | 1.9929 | 1.2755 | 3.3466e-09 | 0 | 0 | 0 | 0 | 0 | 1 | -90 | 90 | 0.013637 | 0.003421 | -0.013633 | -0.0034188
343 | 494 | 2.3476 | 1.5025 | 3.9423e-09 | 0 | 0 | 0 | 0 | 0 | 1 | -90 | 90 | 0.0015135 | 0.00037867 | -0.0015135 | -0.00037902
343 | 495 | 1.0558 | 0.67573 | 1.773e-09 | 0 | 0 | 0 | 0 | 0 | 1 | -90 | 90 | 0.054526 | 0.013798 | -0.054492 | -0.013776
341 | 340 | 4.4499 | 2.8479 | 7.4725e-09 | 0 | 0 | 0 | 0 | 0 | 1 | -90 | 90 | 0.025987 | 0.0065224 | -0.025955 | -0.0065022
317 | 338 | 1.2979 | 0.83063 | 2.1794e-09 | 0 | 0 | 0 | 0 | 0 | 1 | -90 | 90 | 0.012308 | 0.0030859 | -0.012306 | -0.0030848
317 | 503 | 1.7565 | 1.1241 | 2.9496e-09 | 0 | 0 | 0 | 0 | 0 | 1 | -90 | 90 | -0.012308 | -0.0030859 | 0.012311 | 0.0030875
338 | 335 | 3.0781 | 1.97 | 5.169e-09 | 0 | 0 | 0 | 0 | 0 | 1 | -90 | 90 | 0.012037 | 0.0030175 | -0.012032 | -0.0030149
503 | 504 | 1.2986 | 0.8311 | 2.1807e-09 | 0 | 0 | 0 | 0 | 0 | 1 | -90 | 90 | 0.0013227 | 0.00033131 | -0.0013227 | -0.00033151
330 | 331 | 0.8537 | 0.54637 | 1.4336e-09 | 0 | 0 | 0 | 0 | 0 | 1 | -90 | 90 | 0.0075676 | 0.0018951 | -0.0075671 | -0.0018949
330 | 332 | 1.7709 | 1.1334 | 2.9738e-09 | 0 | 0 | 0 | 0 | 0 | 1 | -90 | 90 | -0.0099031 | -0.0024805 | 0.009905 | 0.0024814
331 | 333 | 0.61551 | 0.39393 | 1.0336e-09 | 0 | 0 | 0 | 0 | 0 | 1 | -90 | 90 | 0.007125 | 0.0017841 | -0.0071247 | -0.001784
332 | 335 | 4.3909 | 2.8102 | 7.3734e-09 | 0 | 0 | 0 | 0 | 0 | 1 | -90 | 90 | -0.009905 | -0.0024814 | 0.0099096 | 0.0024836
333 | 336 | 0.37536 | 0.24023 | 6.3033e-10 | 0 | 0 | 0 | 0 | 0 | 1 | -90 | 90 | 0.0063729 | 0.0015956 | -0.0063728 | -0.0015956
335 | 339 | 2.0047 | 1.283 | 3.3664e-09 | 0 | 0 | 0 | 0 | 0 | 1 | -90 | 90 | 0.0021226 | 0.00053132 | -0.0021225 | -0.00053159
336 | 508 | 0.62129 | 0.39762 | 1.0433e-09 | 0 | 0 | 0 | 0 | 0 | 1 | -90 | 90 | 0.0050037 | 0.001253 | -0.0050035 | -0.001253
336 | 334 | 2.2818 | 1.4604 | 3.8318e-09 | 0 | 0 | 0 | 0 | 0 | 1 | -90 | 90 | 0.0013691 | 0.00034254 | -0.0013691 | -0.00034289
334 | 337 | 1.4924 | 0.95513 | 2.5061e-09 | 0 | 0 | 0 | 0 | 0 | 1 | -90 | 90 | 0.0013691 | 0.00034289 | -0.001369 | -0.00034312
339 | 506 | 2.2558 | 1.4437 | 3.788e-09 | 0 | 0 | 0 | 0 | 0 | 1 | -90 | 90 | 0.00077204 | 0.00019312 | -0.00077202 | -0.00019349
508 | 507 | 1.4043 | 0.89875 | 2.3582e-09 | 0 | 0 | 0 | 0 | 0 | 1 | -90 | 90 | 0.0034363 | 0.00086027 | -0.0034361 | -0.00086038
494 | 499 | 1.8377 | 1.1762 | 3.0861e-09 | 0 | 0 | 0 | 0 | 0 | 1 | -90 | 90 | 0.00068448 | 0.00017125 | -0.00068447 | -0.00017155
495 | 496 | 2.2186 | 1.4199 | 3.7257e-09 | 0 | 0 | 0 | 0 | 0 | 1 | -90 | 90 | 0.05355 | 0.01354 | -0.053481 | -0.013496
489 | 490 | 0.68789 | 0.44025 | 1.1552e-09 | 0 | 0 | 0 | 0 | 0 | 1 | -90 | 90 | 0.0018112 | 0.00045381 | -0.0018112 | -0.0004539
490 | 492 | 0.12949 | 0.082876 | 2.1746e-10 | 0 | 0 | 0 | 0 | 0 | 1 | -90 | 90 | 0.0012316 | 0.00030866 | -0.0012316 | -0.00030868
496 | 497 | 0.95662 | 0.61224 | 1.6064e-09 | 0 | 0 | 0 | 0 | 0 | 1 | -90 | 90 | 0.0016588 | 0.00041536 | -0.0016587 | -0.0004155
496 | 498 | 1.6553 | 1.0594 | 2.7797e-09 | 0 | 0 | 0 | 0 | 0 | 1 | -90 | 90 | 0.051822 | 0.013081 | -0.051773 | -0.01305
497 | 500 | 1.4098 | 0.90229 | 2.3675e-09 | 0 | 0 | 0 | 0 | 0 | 1 | -90 | 90 | 0.00090139 | 0.00022569 | -0.00090138 | -0.00022591
507 | 509 | 2.8327 | 1.8129 | 4.7568e-09 | 0 | 0 | 0 | 0 | 0 | 1 | -90 | 90 | 0.001265 | 0.00031623 | -0.0012649 | -0.00031667
509 | 511 | 1.9528 | 1.2498 | 3.2793e-09 | 0 | 0 | 0 | 0 | 0 | 1 | -90 | 90 | 0.0012649 | 0.00031667 | -0.0012649 | -0.00031697
511 | 512 | 0.22989 | 0.14713 | 3.8605e-10 | 0 | 0 | 0 | 0 | 0 | 1 | -90 | 90 | 0.00040592 | 0.0001017 | -0.00040592 | -0.00010173