## bus_data
BUS_I | BUS_TYPE | Pd | Qd | Gs | Bs | area | Vm | Va | baseKV | zone | Vmax | Vmin
181 | 1 | 0.00037045 | 9.2843e-05 | 0 | 0 | 1 | 0.97903 | -0.4063 | 0.4 | 1 | 1.1 | 0.9
183 | 1 | 0 | 0 | 0 | 0 | 1 | 0.97904 | -0.40617 | 0.4 | 1 | 1.1 | 0.9
184 | 1 | 0 | 0 | 0 | 0 | 1 | 0.97907 | -0.40557 | 0.4 | 1 | 1.1 | 0.9
185 | 1 | 0 | 0 | 0 | 0 | 1 | 0.9791 | -0.40492 | 0.4 | 1 | 1.1 | 0.9
194 | 1 | 0.00049509 | 0.00012408 | 0 | 0 | 1 | 0.97909 | -0.40506 | 0.4 | 1 | 1.1 | 0.9
193 | 1 | 0.00018112 | 4.5392e-05 | 0 | 0 | 1 | 0.97912 | -0.40464 | 0.4 | 1 | 1.1 | 0.9
186 | 1 | 0.00033449 | 8.3832e-05 | 0 | 0 | 1 | 0.97891 | -0.40879 | 0.4 | 1 | 1.1 | 0.9
187 | 1 | 0.00044819 | 0.00011233 | 0 | 0 | 1 | 0.97898 | -0.40735 | 0.4 | 1 | 1.1 | 0.9
188 | 1 | 0 | 0 | 0 | 0 | 1 | 0.97888 | -0.40937 | 0.4 | 1 | 1.1 | 0.9
192 | 1 | 0 | 0 | 0 | 0 | 1 | 0.97914 | -0.40418 | 0.4 | 1 | 1.1 | 0.9
189 | 1 | 0 | 0 | 0 | 0 | 1 | 0.97876 | -0.41167 | 0.4 | 1 | 1.1 | 0.9
190 | 1 | 0.00077784 | 0.00019495 | 0 | 0 | 1 | 0.97867 | -0.41349 | 0.4 | 1 | 1.1 | 0.9
195 | 1 | 0.00027543 | 6.9029e-05 | 0 | 0 | 1 | 0.97867 | -0.41349 | 0.4 | 1 | 1.1 | 0.9
191 | 1 | 0.00069413 | 0.00017397 | 0 | 0 | 1 | 0.97916 | -0.40371 | 0.4 | 1 | 1.1 | 0.9
415 | 1 | 0.00021605 | 5.4148e-05 | 0 | 0 | 1 | 0.9799 | -0.38919 | 0.4 | 1 | 1.1 | 0.9
196 | 1 | 0.00095013 | 0.00023812 | 0 | 0 | 1 | 0.98459 | -0.29693 | 0.4 | 1 | 1.1 | 0.9
197 | 1 | 0.0013176 | 0.00033022 | 0 | 0 | 1 | 0.98563 | -0.27663 | 0.4 | 1 | 1.1 | 0.9
344 | 1 | 0.0010529 | 0.00026388 | 0 | 0 | 1 | 0.98254 | -0.33707 | 0.4 | 1 | 1.1 | 0.9
203 | 1 | 0.00084597 | 0.00021202 | 0 | 0 | 1 | 0.98742 | -0.24181 | 0.4 | 1 | 1.1 | 0.9
198 | 1 | 0.0011108 | 0.0002784 | 0 | 0 | 1 | 0.97874 | -0.41137 | 0.4 | 1 | 1.1 | 0.9
199 | 1 | 0 | 0 | 0 | 0 | 1 | 0.97876 | -0.41092 | 0.4 | 1 | 1.1 | 0.9
200 | 1 | 0 | 0 | 0 | 0 | 1 | 0.97879 | -0.41039 | 0.4 | 1 | 1.1 | 0.9
346 | 1 | 0.0020487 | 0.00051344 | 0 | 0 | 1 | 0.97882 | -0.40973 | 0.4 | 1 | 1.1 | 0.9
202 | 1 | 0 | 0 | 0 | 0 | 1 | 0.9966 | -0.064693 | 0.4 | 1 | 1.1 | 0.9
406 | 1 | 0.00041055 | 0.00010289 | 0 | 0 | 1 | 0.99657 | -0.065362 | 0.4 | 1 | 1.1 | 0.9
407 | 1 | 0.00075178 | 0.00018841 | 0 | 0 | 1 | 0.99661 | -0.064547 | 0.4 | 1 | 1.1 | 0.9
408 | 1 | 0.0012561 | 0.00031481 | 0 | 0 | 1 | 0.98794 | -0.23158 | 0.4 | 1 | 1.1 | 0.9
215 | 1 | 0.0034956 | 0.00087608 | 0 | 0 | 1 | 0.97898 | -0.40491 | 0.4 | 1 | 1.1 | 0.9
216 | 1 | 0.0076136 | 0.0019081 | 0 | 0 | 1 | 0.97933 | -0.39809 | 0.4 | 1 | 1.1 | 0.9
217 | 1 | 0.0022964 | 0.00057554 | 0 | 0 | 1 | 0.97894 | -0.40573 | 0.4 | 1 | 1.1 | 0.9
218 | 1 | 0.0048008 | 0.0012032 | 0 | 0 | 1 | 0.98014 | -0.38221 | 0.4 | 1 | 1.1 | 0.9
219 | 1 | 0 | 0 | 0 | 0 | 1 | 0.97856 | -0.41313 | 0.4 | 1 | 1.1 | 0.9
220 | 1 | 0 | 0 | 0 | 0 | 1 | 0.98028 | -0.37958 | 0.4 | 1 | 1.1 | 0.9
221 | 1 | 0 | 0 | 0 | 0 | 1 | 0.97803 | -0.42362 | 0.4 | 1 | 1.1 | 0.9
447 | 1 | 0.0056924 | 0.0014266 | 0 | 0 | 1 | 0.98011 | -0.38281 | 0.4 | 1 | 1.1 | 0.9
446 | 1 | 0 | 0 | 0 | 0 | 1 | 0.98267 | -0.33274 | 0.4 | 1 | 1.1 | 0.9
229 | 1 | 0.001024 | 0.00025664 | 0 | 0 | 1 | 0.97802 | -0.42375 | 0.4 | 1 | 1.1 | 0.9
227 | 1 | 0 | 0 | 0 | 0 | 1 | 0.97782 | -0.42776 | 0.4 | 1 | 1.1 | 0.9
222 | 1 | 0.004642 | 0.0011634 | 0 | 0 | 1 | 0.97751 | -0.43396 | 0.4 | 1 | 1.1 | 0.9
223 | 1 | 0.001225 | 0.00030702 | 0 | 0 | 1 | 0.97796 | -0.42495 | 0.4 | 1 | 1.1 | 0.9
224 | 1 | 0.0010585 | 0.00026529 | 0 | 0 | 1 | 0.97797 | -0.42473 | 0.4 | 1 | 1.1 | 0.9
225 | 1 | 0.0012003 | 0.00030083 | 0 | 0 | 1 | 0.978 | -0.42429 | 0.4 | 1 | 1.1 | 0.9
226 | 1 | 0.00441 | 0.0011052 | 0 | 0 | 1 | 0.97781 | -0.42795 | 0.4 | 1 | 1.1 | 0.9
228 | 1 | 0.0052906 | 0.0013259 | 0 | 0 | 1 | 0.97779 | -0.42829 | 0.4 | 1 | 1.1 | 0.9
345 | 1 | 0.0003212 | 8.05e-05 | 0 | 0 | 1 | 0.98242 | -0.33947 | 0.4 | 1 | 1.1 | 0.9
410 | 1 | 0.00026507 | 6.6434e-05 | 0 | 0 | 1 | 0.98127 | -0.36208 | 0.4 | 1 | 1.1 | 0.9
347 | 1 | 0.0005247 | 0.0001315 | 0 | 0 | 1 | 0.97886 | -0.40914 | 0.4 | 1 | 1.1 | 0.9
348 | 1 | 0.00096082 | 0.00024081 | 0 | 0 | 1 | 0.97899 | -0.40641 | 0.4 | 1 | 1.1 | 0.9
349 | 1 | 0.00022294 | 5.5873e-05 | 0 | 0 | 1 | 0.97909 | -0.40449 | 0.4 | 1 | 1.1 | 0.9
404 | 1 | 0.0024517 | 0.00061446 | 0 | 0 | 1 | 0.98058 | -0.37527 | 0.4 | 1 | 1.1 | 0.9
392 | 1 | 0.00080897 | 0.00020275 | 0 | 0 | 1 | 0.9805 | -0.37688 | 0.4 | 1 | 1.1 | 0.9
393 | 1 | 0.0004349 | 0.000109 | 0 | 0 | 1 | 0.98048 | -0.37718 | 0.4 | 1 | 1.1 | 0.9
394 | 1 | 0 | 0 | 0 | 0 | 1 | 0.98057 | -0.37542 | 0.4 | 1 | 1.1 | 0.9
395 | 1 | 0.00091113 | 0.00022835 | 0 | 0 | 1 | 0.98048 | -0.3772 | 0.4 | 1 | 1.1 | 0.9
396 | 1 | 0 | 0 | 0 | 0 | 1 | 0.98087 | -0.36949 | 0.4 | 1 | 1.1 | 0.9
399 | 1 | 0.00073376 | 0.0001839 | 0 | 0 | 1 | 0.98048 | -0.37729 | 0.4 | 1 | 1.1 | 0.9
397 | 1 | 0.00083036 | 0.00020811 | 0 | 0 | 1 | 0.9807 | -0.37285 | 0.4 | 1 | 1.1 | 0.9
400 | 1 | 0 | 0 | 0 | 0 | 1 | 0.98253 | -0.33709 | 0.4 | 1 | 1.1 | 0.9
401 | 1 | 0.00080059 | 0.00020065 | 0 | 0 | 1 | 0.98244 | -0.33868 | 0.4 | 1 | 1.1 | 0.9
402 | 1 | 0 | 0 | 0 | 0 | 1 | 0.98339 | -0.32014 | 0.4 | 1 | 1.1 | 0.9
403 | 1 | 0.0016067 | 0.00040268 | 0 | 0 | 1 | 0.98424 | -0.30366 | 0.4 | 1 | 1.1 | 0.9
405 | 1 | 0.0021405 | 0.00053645 | 0 | 0 | 1 | 0.98481 | -0.29238 | 0.4 | 1 | 1.1 | 0.9
482 | 1 | 0.00044582 | 0.00011173 | 0 | 0 | 1 | 0.98794 | -0.23149 | 0.4 | 1 | 1.1 | 0.9
460 | 1 | 0 | 0 | 0 | 0 | 1 | 0.99663 | -0.064205 | 0.4 | 1 | 1.1 | 0.9
476 | 1 | 0.0015802 | 0.00039602 | 0 | 0 | 1 | 0.98799 | -0.23054 | 0.4 | 1 | 1.1 | 0.9
409 | 1 | 0.0014094 | 0.00035322 | 0 | 0 | 1 | 0.98114 | -0.36458 | 0.4 | 1 | 1.1 | 0.9
411 | 1 | 0.00019228 | 4.819e-05 | 0 | 0 | 1 | 0.98114 | -0.36464 | 0.4 | 1 | 1.1 | 0.9
412 | 1 | 0 | 0 | 0 | 0 | 1 | 0.98117 | -0.36415 | 0.4 | 1 | 1.1 | 0.9
413 | 1 | 0.00048785 | 0.00012227 | 0 | 0 | 1 | 0.98102 | -0.36695 | 0.4 | 1 | 1.1 | 0.9
416 | 1 | 0 | 0 | 0 | 0 | 1 | 0.98078 | -0.37183 | 0.4 | 1 | 1.1 | 0.9
414 | 1 | 0.0017589 | 0.00044083 | 0 | 0 | 1 | 0.97984 | -0.39032 | 0.4 | 1 | 1.1 | 0.9
426 | 1 | 0.0023697 | 0.0005939 | 0 | 0 | 1 | 0.99198 | -0.15343 | 0.4 | 1 | 1.1 | 0.9
427 | 1 | 0.0019555 | 0.0004901 | 0 | 0 | 1 | 0.99205 | -0.15198 | 0.4 | 1 | 1.1 | 0.9
428 | 1 | 0.0021887 | 0.00054854 | 0 | 0 | 1 | 0.99189 | -0.155 | 0.4 | 1 | 1.1 | 0.9
429 | 1 | 0.0021669 | 0.00054307 | 0 | 0 | 1 | 0.99224 | -0.14832 | 0.4 | 1 | 1.1 | 0.9
430 | 1 | 0 | 0 | 0 | 0 | 1 | 0.99236 | -0.14595 | 0.4 | 1 | 1.1 | 0.9
431 | 1 | 0.0013689 | 0.00034309 | 0 | 0 | 1 | 0.99233 | -0.14654 | 0.4 | 1 | 1.1 | 0.9
432 | 1 | 0.00071795 | 0.00017994 | 0 | 0 | 1 | 0.99242 | -0.14482 | 0.4 | 1 | 1.1 | 0.9
433 | 1 | 0.00073184 | 0.00018342 | 0 | 0 | 1 | 0.99248 | -0.14358 | 0.4 | 1 | 1.1 | 0.9
434 | 1 | 0.0013114 | 0.00032866 | 0 | 0 | 1 | 0.99301 | -0.13348 | 0.4 | 1 | 1.1 | 0.9
435 | 1 | 0.0027377 | 0.00068612 | 0 | 0 | 1 | 0.99322 | -0.12943 | 0.4 | 1 | 1.1 | 0.9
436 | 1 | 0.0024194 | 0.00060637 | 0 | 0 | 1 | 0.99354 | -0.12307 | 0.4 | 1 | 1.1 | 0.9
437 | 1 | 0 | 0 | 0 | 0 | 1 | 0.99375 | -0.11908 | 0.4 | 1 | 1.1 | 0.9
438 | 1 | 0.0059791 | 0.0014985 | 0 | 0 | 1 | 0.98953 | -0.19991 | 0.4 | 1 | 1.1 | 0.9
439 | 1 | 0.004191 | 0.0010504 | 0 | 0 | 1 | 0.99505 | -0.09427 | 0.4 | 1 | 1.1 | 0.9
440 | 1 | 0 | 0 | 0 | 0 | 1 | 0.98619 | -0.26439 | 0.4 | 1 | 1.1 | 0.9
441 | 1 | 0 | 0 | 0 | 0 | 1 | 0.99687 | -0.059568 | 0.4 | 1 | 1.1 | 0.9
442 | 1 | 0 | 0 | 0 | 0 | 1 | 0.98618 | -0.26459 | 0.4 | 1 | 1.1 | 0.9
443 | 1 | 0 | 0 | 0 | 0 | 1 | 0.98544 | -0.27902 | 0.4 | 1 | 1.1 | 0.9
459 | 1 | 0 | 0 | 0 | 0 | 1 | 0.99776 | -0.042538 | 0.4 | 1 | 1.1 | 0.9
457 | 1 | 0.012566 | 0.0031492 | 0 | 0 | 1 | 0.9962 | -0.072396 | 0.4 | 1 | 1.1 | 0.9
444 | 1 | 0.002614 | 0.00065513 | 0 | 0 | 1 | 0.98611 | -0.26608 | 0.4 | 1 | 1.1 | 0.9
445 | 1 | 0.0046004 | 0.001153 | 0 | 0 | 1 | 0.98531 | -0.2814 | 0.4 | 1 | 1.1 | 0.9
448 | 1 | 0.0088214 | 0.0022109 | 0 | 0 | 1 | 0.98251 | -0.33591 | 0.4 | 1 | 1.1 | 0.9
449 | 1 | 0.0023194 | 0.00058129 | 0 | 0 | 1 | 0.99427 | -0.10971 | 0.4 | 1 | 1.1 | 0.9
450 | 1 | 0.0063241 | 0.001585 | 0 | 0 | 1 | 0.99429 | -0.1093 | 0.4 | 1 | 1.1 | 0.9
451 | 1 | 0 | 0 | 0 | 0 | 1 | 0.99455 | -0.10429 | 0.4 | 1 | 1.1 | 0.9
452 | 1 | 0.0029227 | 0.00073249 | 0 | 0 | 1 | 0.99443 | -0.1066 | 0.4 | 1 | 1.1 | 0.9
453 | 1 | 0.0032195 | 0.00080689 | 0 | 0 | 1 | 0.99469 | -0.10157 | 0.4 | 1 | 1.1 | 0.9
454 | 1 | 0 | 0 | 0 | 0 | 1 | 0.99437 | -0.10777 | 0.4 | 1 | 1.1 | 0.9
455 | 1 | 0 | 0 | 0 | 0 | 1 | 0.99573 | -0.081571 | 0.4 | 1 | 1.1 | 0.9
458 | 1 | 0.0039984 | 0.0010021 | 0 | 0 | 1 | 0.99425 | -0.11008 | 0.4 | 1 | 1.1 | 0.9
456 | 1 | 0.0067878 | 0.0017012 | 0 | 0 | 1 | 0.99557 | -0.08461 | 0.4 | 1 | 1.1 | 0.9
461 | 3 | 0.0081435 | 0.002041 | 0 | 0 | 1 | 1 | 0 | 0.4 | 1 | 1.1 | 0.9
467 | 1 | 0.0035195 | 0.00088208 | 0 | 0 | 1 | 0.99402 | -0.11412 | 0.4 | 1 | 1.1 | 0.9
463 | 1 | 0 | 0 | 0 | 0 | 1 | 0.99977 | -0.0044688 | 0.4 | 1 | 1.1 | 0.9
462 | 1 | 0.0058787 | 0.0014733 | 0 | 0 | 1 | 0.99963 | -0.0071141 | 0.4 | 1 | 1.1 | 0.9
464 | 1 | 0.001396 | 0.00034987 | 0 | 0 | 1 | 0.99965 | -0.0067341 | 0.4 | 1 | 1.1 | 0.9
465 | 1 | 0.002768 | 0.00069373 | 0 | 0 | 1 | 0.99962 | -0.0073584 | 0.4 | 1 | 1.1 | 0.9
466 | 1 | 0.0017846 | 0.00044726 | 0 | 0 | 1 | 0.99959 | -0.0079143 | 0.4 | 1 | 1.1 | 0.9
469 | 1 | 0.0013458 | 0.0003373 | 0 | 0 | 1 | 0.99379 | -0.11854 | 0.4 | 1 | 1.1 | 0.9
470 | 1 | 0.0042313 | 0.0010605 | 0 | 0 | 1 | 0.99273 | -0.13894 | 0.4 | 1 | 1.1 | 0.9
471 | 1 | 0.0022047 | 0.00055255 | 0 | 0 | 1 | 0.9918 | -0.15683 | 0.4 | 1 | 1.1 | 0.9
472 | 1 | 0.0016941 | 0.00042458 | 0 | 0 | 1 | 0.99058 | -0.18053 | 0.4 | 1 | 1.1 | 0.9
473 | 1 | 0 | 0 | 0 | 0 | 1 | 0.99052 | -0.18155 | 0.4 | 1 | 1.1 | 0.9
474 | 1 | 0.0016399 | 0.00041099 | 0 | 0 | 1 | 0.99051 | -0.18183 | 0.4 | 1 | 1.1 | 0.9
475 | 1 | 0.00089045 | 0.00022317 | 0 | 0 | 1 | 0.99001 | -0.19145 | 0.4 | 1 | 1.1 | 0.9
479 | 1 | 0.001029 | 0.0002579 | 0 | 0 | 1 | 0.9894 | -0.20325 | 0.4 | 1 | 1.1 | 0.9
477 | 1 | 0 | 0 | 0 | 0 | 1 | 0.98821 | -0.22628 | 0.4 | 1 | 1.1 | 0.9
481 | 1 | 0.0013516 | 0.00033874 | 0 | 0 | 1 | 0.98795 | -0.23135 | 0.4 | 1 | 1.1 | 0.9
480 | 1 | 0.00093179 | 0.00023353 | 0 | 0 | 1 | 0.98873 | -0.21628 | 0.4 | 1 | 1.1 | 0.9
478 | 1 | 0.00086184 | 0.000216 | 0 | 0 | 1 | 0.98923 | -0.20665 | 0.4 | 1 | 1.1 | 0.9

## generator_data
GEN_BUS | PG | QG | QMAX | QMIN | VG | MBASE | GEN_STATUS | PMAX | PMIN
461 | 0.1993 | 0.050716 | 10 | -10 | 1 | 100 | 1 | 10 | 0

## branch_data
F_BUS | T_BUS | BR_R | BR_X | BR_B | RATE_A | RATE_B | RATE_C | TAP | SHIFT | BR_STATUS | ANGMIN | ANGMAX | P_in | Q_in | P_out | Q_out
181 | 183 | 1.5084 | 0.96539 | 2.533e-09 | 0 | 0 | 0 | 0 | 0 | 1 | -90 | 90 | -0.00037044 | -9.2845e-05 | 0.00037045 | 9.2603e-05
183 | 184 | 6.8955 | 4.4131 | 1.1579e-08 | 0 | 0 | 0 | 0 | 0 | 1 | -90 | 90 | -0.00037045 | -9.2603e-05 | 0.00037046 | 9.15e-05
184 | 185 | 7.4576 | 4.7728 | 1.2523e-08 | 0 | 0 | 0 | 0 | 0 | 1 | -90 | 90 | -0.00037046 | -9.15e-05 | 0.00037047 | 9.0307e-05
185 | 194 | 1.2608 | 0.8069 | 2.1172e-09 | 0 | 0 | 0 | 0 | 0 | 1 | -90 | 90 | 0.00049508 | 0.00012388 | -0.00049508 | -0.00012408
185 | 193 | 1.3784 | 0.88219 | 2.3147e-09 | 0 | 0 | 0 | 0 | 0 | 1 | -90 | 90 | -0.00086555 | -0.00021419 | 0.00086556 | 0.00021397
193 | 192 | 1.8686 | 1.1959 | 3.1378e-09 | 0 | 0 | 0 | 0 | 0 | 1 | -90 | 90 | -0.0010467 | -0.00025937 | 0.0010467 | 0.00025908
186 | 187 | 4.4317 | 2.8363 | 7.442e-09 | 0 | 0 | 0 | 0 | 0 | 1 | -90 | 90 | -0.001388 | -0.00034488 | 0.0013881 | 0.00034423
186 | 188 | 2.3662 | 1.5144 | 3.9735e-09 | 0 | 0 | 0 | 0 | 0 | 1 | -90 | 90 | 0.0010535 | 0.00026105 | -0.0010535 | -0.00026141
187 | 192 | 7.375 | 4.72 | 1.2385e-08 | 0 | 0 | 0 | 0 | 0 | 1 | -90 | 90 | -0.0018363 | -0.00045656 | 0.0018365 | 0.00045555
188 | 189 | 9.2979 | 5.9506 | 1.5614e-08 | 0 | 0 | 0 | 0 | 0 | 1 | -90 | 90 | 0.0010535 | 0.00026141 | -0.0010533 | -0.00026283
192 | 191 | 0.69467 | 0.44459 | 1.1665e-09 | 0 | 0 | 0 | 0 | 0 | 1 | -90 | 90 | -0.0028832 | -0.00071463 | 0.0028833 | 0.00071456
189 | 190 | 7.4072 | 4.7406 | 1.2439e-08 | 0 | 0 | 0 | 0 | 0 | 1 | -90 | 90 | 0.0010533 | 0.00026283 | -0.0010533 | -0.00026396
190 | 195 | 0.093614 | 0.059913 | 1.572e-10 | 0 | 0 | 0 | 0 | 0 | 1 | -90 | 90 | 0.00027543 | 6.9016e-05 | -0.00027543 | -6.9031e-05
191 | 415 | 17.3343 | 11.0939 | 2.9109e-08 | 0 | 0 | 0 | 0 | 0 | 1 | -90 | 90 | -0.0035774 | -0.00088852 | 0.0035799 | 0.0008873
415 | 416 | 13.3967 | 8.5739 | 2.2497e-08 | 0 | 0 | 0 | 0 | 0 | 1 | -90 | 90 | -0.005555 | -0.0013819 | 0.0055595 | 0.0013827
415 | 414 | 2.7456 | 1.7572 | 4.6107e-09 | 0 | 0 | 0 | 0 | 0 | 1 | -90 | 90 | 0.001759 | 0.00044046 | -0.0017589 | -0.00044084
196 | 197 | 8.5812 | 5.4919 | 1.441e-08 | 0 | 0 | 0 | 0 | 0 | 1 | -90 | 90 | -0.010268 | -0.0025668 | 0.010278 | 0.0025718
196 | 344 | 18.6538 | 11.9385 | 3.1325e-08 | 0 | 0 | 0 | 0 | 0 | 1 | -90 | 90 | 0.0093182 | 0.0023287 | -0.0093004 | -0.0023204
197 | 203 | 13.0858 | 8.3749 | 2.1975e-08 | 0 | 0 | 0 | 0 | 0 | 1 | -90 | 90 | -0.011596 | -0.002902 | 0.011615 | 0.0029122
344 | 345 | 1.2576 | 0.80486 | 2.1118e-09 | 0 | 0 | 0 | 0 | 0 | 1 | -90 | 90 | 0.0082476 | 0.0020565 | -0.0082466 | -0.0020561
203 | 408 | 3.5889 | 2.2969 | 6.0267e-09 | 0 | 0 | 0 | 0 | 0 | 1 | -90 | 90 | -0.012461 | -0.0031242 | 0.012467 | 0.0031275
198 | 199 | 1.7489 | 1.1193 | 2.9368e-09 | 0 | 0 | 0 | 0 | 0 | 1 | -90 | 90 | -0.0011108 | -0.00027841 | 0.0011109 | 0.00027814
199 | 200 | 2.0143 | 1.2892 | 3.3825e-09 | 0 | 0 | 0 | 0 | 0 | 1 | -90 | 90 | -0.0011109 | -0.00027814 | 0.0011109 | 0.00027784
200 | 346 | 2.5461 | 1.6295 | 4.2756e-09 | 0 | 0 | 0 | 0 | 0 | 1 | -90 | 90 | -0.0011109 | -0.00027784 | 0.0011109 | 0.00027745
346 | 347 | 0.80938 | 0.518 | 1.3592e-09 | 0 | 0 | 0 | 0 | 0 | 1 | -90 | 90 | -0.0031596 | -0.0007909 | 0.0031597 | 0.00079083
202 | 406 | 7.2305 | 4.6275 | 1.2142e-08 | 0 | 0 | 0 | 0 | 0 | 1 | -90 | 90 | 0.00041057 | 0.0001017 | -0.00041055 | -0.00010289
202 | 407 | 1.5732 | 1.0068 | 2.6418e-09 | 0 | 0 | 0 | 0 | 0 | 1 | -90 | 90 | -0.00041057 | -0.0001017 | 0.00041057 | 0.00010144
407 | 460 | 1.3023 | 0.83347 | 2.1869e-09 | 0 | 0 | 0 | 0 | 0 | 1 | -90 | 90 | -0.0011623 | -0.00028985 | 0.0011624 | 0.00028964
408 | 476 | 0.33114 | 0.21193 | 5.5607e-10 | 0 | 0 | 0 | 0 | 0 | 1 | -90 | 90 | -0.013723 | -0.0034423 | 0.013724 | 0.0034427
215 | 216 | 1.1875 | 0.76002 | 1.9942e-09 | 0 | 0 | 0 | 0 | 0 | 1 | -90 | 90 | -0.024664 | -0.0061873 | 0.024672 | 0.0061922
215 | 217 | 0.16728 | 0.10706 | 2.8091e-10 | 0 | 0 | 0 | 0 | 0 | 1 | -90 | 90 | 0.021168 | 0.0053112 | -0.021167 | -0.0053107
216 | 218 | 2.1189 | 1.3561 | 3.5583e-09 | 0 | 0 | 0 | 0 | 0 | 1 | -90 | 90 | -0.032285 | -0.0081004 | 0.032309 | 0.0081157
217 | 219 | 1.6864 | 1.0793 | 2.832e-09 | 0 | 0 | 0 | 0 | 0 | 1 | -90 | 90 | 0.018871 | 0.0047351 | -0.018864 | -0.0047311
218 | 220 | 0.30564 | 0.19561 | 5.1326e-10 | 0 | 0 | 0 | 0 | 0 | 1 | -90 | 90 | -0.03711 | -0.0093189 | 0.037115 | 0.0093218
219 | 221 | 2.3866 | 1.5274 | 4.0077e-09 | 0 | 0 | 0 | 0 | 0 | 1 | -90 | 90 | 0.018864 | 0.0047311 | -0.018855 | -0.0047255
220 | 447 | 2.4446 | 1.5646 | 4.1052e-09 | 0 | 0 | 0 | 0 | 0 | 1 | -90 | 90 | 0.0056932 | 0.0014268 | -0.0056923 | -0.0014267
220 | 446 | 4.7299 | 3.0271 | 7.9428e-09 | 0 | 0 | 0 | 0 | 0 | 1 | -90 | 90 | -0.042808 | -0.010749 | 0.042904 | 0.010809
221 | 229 | 0.060139 | 0.038489 | 1.0099e-10 | 0 | 0 | 0 | 0 | 0 | 1 | -90 | 90 | 0.0091522 | 0.0022933 | -0.0091521 | -0.0022933
221 | 227 | 1.8282 | 1.1701 | 3.07e-09 | 0 | 0 | 0 | 0 | 0 | 1 | -90 | 90 | 0.0097025 | 0.0024322 | -0.0097006 | -0.0024312
446 | 448 | 1.5581 | 0.9972 | 2.6165e-09 | 0 | 0 | 0 | 0 | 0 | 1 | -90 | 90 | 0.0088227 | 0.0022115 | -0.0088213 | -0.0022109
446 | 443 | 4.52 | 2.8928 | 7.5903e-09 | 0 | 0 | 0 | 0 | 0 | 1 | -90 | 90 | -0.051727 | -0.013021 | 0.05186 | 0.013105
229 | 225 | 0.28429 | 0.18195 | 4.774e-10 | 0 | 0 | 0 | 0 | 0 | 1 | -90 | 90 | 0.0081281 | 0.0020367 | -0.0081279 | -0.0020366
227 | 228 | 0.42937 | 0.2748 | 7.2104e-10 | 0 | 0 | 0 | 0 | 0 | 1 | -90 | 90 | 0.0052906 | 0.001326 | -0.0052905 | -0.001326
227 | 226 | 0.18678 | 0.11954 | 3.1365e-10 | 0 | 0 | 0 | 0 | 0 | 1 | -90 | 90 | 0.0044099 | 0.0011053 | -0.0044099 | -0.0011053
222 | 223 | 8.3102 | 5.3185 | 1.3955e-08 | 0 | 0 | 0 | 0 | 0 | 1 | -90 | 90 | -0.0046419 | -0.0011634 | 0.0046439 | 0.0011634
223 | 224 | 0.16404 | 0.10499 | 2.7547e-10 | 0 | 0 | 0 | 0 | 0 | 1 | -90 | 90 | -0.0058689 | -0.0014704 | 0.005869 | 0.0014704
224 | 225 | 0.26958 | 0.17253 | 4.527e-10 | 0 | 0 | 0 | 0 | 0 | 1 | -90 | 90 | -0.0069275 | -0.0017357 | 0.0069276 | 0.0017357
345 | 410 | 12.289 | 7.8649 | 2.0636e-08 | 0 | 0 | 0 | 0 | 0 | 1 | -90 | 90 | 0.0079254 | 0.0019756 | -0.0079169 | -0.0019722
410 | 412 | 1.4689 | 0.94011 | 2.4667e-09 | 0 | 0 | 0 | 0 | 0 | 1 | -90 | 90 | 0.0060501 | 0.0015055 | -0.0060495 | -0.0015053
410 | 409 | 6.7335 | 4.3095 | 1.1307e-08 | 0 | 0 | 0 | 0 | 0 | 1 | -90 | 90 | 0.0016018 | 0.00040026 | -0.0016016 | -0.00040122
347 | 348 | 3.1751 | 2.032 | 5.3318e-09 | 0 | 0 | 0 | 0 | 0 | 1 | -90 | 90 | -0.0036843 | -0.00092234 | 0.0036848 | 0.00092213
348 | 349 | 1.7745 | 1.1357 | 2.9799e-09 | 0 | 0 | 0 | 0 | 0 | 1 | -90 | 90 | -0.0046456 | -0.0011629 | 0.0046461 | 0.0011629
349 | 404 | 25.7769 | 16.4972 | 4.3286e-08 | 0 | 0 | 0 | 0 | 0 | 1 | -90 | 90 | -0.004869 | -0.0012188 | 0.0048758 | 0.001219
404 | 397 | 1.4248 | 0.91185 | 2.3926e-09 | 0 | 0 | 0 | 0 | 0 | 1 | -90 | 90 | -0.0073275 | -0.0018334 | 0.0073283 | 0.0018337
392 | 393 | 0.95734 | 0.6127 | 1.6076e-09 | 0 | 0 | 0 | 0 | 0 | 1 | -90 | 90 | 0.001346 | 0.00033719 | -0.001346 | -0.00033733
392 | 394 | 2.9127 | 1.8641 | 4.8913e-09 | 0 | 0 | 0 | 0 | 0 | 1 | -90 | 90 | -0.002155 | -0.00053994 | 0.0021551 | 0.00053957
393 | 395 | 0.11769 | 0.075322 | 1.9764e-10 | 0 | 0 | 0 | 0 | 0 | 1 | -90 | 90 | 0.00091112 | 0.00022834 | -0.00091112 | -0.00022835
394 | 396 | 8.8185 | 5.6438 | 1.4809e-08 | 0 | 0 | 0 | 0 | 0 | 1 | -90 | 90 | -0.002889 | -0.00072174 | 0.0028898 | 0.00072084
394 | 399 | 10.957 | 7.0125 | 1.84e-08 | 0 | 0 | 0 | 0 | 0 | 1 | -90 | 90 | 0.00073382 | 0.00018217 | -0.00073375 | -0.0001839
396 | 397 | 1.7707 | 1.1332 | 2.9735e-09 | 0 | 0 | 0 | 0 | 0 | 1 | -90 | 90 | 0.00816 | 0.0020424 | -0.0081587 | -0.0020419
396 | 400 | 12.6453 | 8.093 | 2.1235e-08 | 0 | 0 | 0 | 0 | 0 | 1 | -90 | 90 | -0.01105 | -0.0027632 | 0.011067 | 0.0027721
400 | 401 | 8.572 | 5.4861 | 1.4395e-08 | 0 | 0 | 0 | 0 | 0 | 1 | -90 | 90 | 0.00080064 | 0.0001993 | -0.00080058 | -0.00020065
400 | 402 | 6.1837 | 3.9576 | 1.0384e-08 | 0 | 0 | 0 | 0 | 0 | 1 | -90 | 90 | -0.011867 | -0.0029714 | 0.011877 | 0.0029765
402 | 403 | 6.0195 | 3.8525 | 1.0108e-08 | 0 | 0 | 0 | 0 | 0 | 1 | -90 | 90 | -0.011877 | -0.0029765 | 0.011886 | 0.0029815
403 | 405 | 3.6308 | 2.3237 | 6.0972e-09 | 0 | 0 | 0 | 0 | 0 | 1 | -90 | 90 | -0.013493 | -0.0033842 | 0.0135 | 0.0033882
405 | 482 | 16.9875 | 10.872 | 2.8527e-08 | 0 | 0 | 0 | 0 | 0 | 1 | -90 | 90 | -0.015641 | -0.0039247 | 0.015686 | 0.003951
482 | 481 | 0.038828 | 0.02485 | 6.5203e-11 | 0 | 0 | 0 | 0 | 0 | 1 | -90 | 90 | -0.016132 | -0.0040628 | 0.016132 | 0.0040628
460 | 467 | 4.3389 | 2.7769 | 7.2862e-09 | 0 | 0 | 0 | 0 | 0 | 1 | -90 | 90 | 0.05148 | 0.013055 | -0.051357 | -0.012977
460 | 459 | 1.8483 | 1.1829 | 3.1038e-09 | 0 | 0 | 0 | 0 | 0 | 1 | -90 | 90 | -0.052643 | -0.013345 | 0.052697 | 0.01338
476 | 477 | 1.2183 | 0.77969 | 2.0458e-09 | 0 | 0 | 0 | 0 | 0 | 1 | -90 | 90 | -0.015304 | -0.0038387 | 0.015307 | 0.0038405
409 | 411 | 1.168 | 0.74755 | 1.9615e-09 | 0 | 0 | 0 | 0 | 0 | 1 | -90 | 90 | 0.00019228 | 4.8002e-05 | -0.00019228 | -4.8191e-05
412 | 413 | 1.9861 | 1.2711 | 3.3352e-09 | 0 | 0 | 0 | 0 | 0 | 1 | -90 | 90 | 0.0060495 | 0.0015053 | -0.0060487 | -0.0015051
413 | 416 | 3.7653 | 2.4098 | 6.323e-09 | 0 | 0 | 0 | 0 | 0 | 1 | -90 | 90 | 0.0055608 | 0.0013829 | -0.0055595 | -0.0013827
426 | 427 | 1.3961 | 0.89351 | 2.3444e-09 | 0 | 0 | 0 | 0 | 0 | 1 | -90 | 90 | -0.0045585 | -0.001142 | 0.0045588 | 0.001142
426 | 428 | 3.18 | 2.0352 | 5.3401e-09 | 0 | 0 | 0 | 0 | 0 | 1 | -90 | 90 | 0.0021889 | 0.00054812 | -0.0021887 | -0.00054854
427 | 429 | 2.4823 | 1.5887 | 4.1685e-09 | 0 | 0 | 0 | 0 | 0 | 1 | -90 | 90 | -0.0065144 | -0.0016321 | 0.0065155 | 0.0016324
429 | 430 | 1.2027 | 0.76974 | 2.0197e-09 | 0 | 0 | 0 | 0 | 0 | 1 | -90 | 90 | -0.0086824 | -0.0021755 | 0.0086834 | 0.0021759
430 | 431 | 1.9041 | 1.2187 | 3.1976e-09 | 0 | 0 | 0 | 0 | 0 | 1 | -90 | 90 | 0.001369 | 0.0003428 | -0.0013689 | -0.00034309
430 | 432 | 0.49852 | 0.31905 | 8.3715e-10 | 0 | 0 | 0 | 0 | 0 | 1 | -90 | 90 | -0.010052 | -0.0025187 | 0.010053 | 0.002519
432 | 433 | 0.5068 | 0.32435 | 8.5106e-10 | 0 | 0 | 0 | 0 | 0 | 1 | -90 | 90 | -0.010771 | -0.0026989 | 0.010771 | 0.0026992
433 | 434 | 3.8793 | 2.4827 | 6.5143e-09 | 0 | 0 | 0 | 0 | 0 | 1 | -90 | 90 | -0.011503 | -0.0028826 | 0.011509 | 0.0028855
434 | 435 | 1.3969 | 0.89403 | 2.3458e-09 | 0 | 0 | 0 | 0 | 0 | 1 | -90 | 90 | -0.01282 | -0.0032142 | 0.012823 | 0.0032156
435 | 436 | 1.8085 | 1.1574 | 3.0369e-09 | 0 | 0 | 0 | 0 | 0 | 1 | -90 | 90 | -0.01556 | -0.0039017 | 0.015565 | 0.0039044
436 | 437 | 0.98217 | 0.62859 | 1.6493e-09 | 0 | 0 | 0 | 0 | 0 | 1 | -90 | 90 | -0.017985 | -0.0045108 | 0.017988 | 0.0045128
437 | 438 | 5.4996 | 3.5197 | 9.2353e-09 | 0 | 0 | 0 | 0 | 0 | 1 | -90 | 90 | 0.065532 | 0.016715 | -0.065277 | -0.016553
437 | 439 | 1.3285 | 0.85022 | 2.2309e-09 | 0 | 0 | 0 | 0 | 0 | 1 | -90 | 90 | -0.08352 | -0.021228 | 0.08362 | 0.021291
438 | 440 | 4.7973 | 3.0703 | 8.0559e-09 | 0 | 0 | 0 | 0 | 0 | 1 | -90 | 90 | 0.059298 | 0.015054 | -0.059115 | -0.014938
439 | 441 | 1.7744 | 1.1356 | 2.9798e-09 | 0 | 0 | 0 | 0 | 0 | 1 | -90 | 90 | -0.087811 | -0.022342 | 0.087958 | 0.022436
440 | 442 | 0.31742 | 0.20315 | 5.3304e-10 | 0 | 0 | 0 | 0 | 0 | 1 | -90 | 90 | 0.0026142 | 0.00065481 | -0.0026142 | -0.00065485
440 | 443 | 1.1341 | 0.7258 | 1.9044e-09 | 0 | 0 | 0 | 0 | 0 | 1 | -90 | 90 | 0.0565 | 0.014283 | -0.056461 | -0.014258
441 | 459 | 0.60695 | 0.38845 | 1.0192e-09 | 0 | 0 | 0 | 0 | 0 | 1 | -90 | 90 | -0.12615 | -0.032028 | 0.12626 | 0.032094
441 | 457 | 1.4969 | 0.95802 | 2.5137e-09 | 0 | 0 | 0 | 0 | 0 | 1 | -90 | 90 | 0.038196 | 0.0095927 | -0.038173 | -0.009578
442 | 444 | 2.4906 | 1.594 | 4.1824e-09 | 0 | 0 | 0 | 0 | 0 | 1 | -90 | 90 | 0.0026142 | 0.00065485 | -0.002614 | -0.00065514
443 | 445 | 2.2524 | 1.4416 | 3.7824e-09 | 0 | 0 | 0 | 0 | 0 | 1 | -90 | 90 | 0.0046009 | 0.0011529 | -0.0046004 | -0.001153
459 | 461 | 1.0727 | 0.68651 | 3.6026e-09 | 0 | 0 | 0 | 0 | 0 | 1 | -90 | 90 | -0.17896 | -0.045474 | 0.17932 | 0.045709
457 | 455 | 1.5949 | 1.0208 | 2.6783e-09 | 0 | 0 | 0 | 0 | 0 | 1 | -90 | 90 | 0.025608 | 0.0064288 | -0.025596 | -0.0064219
449 | 450 | 0.79043 | 0.50588 | 1.3273e-09 | 0 | 0 | 0 | 0 | 0 | 1 | -90 | 90 | -0.0023194 | -0.00058129 | 0.0023194 | 0.00058119
450 | 451 | 2.5678 | 1.6434 | 4.312e-09 | 0 | 0 | 0 | 0 | 0 | 1 | -90 | 90 | -0.0086435 | -0.0021662 | 0.0086456 | 0.002167
451 | 452 | 1.476 | 0.94466 | 2.4787e-09 | 0 | 0 | 0 | 0 | 0 | 1 | -90 | 90 | 0.0069225 | 0.0017346 | -0.0069217 | -0.0017344
451 | 453 | 0.77475 | 0.49584 | 1.301e-09 | 0 | 0 | 0 | 0 | 0 | 1 | -90 | 90 | -0.015568 | -0.0039017 | 0.01557 | 0.0039028
452 | 454 | 1.2985 | 0.83107 | 2.1806e-09 | 0 | 0 | 0 | 0 | 0 | 1 | -90 | 90 | 0.003999 | 0.0010019 | -0.0039988 | -0.0010019
453 | 455 | 4.7256 | 3.0244 | 7.9356e-09 | 0 | 0 | 0 | 0 | 0 | 1 | -90 | 90 | -0.01879 | -0.0047097 | 0.018807 | 0.0047204
454 | 458 | 2.5619 | 1.6396 | 4.3021e-09 | 0 | 0 | 0 | 0 | 0 | 1 | -90 | 90 | 0.0039988 | 0.0010019 | -0.0039984 | -0.0010021
455 | 456 | 1.9887 | 1.2728 | 3.3396e-09 | 0 | 0 | 0 | 0 | 0 | 1 | -90 | 90 | 0.0067888 | 0.0017015 | -0.0067878 | -0.0017012
461 | 463 | 1.6928 | 1.0834 | 2.8427e-09 | 0 | 0 | 0 | 0 | 0 | 1 | -90 | 90 | 0.011831 | 0.0029656 | -0.011829 | -0.0029642
467 | 469 | 0.41141 | 0.26331 | 6.9088e-10 | 0 | 0 | 0 | 0 | 0 | 1 | -90 | 90 | 0.047837 | 0.012095 | -0.047827 | -0.012089
463 | 464 | 1.7056 | 1.0916 | 2.8642e-09 | 0 | 0 | 0 | 0 | 0 | 1 | -90 | 90 | 0.0059494 | 0.0014908 | -0.0059488 | -0.0014906
463 | 462 | 2.0157 | 1.29 | 3.3848e-09 | 0 | 0 | 0 | 0 | 0 | 1 | -90 | 90 | 0.0058794 | 0.0014735 | -0.0058787 | -0.0014733
464 | 465 | 0.61416 | 0.39307 | 1.0313e-09 | 0 | 0 | 0 | 0 | 0 | 1 | -90 | 90 | 0.0045528 | 0.0011408 | -0.0045526 | -0.0011408
465 | 466 | 1.3948 | 0.89267 | 2.3422e-09 | 0 | 0 | 0 | 0 | 0 | 1 | -90 | 90 | 0.0017846 | 0.00044706 | -0.0017846 | -0.00044726
469 | 470 | 1.9515 | 1.249 | 3.2771e-09 | 0 | 0 | 0 | 0 | 0 | 1 | -90 | 90 | 0.046481 | 0.011751 | -0.046436 | -0.011723
470 | 471 | 1.8811 | 1.2039 | 3.1589e-09 | 0 | 0 | 0 | 0 | 0 | 1 | -90 | 90 | 0.042205 | 0.010662 | -0.042168 | -0.010639
471 | 472 | 2.6232 | 1.6789 | 4.4051e-09 | 0 | 0 | 0 | 0 | 0 | 1 | -90 | 90 | 0.039964 | 0.010087 | -0.039918 | -0.010058
472 | 473 | 0.11753 | 0.075219 | 1.9736e-10 | 0 | 0 | 0 | 0 | 0 | 1 | -90 | 90 | 0.038224 | 0.0096338 | -0.038223 | -0.0096326
473 | 474 | 0.74477 | 0.47665 | 1.2507e-09 | 0 | 0 | 0 | 0 | 0 | 1 | -90 | 90 | 0.0016399 | 0.00041088 | -0.0016399 | -0.00041099
473 | 475 | 1.1945 | 0.76446 | 2.0058e-09 | 0 | 0 | 0 | 0 | 0 | 1 | -90 | 90 | 0.036583 | 0.0092217 | -0.036565 | -0.0092108
475 | 479 | 1.4566 | 0.93219 | 2.4459e-09 | 0 | 0 | 0 | 0 | 0 | 1 | -90 | 90 | 0.035675 | 0.0089877 | -0.035655 | -0.008975
479 | 478 | 0.43184 | 0.27638 | 7.2517e-10 | 0 | 0 | 0 | 0 | 0 | 1 | -90 | 90 | 0.034626 | 0.0087171 | -0.03462 | -0.0087136
477 | 481 | 1.2718 | 0.81393 | 2.1356e-09 | 0 | 0 | 0 | 0 | 0 | 1 | -90 | 90 | 0.017488 | 0.0044041 | -0.017484 | -0.0044016
477 | 480 | 1.3381 | 0.8564 | 2.2471e-09 | 0 | 0 | 0 | 0 | 0 | 1 | -90 | 90 | -0.032795 | -0.0082445 | 0.032811 | 0.0082544
480 | 478 | 1.2552 | 0.80336 | 2.1079e-09 | 0 | 0 | 0 | 0 | 0 | 1 | -90 | 90 | -0.033743 | -0.0084879 | 0.033758 | 0.0084976