## bus_data
BUS_I | BUS_TYPE | Pd | Qd | Gs | Bs | area | Vm | Va | baseKV | zone | Vmax | Vmin
1 | 1 | 0.0009945 | 0.00024924 | 0 | 0 | 1 | 0.98182 | -0.34926 | 0.4 | 1 | 1.1 | 0.9
2 | 1 | 0 | 0 | 0 | 0 | 1 | 0.98151 | -0.35533 | 0.4 | 1 | 1.1 | 0.9
3 | 1 | 0 | 0 | 0 | 0 | 1 | 0.98209 | -0.34394 | 0.4 | 1 | 1.1 | 0.9
4 | 1 | 0 | 0 | 0 | 0 | 1 | 0.98149 | -0.35576 | 0.4 | 1 | 1.1 | 0.9
5 | 1 | 0 | 0 | 0 | 0 | 1 | 0.98149 | -0.35571 | 0.4 | 1 | 1.1 | 0.9
6 | 1 | 0.0013315 | 0.00033372 | 0 | 0 | 1 | 0.98202 | -0.34538 | 0.4 | 1 | 1.1 | 0.9
7 | 1 | 0 | 0 | 0 | 0 | 1 | 0.9829 | -0.32818 | 0.4 | 1 | 1.1 | 0.9
14 | 1 | 0.00059564 | 0.00014928 | 0 | 0 | 1 | 0.98146 | -0.35629 | 0.4 | 1 | 1.1 | 0.9
12 | 1 | 0.0018416 | 0.00046156 | 0 | 0 | 1 | 0.98136 | -0.35833 | 0.4 | 1 | 1.1 | 0.9
18 | 1 | 0.00078376 | 0.00019643 | 0 | 0 | 1 | 0.98148 | -0.356 | 0.4 | 1 | 1.1 | 0.9
16 | 1 | 0.00091481 | 0.00022927 | 0 | 0 | 1 | 0.98146 | -0.35632 | 0.4 | 1 | 1.1 | 0.9
19 | 1 | 0.00031301 | 7.8448e-05 | 0 | 0 | 1 | 0.98201 | -0.34553 | 0.4 | 1 | 1.1 | 0.9
25 | 1 | 0.00016825 | 4.2167e-05 | 0 | 0 | 1 | 0.98286 | -0.32895 | 0.4 | 1 | 1.1 | 0.9
28 | 1 | 0 | 0 | 0 | 0 | 1 | 0.98298 | -0.32663 | 0.4 | 1 | 1.1 | 0.9
15 | 1 | 0.00035343 | 8.8578e-05 | 0 | 0 | 1 | 0.98145 | -0.35662 | 0.4 | 1 | 1.1 | 0.9
13 | 1 | 0.00058979 | 0.00014782 | 0 | 0 | 1 | 0.98133 | -0.35884 | 0.4 | 1 | 1.1 | 0.9
17 | 1 | 0.0011425 | 0.00028635 | 0 | 0 | 1 | 0.98146 | -0.35642 | 0.4 | 1 | 1.1 | 0.9
20 | 1 | 0.00028019 | 7.0223e-05 | 0 | 0 | 1 | 0.98199 | -0.346 | 0.4 | 1 | 1.1 | 0.9
23 | 1 | 0.00032392 | 8.1182e-05 | 0 | 0 | 1 | 0.98285 | -0.32914 | 0.4 | 1 | 1.1 | 0.9
30 | 1 | 0.00027172 | 6.8099e-05 | 0 | 0 | 1 | 0.98266 | -0.33281 | 0.4 | 1 | 1.1 | 0.9
26 | 1 | 0.0003556 | 8.9121e-05 | 0 | 0 | 1 | 0.98319 | -0.32259 | 0.4 | 1 | 1.1 | 0.9
8 | 1 | 0.00033925 | 8.5024e-05 | 0 | 0 | 1 | 0.98195 | -0.34684 | 0.4 | 1 | 1.1 | 0.9
9 | 1 | 0 | 0 | 0 | 0 | 1 | 0.98195 | -0.34676 | 0.4 | 1 | 1.1 | 0.9
10 | 1 | 0.00090344 | 0.00022642 | 0 | 0 | 1 | 0.98199 | -0.34608 | 0.4 | 1 | 1.1 | 0.9
11 | 1 | 0 | 0 | 0 | 0 | 1 | 0.98452 | -0.29659 | 0.4 | 1 | 1.1 | 0.9
31 | 1 | 0 | 0 | 0 | 0 | 1 | 0.98462 | -0.2947 | 0.4 | 1 | 1.1 | 0.9
29 | 1 | 0.0010654 | 0.00026702 | 0 | 0 | 1 | 0.98414 | -0.30401 | 0.4 | 1 | 1.1 | 0.9
166 | 1 | 0.0020759 | 0.00052028 | 0 | 0 | 1 | 0.98541 | -0.27946 | 0.4 | 1 | 1.1 | 0.9
27 | 1 | 0.00058724 | 0.00014718 | 0 | 0 | 1 | 0.98368 | -0.31303 | 0.4 | 1 | 1.1 | 0.9
21 | 1 | 0.00048816 | 0.00012234 | 0 | 0 | 1 | 0.98284 | -0.32934 | 0.4 | 1 | 1.1 | 0.9
22 | 1 | 0.00020189 | 5.0599e-05 | 0 | 0 | 1 | 0.98283 | -0.32945 | 0.4 | 1 | 1.1 | 0.9
24 | 1 | 0.00099349 | 0.00024899 | 0 | 0 | 1 | 0.98282 | -0.32975 | 0.4 | 1 | 1.1 | 0.9
32 | 1 | 0.00055577 | 0.00013929 | 0 | 0 | 1 | 0.98264 | -0.33326 | 0.4 | 1 | 1.1 | 0.9
33 | 1 | 0.0025781 | 0.00064613 | 0 | 0 | 1 | 0.98212 | -0.34332 | 0.4 | 1 | 1.1 | 0.9
37 | 1 | 0 | 0 | 0 | 0 | 1 | 0.98079 | -0.36929 | 0.4 | 1 | 1.1 | 0.9
39 | 1 | 0.0025232 | 0.00063238 | 0 | 0 | 1 | 0.98056 | -0.37374 | 0.4 | 1 | 1.1 | 0.9
35 | 1 | 0.0026941 | 0.00067519 | 0 | 0 | 1 | 0.98107 | -0.36386 | 0.4 | 1 | 1.1 | 0.9
167 | 1 | 0.00070697 | 0.00017718 | 0 | 0 | 1 | 0.98584 | -0.27119 | 0.4 | 1 | 1.1 | 0.9
34 | 1 | 0 | 0 | 0 | 0 | 1 | 0.98186 | -0.34831 | 0.4 | 1 | 1.1 | 0.9
42 | 1 | 0.0034842 | 0.00087323 | 0 | 0 | 1 | 0.98172 | -0.35106 | 0.4 | 1 | 1.1 | 0.9
40 | 1 | 0 | 0 | 0 | 0 | 1 | 0.98142 | -0.35704 | 0.4 | 1 | 1.1 | 0.9
43 | 1 | 0 | 0 | 0 | 0 | 1 | 0.98162 | -0.35301 | 0.4 | 1 | 1.1 | 0.9
38 | 1 | 0.002859 | 0.00071654 | 0 | 0 | 1 | 0.98135 | -0.35842 | 0.4 | 1 | 1.1 | 0.9
36 | 1 | 0.0026661 | 0.00066819 | 0 | 0 | 1 | 0.98112 | -0.36289 | 0.4 | 1 | 1.1 | 0.9
57 | 1 | 0.0027467 | 0.00068839 | 0 | 0 | 1 | 0.98025 | -0.3798 | 0.4 | 1 | 1.1 | 0.9
56 | 1 | 0 | 0 | 0 | 0 | 1 | 0.98018 | -0.38121 | 0.4 | 1 | 1.1 | 0.9
41 | 1 | 0.0036215 | 0.00090763 | 0 | 0 | 1 | 0.97848 | -0.4143 | 0.4 | 1 | 1.1 | 0.9
48 | 1 | 0 | 0 | 0 | 0 | 1 | 0.97856 | -0.41275 | 0.4 | 1 | 1.1 | 0.9
49 | 1 | 0 | 0 | 0 | 0 | 1 | 0.97942 | -0.39596 | 0.4 | 1 | 1.1 | 0.9
50 | 1 | 0.0025058 | 0.00062801 | 0 | 0 | 1 | 0.97821 | -0.41969 | 0.4 | 1 | 1.1 | 0.9
44 | 1 | 0.0023886 | 0.00059864 | 0 | 0 | 1 | 0.98159 | -0.35373 | 0.4 | 1 | 1.1 | 0.9
45 | 1 | 0.0029764 | 0.00074596 | 0 | 0 | 1 | 0.9815 | -0.35547 | 0.4 | 1 | 1.1 | 0.9
46 | 1 | 0.0014195 | 0.00035575 | 0 | 0 | 1 | 0.98156 | -0.35424 | 0.4 | 1 | 1.1 | 0.9
47 | 1 | 0.0016585 | 0.00041567 | 0 | 0 | 1 | 0.97452 | -0.49217 | 0.4 | 1 | 1.1 | 0.9
61 | 1 | 0.0011472 | 0.00028751 | 0 | 0 | 1 | 0.97457 | -0.49118 | 0.4 | 1 | 1.1 | 0.9
62 | 1 | 0.0010486 | 0.0002628 | 0 | 0 | 1 | 0.9746 | -0.49054 | 0.4 | 1 | 1.1 | 0.9
53 | 1 | 0.0023298 | 0.0005839 | 0 | 0 | 1 | 0.97933 | -0.3977 | 0.4 | 1 | 1.1 | 0.9
51 | 1 | 0.0032898 | 0.0008245 | 0 | 0 | 1 | 0.97956 | -0.39326 | 0.4 | 1 | 1.1 | 0.9
77 | 1 | 0.0013689 | 0.00034308 | 0 | 0 | 1 | 0.9781 | -0.42176 | 0.4 | 1 | 1.1 | 0.9
65 | 1 | 0.0023123 | 0.00057951 | 0 | 0 | 1 | 0.97933 | -0.3977 | 0.4 | 1 | 1.1 | 0.9
52 | 1 | 0 | 0 | 0 | 0 | 1 | 0.97978 | -0.38888 | 0.4 | 1 | 1.1 | 0.9
78 | 1 | 0.0012201 | 0.00030579 | 0 | 0 | 1 | 0.97709 | -0.4416 | 0.4 | 1 | 1.1 | 0.9
54 | 1 | 0.0030596 | 0.00076682 | 0 | 0 | 1 | 0.97981 | -0.38831 | 0.4 | 1 | 1.1 | 0.9
55 | 1 | 0.0025874 | 0.00064847 | 0 | 0 | 1 | 0.9797 | -0.39051 | 0.4 | 1 | 1.1 | 0.9
63 | 1 | 0.0023046 | 0.00057759 | 0 | 0 | 1 | 0.9797 | -0.3906 | 0.4 | 1 | 1.1 | 0.9
66 | 1 | 0.0014655 | 0.00036728 | 0 | 0 | 1 | 0.97933 | -0.39787 | 0.4 | 1 | 1.1 | 0.9
58 | 1 | 0.0022566 | 0.00056556 | 0 | 0 | 1 | 0.98015 | -0.38181 | 0.4 | 1 | 1.1 | 0.9
64 | 1 | 0.0015119 | 0.00037891 | 0 | 0 | 1 | 0.97969 | -0.39077 | 0.4 | 1 | 1.1 | 0.9
69 | 1 | 0 | 0 | 0 | 0 | 1 | 0.97514 | -0.48 | 0.4 | 1 | 1.1 | 0.9
71 | 1 | 0.0027997 | 0.00070166 | 0 | 0 | 1 | 0.97501 | -0.48246 | 0.4 | 1 | 1.1 | 0.9
67 | 1 | 0.0022663 | 0.00056799 | 0 | 0 | 1 | 0.97529 | -0.47709 | 0.4 | 1 | 1.1 | 0.9
85 | 1 | 0 | 0 | 0 | 0 | 1 | 0.97464 | -0.4898 | 0.4 | 1 | 1.1 | 0.9
86 | 1 | 0 | 0 | 0 | 0 | 1 | 0.97434 | -0.49573 | 0.4 | 1 | 1.1 | 0.9
87 | 1 | 0 | 0 | 0 | 0 | 1 | 0.97376 | -0.50714 | 0.4 | 1 | 1.1 | 0.9
83 | 1 | 0.0011481 | 0.00028775 | 0 | 0 | 1 | 0.97497 | -0.48336 | 0.4 | 1 | 1.1 | 0.9
68 | 1 | 0.0027332 | 0.00068501 | 0 | 0 | 1 | 0.97529 | -0.47706 | 0.4 | 1 | 1.1 | 0.9
70 | 1 | 0.0019886 | 0.00049839 | 0 | 0 | 1 | 0.97564 | -0.47012 | 0.4 | 1 | 1.1 | 0.9
72 | 1 | 0.0011717 | 0.00029365 | 0 | 0 | 1 | 0.97566 | -0.46977 | 0.4 | 1 | 1.1 | 0.9
89 | 1 | 0.0057761 | 0.0014476 | 0 | 0 | 1 | 0.97501 | -0.4826 | 0.4 | 1 | 1.1 | 0.9
73 | 1 | 0.0005753 | 0.00014418 | 0 | 0 | 1 | 0.97581 | -0.46677 | 0.4 | 1 | 1.1 | 0.9
74 | 1 | 0.0013685 | 0.00034297 | 0 | 0 | 1 | 0.97614 | -0.46025 | 0.4 | 1 | 1.1 | 0.9
75 | 1 | 0.0006104 | 0.00015298 | 0 | 0 | 1 | 0.97627 | -0.45781 | 0.4 | 1 | 1.1 | 0.9
76 | 1 | 0 | 0 | 0 | 0 | 1 | 0.97643 | -0.45461 | 0.4 | 1 | 1.1 | 0.9
79 | 1 | 0.0006038 | 0.00015133 | 0 | 0 | 1 | 0.97639 | -0.45539 | 0.4 | 1 | 1.1 | 0.9
88 | 1 | 0.00048561 | 0.0001217 | 0 | 0 | 1 | 0.97595 | -0.46399 | 0.4 | 1 | 1.1 | 0.9
84 | 1 | 0.0017885 | 0.00044824 | 0 | 0 | 1 | 0.97587 | -0.46552 | 0.4 | 1 | 1.1 | 0.9
80 | 1 | 0.00115 | 0.00028821 | 0 | 0 | 1 | 0.97555 | -0.47194 | 0.4 | 1 | 1.1 | 0.9
81 | 1 | 0.00048343 | 0.00012116 | 0 | 0 | 1 | 0.97536 | -0.47568 | 0.4 | 1 | 1.1 | 0.9
82 | 1 | 0.00058901 | 0.00014762 | 0 | 0 | 1 | 0.97559 | -0.47112 | 0.4 | 1 | 1.1 | 0.9
94 | 1 | 0.0017433 | 0.0004369 | 0 | 0 | 1 | 0.97265 | -0.52909 | 0.4 | 1 | 1.1 | 0.9
92 | 1 | 0.001773 | 0.00044436 | 0 | 0 | 1 | 0.97371 | -0.50807 | 0.4 | 1 | 1.1 | 0.9
90 | 1 | 0.0065057 | 0.0016305 | 0 | 0 | 1 | 0.97349 | -0.51247 | 0.4 | 1 | 1.1 | 0.9
98 | 1 | 0.0027947 | 0.00070041 | 0 | 0 | 1 | 0.99398 | -0.11474 | 0.4 | 1 | 1.1 | 0.9
134 | 1 | 0.0027656 | 0.00069312 | 0 | 0 | 1 | 0.994 | -0.11426 | 0.4 | 1 | 1.1 | 0.9
95 | 1 | 0 | 0 | 0 | 0 | 1 | 0.97169 | -0.54807 | 0.4 | 1 | 1.1 | 0.9
96 | 1 | 0.00064901 | 0.00016266 | 0 | 0 | 1 | 0.97163 | -0.54914 | 0.4 | 1 | 1.1 | 0.9
97 | 1 | 0 | 0 | 0 | 0 | 1 | 0.9714 | -0.55376 | 0.4 | 1 | 1.1 | 0.9
283 | 1 | 0.0031563 | 0.00079104 | 0 | 0 | 1 | 0.97162 | -0.54932 | 0.4 | 1 | 1.1 | 0.9
294 | 1 | 0.0055564 | 0.0013926 | 0 | 0 | 1 | 0.97125 | -0.55683 | 0.4 | 1 | 1.1 | 0.9
162 | 1 | 0 | 0 | 0 | 0 | 1 | 0.99394 | -0.11555 | 0.4 | 1 | 1.1 | 0.9
163 | 1 | 0 | 0 | 0 | 0 | 1 | 0.99416 | -0.11141 | 0.4 | 1 | 1.1 | 0.9
161 | 1 | 0.00029959 | 7.5083e-05 | 0 | 0 | 1 | 0.99392 | -0.11594 | 0.4 | 1 | 1.1 | 0.9
135 | 1 | 0.0028999 | 0.00072677 | 0 | 0 | 1 | 0.99415 | -0.11141 | 0.4 | 1 | 1.1 | 0.9
99 | 1 | 0.0015877 | 0.0003979 | 0 | 0 | 1 | 0.98715 | -0.24579 | 0.4 | 1 | 1.1 | 0.9
100 | 1 | 0.0015323 | 0.00038402 | 0 | 0 | 1 | 0.98721 | -0.24473 | 0.4 | 1 | 1.1 | 0.9
101 | 1 | 0.0013818 | 0.00034631 | 0 | 0 | 1 | 0.98715 | -0.24586 | 0.4 | 1 | 1.1 | 0.9
102 | 1 | 0 | 0 | 0 | 0 | 1 | 0.98723 | -0.24427 | 0.4 | 1 | 1.1 | 0.9
103 | 1 | 0.0013869 | 0.0003476 | 0 | 0 | 1 | 0.98719 | -0.2451 | 0.4 | 1 | 1.1 | 0.9
104 | 1 | 0.001335 | 0.00033458 | 0 | 0 | 1 | 0.98729 | -0.24305 | 0.4 | 1 | 1.1 | 0.9
105 | 1 | 0.0015235 | 0.00038182 | 0 | 0 | 1 | 0.98718 | -0.2452 | 0.4 | 1 | 1.1 | 0.9
282 | 1 | 0.00096929 | 0.00024293 | 0 | 0 | 1 | 0.98736 | -0.24185 | 0.4 | 1 | 1.1 | 0.9
111 | 1 | 0 | 0 | 0 | 0 | 1 | 0.98753 | -0.2385 | 0.4 | 1 | 1.1 | 0.9
106 | 1 | 0.0013298 | 0.00033327 | 0 | 0 | 1 | 0.98798 | -0.22968 | 0.4 | 1 | 1.1 | 0.9
107 | 1 | 0 | 0 | 0 | 0 | 1 | 0.98847 | -0.22028 | 0.4 | 1 | 1.1 | 0.9
108 | 1 | 0 | 0 | 0 | 0 | 1 | 0.98773 | -0.23467 | 0.4 | 1 | 1.1 | 0.9
109 | 1 | 0.0013236 | 0.00033173 | 0 | 0 | 1 | 0.98854 | -0.219 | 0.4 | 1 | 1.1 | 0.9
110 | 1 | 0.0017785 | 0.00044574 | 0 | 0 | 1 | 0.98831 | -0.22351 | 0.4 | 1 | 1.1 | 0.9
112 | 1 | 0.0023524 | 0.00058957 | 0 | 0 | 1 | 0.98766 | -0.23587 | 0.4 | 1 | 1.1 | 0.9
113 | 1 | 0.00079339 | 0.00019884 | 0 | 0 | 1 | 0.98893 | -0.21144 | 0.4 | 1 | 1.1 | 0.9
274 | 1 | 0.0011303 | 0.00028329 | 0 | 0 | 1 | 0.98826 | -0.22441 | 0.4 | 1 | 1.1 | 0.9
280 | 1 | 0.0017419 | 0.00043655 | 0 | 0 | 1 | 0.98724 | -0.24398 | 0.4 | 1 | 1.1 | 0.9
114 | 1 | 0 | 0 | 0 | 0 | 1 | 0.98917 | -0.20678 | 0.4 | 1 | 1.1 | 0.9
275 | 1 | 0.0013068 | 0.00032752 | 0 | 0 | 1 | 0.98819 | -0.22581 | 0.4 | 1 | 1.1 | 0.9
278 | 1 | 0 | 0 | 0 | 0 | 1 | 0.98669 | -0.25472 | 0.4 | 1 | 1.1 | 0.9
118 | 1 | 0 | 0 | 0 | 0 | 1 | 0.99056 | -0.18012 | 0.4 | 1 | 1.1 | 0.9
115 | 1 | 0.0024144 | 0.00060512 | 0 | 0 | 1 | 0.98914 | -0.20734 | 0.4 | 1 | 1.1 | 0.9
122 | 1 | 0 | 0 | 0 | 0 | 1 | 0.99079 | -0.17566 | 0.4 | 1 | 1.1 | 0.9
264 | 1 | 0.0021792 | 0.00054617 | 0 | 0 | 1 | 0.99 | -0.19088 | 0.4 | 1 | 1.1 | 0.9
119 | 1 | 0 | 0 | 0 | 0 | 1 | 0.98802 | -0.22907 | 0.4 | 1 | 1.1 | 0.9
295 | 1 | 0.0019876 | 0.00049815 | 0 | 0 | 1 | 0.988 | -0.2295 | 0.4 | 1 | 1.1 | 0.9
272 | 1 | 0 | 0 | 0 | 0 | 1 | 0.98806 | -0.22831 | 0.4 | 1 | 1.1 | 0.9
281 | 1 | 0.0029602 | 0.00074189 | 0 | 0 | 1 | 0.9866 | -0.25633 | 0.4 | 1 | 1.1 | 0.9
279 | 1 | 0.0013585 | 0.00034046 | 0 | 0 | 1 | 0.98665 | -0.25554 | 0.4 | 1 | 1.1 | 0.9
173 | 1 | 0 | 0 | 0 | 0 | 1 | 0.97163 | -0.54746 | 0.4 | 1 | 1.1 | 0.9
291 | 1 | 0.0023685 | 0.0005936 | 0 | 0 | 1 | 0.97156 | -0.54883 | 0.4 | 1 | 1.1 | 0.9
170 | 1 | 0 | 0 | 0 | 0 | 1 | 0.97176 | -0.54477 | 0.4 | 1 | 1.1 | 0.9
181 | 1 | 0 | 0 | 0 | 0 | 1 | 0.97289 | -0.52247 | 0.4 | 1 | 1.1 | 0.9
289 | 1 | 0.012475 | 0.0031265 | 0 | 0 | 1 | 0.97244 | -0.53132 | 0.4 | 1 | 1.1 | 0.9
183 | 1 | 0 | 0 | 0 | 0 | 1 | 0.97292 | -0.52191 | 0.4 | 1 | 1.1 | 0.9
169 | 1 | 0.019591 | 0.0049099 | 0 | 0 | 1 | 0.97176 | -0.54476 | 0.4 | 1 | 1.1 | 0.9
180 | 1 | 0 | 0 | 0 | 0 | 1 | 0.97449 | -0.49097 | 0.4 | 1 | 1.1 | 0.9
209 | 1 | 0 | 0 | 0 | 0 | 1 | 0.974 | -0.50049 | 0.4 | 1 | 1.1 | 0.9
226 | 1 | 0.0045924 | 0.001151 | 0 | 0 | 1 | 0.97449 | -0.49094 | 0.4 | 1 | 1.1 | 0.9
269 | 1 | 0.0021888 | 0.00054856 | 0 | 0 | 1 | 0.98857 | -0.21864 | 0.4 | 1 | 1.1 | 0.9
268 | 1 | 0 | 0 | 0 | 0 | 1 | 0.98858 | -0.21844 | 0.4 | 1 | 1.1 | 0.9
124 | 1 | 0.0018938 | 0.00047463 | 0 | 0 | 1 | 0.9922 | -0.1486 | 0.4 | 1 | 1.1 | 0.9
120 | 1 | 0.0014609 | 0.00036615 | 0 | 0 | 1 | 0.99057 | -0.17992 | 0.4 | 1 | 1.1 | 0.9
262 | 1 | 0.0025517 | 0.00063953 | 0 | 0 | 1 | 0.9899 | -0.19282 | 0.4 | 1 | 1.1 | 0.9
273 | 1 | 0 | 0 | 0 | 0 | 1 | 0.98809 | -0.22764 | 0.4 | 1 | 1.1 | 0.9
271 | 1 | 0.0027719 | 0.0006947 | 0 | 0 | 1 | 0.988 | -0.2294 | 0.4 | 1 | 1.1 | 0.9
121 | 1 | 0.0022147 | 0.00055506 | 0 | 0 | 1 | 0.99054 | -0.18047 | 0.4 | 1 | 1.1 | 0.9
123 | 1 | 0.0012076 | 0.00030266 | 0 | 0 | 1 | 0.99048 | -0.18166 | 0.4 | 1 | 1.1 | 0.9
288 | 1 | 0.0012289 | 0.000308 | 0 | 0 | 1 | 0.99043 | -0.18271 | 0.4 | 1 | 1.1 | 0.9
132 | 1 | 0.0021837 | 0.00054729 | 0 | 0 | 1 | 0.99225 | -0.14756 | 0.4 | 1 | 1.1 | 0.9
127 | 1 | 0 | 0 | 0 | 0 | 1 | 0.99031 | -0.18495 | 0.4 | 1 | 1.1 | 0.9
133 | 1 | 0.0021079 | 0.00052828 | 0 | 0 | 1 | 0.9931 | -0.13145 | 0.4 | 1 | 1.1 | 0.9
125 | 1 | 0.0032932 | 0.00082535 | 0 | 0 | 1 | 0.99025 | -0.18607 | 0.4 | 1 | 1.1 | 0.9
126 | 1 | 0.00088306 | 0.00022132 | 0 | 0 | 1 | 0.99029 | -0.18539 | 0.4 | 1 | 1.1 | 0.9
131 | 1 | 0 | 0 | 0 | 0 | 1 | 0.99018 | -0.18762 | 0.4 | 1 | 1.1 | 0.9
130 | 1 | 0.0018968 | 0.00047539 | 0 | 0 | 1 | 0.99012 | -0.18872 | 0.4 | 1 | 1.1 | 0.9
128 | 1 | 0.0020575 | 0.00051565 | 0 | 0 | 1 | 0.99008 | -0.18945 | 0.4 | 1 | 1.1 | 0.9
129 | 1 | 0.0022806 | 0.00057157 | 0 | 0 | 1 | 0.9901 | -0.18914 | 0.4 | 1 | 1.1 | 0.9
139 | 1 | 0.0020648 | 0.0005175 | 0 | 0 | 1 | 0.99328 | -0.12785 | 0.4 | 1 | 1.1 | 0.9
140 | 1 | 0.00079696 | 0.00019974 | 0 | 0 | 1 | 0.99339 | -0.12589 | 0.4 | 1 | 1.1 | 0.9
136 | 1 | 0.00028253 | 7.0809e-05 | 0 | 0 | 1 | 0.99414 | -0.11152 | 0.4 | 1 | 1.1 | 0.9
137 | 1 | 0.0011735 | 0.00029411 | 0 | 0 | 1 | 0.99393 | -0.11566 | 0.4 | 1 | 1.1 | 0.9
138 | 1 | 0 | 0 | 0 | 0 | 1 | 0.99458 | -0.103 | 0.4 | 1 | 1.1 | 0.9
144 | 1 | 0 | 0 | 0 | 0 | 1 | 0.99384 | -0.11744 | 0.4 | 1 | 1.1 | 0.9
154 | 1 | 0.0046793 | 0.0011727 | 0 | 0 | 1 | 0.99497 | -0.095684 | 0.4 | 1 | 1.1 | 0.9
145 | 1 | 0.0010628 | 0.00026636 | 0 | 0 | 1 | 0.99374 | -0.11928 | 0.4 | 1 | 1.1 | 0.9
142 | 1 | 0.0010235 | 0.00025651 | 0 | 0 | 1 | 0.9938 | -0.11823 | 0.4 | 1 | 1.1 | 0.9
151 | 1 | 0 | 0 | 0 | 0 | 1 | 0.99518 | -0.091696 | 0.4 | 1 | 1.1 | 0.9
141 | 1 | 0.0010745 | 0.00026929 | 0 | 0 | 1 | 0.99377 | -0.1188 | 0.4 | 1 | 1.1 | 0.9
143 | 1 | 0.0011348 | 0.0002844 | 0 | 0 | 1 | 0.99376 | -0.11892 | 0.4 | 1 | 1.1 | 0.9
147 | 1 | 0 | 0 | 0 | 0 | 1 | 0.99372 | -0.11977 | 0.4 | 1 | 1.1 | 0.9
148 | 1 | 0.0034616 | 0.00086755 | 0 | 0 | 1 | 0.99366 | -0.12094 | 0.4 | 1 | 1.1 | 0.9
146 | 1 | 0.00038702 | 9.6996e-05 | 0 | 0 | 1 | 0.99371 | -0.11988 | 0.4 | 1 | 1.1 | 0.9
149 | 1 | 0.0020098 | 0.00050371 | 0 | 0 | 1 | 0.99494 | -0.096332 | 0.4 | 1 | 1.1 | 0.9
150 | 1 | 0.0032508 | 0.00081473 | 0 | 0 | 1 | 0.99486 | -0.097788 | 0.4 | 1 | 1.1 | 0.9
152 | 1 | 0.0011444 | 0.00028682 | 0 | 0 | 1 | 0.99464 | -0.10212 | 0.4 | 1 | 1.1 | 0.9
153 | 1 | 0 | 0 | 0 | 0 | 1 | 0.99586 | -0.078639 | 0.4 | 1 | 1.1 | 0.9
255 | 1 | 0.00338 | 0.00084712 | 0 | 0 | 1 | 0.99659 | -0.064669 | 0.4 | 1 | 1.1 | 0.9
164 | 1 | 0.00027575 | 6.911e-05 | 0 | 0 | 1 | 0.99413 | -0.11199 | 0.4 | 1 | 1.1 | 0.9
249 | 1 | 0.00038623 | 9.6798e-05 | 0 | 0 | 1 | 0.99544 | -0.086412 | 0.4 | 1 | 1.1 | 0.9
248 | 1 | 0.0032926 | 0.0008252 | 0 | 0 | 1 | 0.99544 | -0.086407 | 0.4 | 1 | 1.1 | 0.9
254 | 1 | 0.0030877 | 0.00077386 | 0 | 0 | 1 | 0.99709 | -0.055253 | 0.4 | 1 | 1.1 | 0.9
155 | 1 | 0.0027053 | 0.00067802 | 0 | 0 | 1 | 0.99288 | -0.13616 | 0.4 | 1 | 1.1 | 0.9
156 | 1 | 0 | 0 | 0 | 0 | 1 | 0.99295 | -0.13485 | 0.4 | 1 | 1.1 | 0.9
157 | 1 | 0.00051869 | 0.00013 | 0 | 0 | 1 | 0.99324 | -0.12915 | 0.4 | 1 | 1.1 | 0.9
158 | 1 | 0 | 0 | 0 | 0 | 1 | 0.9933 | -0.12805 | 0.4 | 1 | 1.1 | 0.9
159 | 1 | 0.00057599 | 0.00014436 | 0 | 0 | 1 | 0.99365 | -0.12118 | 0.4 | 1 | 1.1 | 0.9
160 | 1 | 0.0015496 | 0.00038837 | 0 | 0 | 1 | 0.99321 | -0.12967 | 0.4 | 1 | 1.1 | 0.9
165 | 1 | 0.0027569 | 0.00069094 | 0 | 0 | 1 | 0.99392 | -0.11604 | 0.4 | 1 | 1.1 | 0.9
168 | 1 | 0.00086586 | 0.000217 | 0 | 0 | 1 | 0.98589 | -0.2702 | 0.4 | 1 | 1.1 | 0.9
277 | 1 | 0.0032091 | 0.00080429 | 0 | 0 | 1 | 0.98645 | -0.25928 | 0.4 | 1 | 1.1 | 0.9
171 | 1 | 0 | 0 | 0 | 0 | 1 | 0.97201 | -0.53992 | 0.4 | 1 | 1.1 | 0.9
172 | 1 | 0 | 0 | 0 | 0 | 1 | 0.97706 | -0.4405 | 0.4 | 1 | 1.1 | 0.9
187 | 1 | 0 | 0 | 0 | 0 | 1 | 0.97797 | -0.42264 | 0.4 | 1 | 1.1 | 0.9
174 | 1 | 0 | 0 | 0 | 0 | 1 | 0.97689 | -0.44384 | 0.4 | 1 | 1.1 | 0.9
184 | 1 | 0.01273 | 0.0031904 | 0 | 0 | 1 | 0.97649 | -0.45168 | 0.4 | 1 | 1.1 | 0.9
292 | 1 | 0.014948 | 0.0037464 | 0 | 0 | 1 | 0.97669 | -0.4476 | 0.4 | 1 | 1.1 | 0.9
175 | 1 | 0 | 0 | 0 | 0 | 1 | 0.97739 | -0.4341 | 0.4 | 1 | 1.1 | 0.9
296 | 1 | 0.025173 | 0.0063089 | 0 | 0 | 1 | 0.97724 | -0.43698 | 0.4 | 1 | 1.1 | 0.9
179 | 1 | 0 | 0 | 0 | 0 | 1 | 0.97911 | -0.40021 | 0.4 | 1 | 1.1 | 0.9
176 | 1 | 0 | 0 | 0 | 0 | 1 | 0.98199 | -0.34406 | 0.4 | 1 | 1.1 | 0.9
178 | 1 | 0 | 0 | 0 | 0 | 1 | 0.98005 | -0.38198 | 0.4 | 1 | 1.1 | 0.9
194 | 1 | 0 | 0 | 0 | 0 | 1 | 0.98109 | -0.3616 | 0.4 | 1 | 1.1 | 0.9
204 | 1 | 0.003104 | 0.00077794 | 0 | 0 | 1 | 0.98252 | -0.33386 | 0.4 | 1 | 1.1 | 0.9
285 | 1 | 0 | 0 | 0 | 0 | 1 | 0.98164 | -0.35103 | 0.4 | 1 | 1.1 | 0.9
177 | 1 | 0 | 0 | 0 | 0 | 1 | 0.97791 | -0.42395 | 0.4 | 1 | 1.1 | 0.9
297 | 1 | 0.028663 | 0.0071835 | 0 | 0 | 1 | 0.97776 | -0.42687 | 0.4 | 1 | 1.1 | 0.9
293 | 1 | 0.023065 | 0.0057806 | 0 | 0 | 1 | 0.97983 | -0.38643 | 0.4 | 1 | 1.1 | 0.9
191 | 1 | 0.0030059 | 0.00075335 | 0 | 0 | 1 | 0.97967 | -0.38927 | 0.4 | 1 | 1.1 | 0.9
189 | 1 | 0.0032036 | 0.00080291 | 0 | 0 | 1 | 0.97879 | -0.40644 | 0.4 | 1 | 1.1 | 0.9
207 | 1 | 0.0020153 | 0.00050507 | 0 | 0 | 1 | 0.97329 | -0.51453 | 0.4 | 1 | 1.1 | 0.9
190 | 1 | 0 | 0 | 0 | 0 | 1 | 0.97788 | -0.42427 | 0.4 | 1 | 1.1 | 0.9
188 | 1 | 0.016663 | 0.004176 | 0 | 0 | 1 | 0.9785 | -0.41219 | 0.4 | 1 | 1.1 | 0.9
185 | 1 | 0 | 0 | 0 | 0 | 1 | 0.97603 | -0.46058 | 0.4 | 1 | 1.1 | 0.9
195 | 1 | 0.0031519 | 0.00078993 | 0 | 0 | 1 | 0.98093 | -0.36474 | 0.4 | 1 | 1.1 | 0.9
193 | 1 | 0.002926 | 0.00073333 | 0 | 0 | 1 | 0.98048 | -0.37353 | 0.4 | 1 | 1.1 | 0.9
203 | 1 | 0.0023771 | 0.00059577 | 0 | 0 | 1 | 0.98543 | -0.27738 | 0.4 | 1 | 1.1 | 0.9
284 | 1 | 0.0029467 | 0.00073852 | 0 | 0 | 1 | 0.9816 | -0.35177 | 0.4 | 1 | 1.1 | 0.9
192 | 1 | 0.0029283 | 0.00073391 | 0 | 0 | 1 | 0.9802 | -0.3789 | 0.4 | 1 | 1.1 | 0.9
290 | 1 | 0.014331 | 0.0035917 | 0 | 0 | 1 | 0.97395 | -0.50157 | 0.4 | 1 | 1.1 | 0.9
208 | 1 | 0 | 0 | 0 | 0 | 1 | 0.97343 | -0.51178 | 0.4 | 1 | 1.1 | 0.9
215 | 1 | 0.0034014 | 0.00085247 | 0 | 0 | 1 | 0.97471 | -0.48666 | 0.4 | 1 | 1.1 | 0.9
229 | 1 | 0 | 0 | 0 | 0 | 1 | 0.99815 | -0.034887 | 0.4 | 1 | 1.1 | 0.9
232 | 1 | 0.0016273 | 0.00040785 | 0 | 0 | 1 | 0.99717 | -0.05321 | 0.4 | 1 | 1.1 | 0.9
236 | 1 | 0.0019791 | 0.00049602 | 0 | 0 | 1 | 0.99941 | -0.011144 | 0.4 | 1 | 1.1 | 0.9
227 | 1 | 0.0024945 | 0.00062518 | 0 | 0 | 1 | 0.99354 | -0.12205 | 0.4 | 1 | 1.1 | 0.9
228 | 1 | 0 | 0 | 0 | 0 | 1 | 0.99358 | -0.12128 | 0.4 | 1 | 1.1 | 0.9
186 | 1 | 0 | 0 | 0 | 0 | 1 | 0.97597 | -0.46176 | 0.4 | 1 | 1.1 | 0.9
210 | 1 | 0.005859 | 0.0014684 | 0 | 0 | 1 | 0.97566 | -0.46798 | 0.4 | 1 | 1.1 | 0.9
211 | 1 | 0.0069719 | 0.0017473 | 0 | 0 | 1 | 0.97516 | -0.47767 | 0.4 | 1 | 1.1 | 0.9
287 | 1 | 0.019704 | 0.0049383 | 0 | 0 | 1 | 0.9776 | -0.42977 | 0.4 | 1 | 1.1 | 0.9
202 | 1 | 0.002726 | 0.0006832 | 0 | 0 | 1 | 0.98044 | -0.37432 | 0.4 | 1 | 1.1 | 0.9
200 | 1 | 0.0028933 | 0.00072512 | 0 | 0 | 1 | 0.98047 | -0.3738 | 0.4 | 1 | 1.1 | 0.9
196 | 1 | 0.0031723 | 0.00079505 | 0 | 0 | 1 | 0.98088 | -0.3657 | 0.4 | 1 | 1.1 | 0.9
197 | 1 | 0 | 0 | 0 | 0 | 1 | 0.98067 | -0.36983 | 0.4 | 1 | 1.1 | 0.9
201 | 1 | 0.0029138 | 0.00073026 | 0 | 0 | 1 | 0.98063 | -0.3706 | 0.4 | 1 | 1.1 | 0.9
198 | 1 | 0.0031233 | 0.00078278 | 0 | 0 | 1 | 0.98056 | -0.37192 | 0.4 | 1 | 1.1 | 0.9
199 | 1 | 0.0029586 | 0.0007415 | 0 | 0 | 1 | 0.98051 | -0.37295 | 0.4 | 1 | 1.1 | 0.9
205 | 1 | 0.00089977 | 0.0002255 | 0 | 0 | 1 | 0.9861 | -0.26457 | 0.4 | 1 | 1.1 | 0.9
206 | 1 | 0.0010564 | 0.00026475 | 0 | 0 | 1 | 0.98911 | -0.20649 | 0.4 | 1 | 1.1 | 0.9
222 | 1 | 0.0024584 | 0.00061614 | 0 | 0 | 1 | 0.98973 | -0.19474 | 0.4 | 1 | 1.1 | 0.9
223 | 1 | 0 | 0 | 0 | 0 | 1 | 0.99064 | -0.17733 | 0.4 | 1 | 1.1 | 0.9
212 | 1 | 0 | 0 | 0 | 0 | 1 | 0.97487 | -0.48341 | 0.4 | 1 | 1.1 | 0.9
214 | 1 | 0.0037056 | 0.00092871 | 0 | 0 | 1 | 0.9748 | -0.48476 | 0.4 | 1 | 1.1 | 0.9
220 | 1 | 0.002177 | 0.00054561 | 0 | 0 | 1 | 0.97433 | -0.49401 | 0.4 | 1 | 1.1 | 0.9
219 | 1 | 0.0011119 | 0.00027867 | 0 | 0 | 1 | 0.97342 | -0.51212 | 0.4 | 1 | 1.1 | 0.9
217 | 1 | 0.0056157 | 0.0014074 | 0 | 0 | 1 | 0.97342 | -0.512 | 0.4 | 1 | 1.1 | 0.9
218 | 1 | 0 | 0 | 0 | 0 | 1 | 0.97404 | -0.49976 | 0.4 | 1 | 1.1 | 0.9
216 | 1 | 0.010708 | 0.0026837 | 0 | 0 | 1 | 0.9735 | -0.5104 | 0.4 | 1 | 1.1 | 0.9
221 | 1 | 0.0032504 | 0.00081463 | 0 | 0 | 1 | 0.974 | -0.50065 | 0.4 | 1 | 1.1 | 0.9
225 | 1 | 0.0056828 | 0.0014243 | 0 | 0 | 1 | 0.99178 | -0.15553 | 0.4 | 1 | 1.1 | 0.9
224 | 1 | 0.0022518 | 0.00056435 | 0 | 0 | 1 | 0.99619 | -0.071859 | 0.4 | 1 | 1.1 | 0.9
233 | 1 | 0 | 0 | 0 | 0 | 1 | 0.99624 | -0.071027 | 0.4 | 1 | 1.1 | 0.9
241 | 1 | 0.0011231 | 0.00028148 | 0 | 0 | 1 | 0.99611 | -0.073545 | 0.4 | 1 | 1.1 | 0.9
231 | 1 | 0 | 0 | 0 | 0 | 1 | 0.99656 | -0.064824 | 0.4 | 1 | 1.1 | 0.9
230 | 1 | 0.0022454 | 0.00056274 | 0 | 0 | 1 | 0.99552 | -0.084415 | 0.4 | 1 | 1.1 | 0.9
250 | 3 | 0.0013933 | 0.0003492 | 0 | 0 | 1 | 1 | 0 | 0.4 | 1 | 1.1 | 0.9
234 | 1 | 0.0032061 | 0.00080352 | 0 | 0 | 1 | 0.98621 | -0.26452 | 0.4 | 1 | 1.1 | 0.9
235 | 1 | 0 | 0 | 0 | 0 | 1 | 0.98627 | -0.26337 | 0.4 | 1 | 1.1 | 0.9
242 | 1 | 0.00092564 | 0.00023199 | 0 | 0 | 1 | 0.99585 | -0.078524 | 0.4 | 1 | 1.1 | 0.9
237 | 1 | 0.0016939 | 0.00042453 | 0 | 0 | 1 | 0.98624 | -0.26394 | 0.4 | 1 | 1.1 | 0.9
238 | 1 | 0.0017565 | 0.00044022 | 0 | 0 | 1 | 0.98638 | -0.26131 | 0.4 | 1 | 1.1 | 0.9
239 | 1 | 0.0028079 | 0.00070373 | 0 | 0 | 1 | 0.98614 | -0.26589 | 0.4 | 1 | 1.1 | 0.9
270 | 1 | 0.0021343 | 0.0005349 | 0 | 0 | 1 | 0.98645 | -0.25986 | 0.4 | 1 | 1.1 | 0.9
251 | 1 | 0.0025868 | 0.00064832 | 0 | 0 | 1 | 0.99932 | -0.01278 | 0.4 | 1 | 1.1 | 0.9
259 | 1 | 0.0028888 | 0.00072401 | 0 | 0 | 1 | 0.98661 | -0.25676 | 0.4 | 1 | 1.1 | 0.9
243 | 1 | 0.0011633 | 0.00029154 | 0 | 0 | 1 | 0.99584 | -0.078752 | 0.4 | 1 | 1.1 | 0.9
244 | 1 | 0.0015951 | 0.00039978 | 0 | 0 | 1 | 0.99564 | -0.082583 | 0.4 | 1 | 1.1 | 0.9
245 | 1 | 0.0019734 | 0.00049459 | 0 | 0 | 1 | 0.99563 | -0.082707 | 0.4 | 1 | 1.1 | 0.9
246 | 1 | 0.0019036 | 0.0004771 | 0 | 0 | 1 | 0.99552 | -0.084864 | 0.4 | 1 | 1.1 | 0.9
247 | 1 | 0.00040783 | 0.00010221 | 0 | 0 | 1 | 0.99551 | -0.085046 | 0.4 | 1 | 1.1 | 0.9
252 | 1 | 0.0039211 | 0.00098273 | 0 | 0 | 1 | 0.99873 | -0.024073 | 0.4 | 1 | 1.1 | 0.9
253 | 1 | 0.0029874 | 0.0007487 | 0 | 0 | 1 | 0.99826 | -0.03294 | 0.4 | 1 | 1.1 | 0.9
256 | 1 | 0.0030276 | 0.0007588 | 0 | 0 | 1 | 0.9869 | -0.25108 | 0.4 | 1 | 1.1 | 0.9
257 | 1 | 0.0025092 | 0.00062886 | 0 | 0 | 1 | 0.9868 | -0.25312 | 0.4 | 1 | 1.1 | 0.9
258 | 1 | 0 | 0 | 0 | 0 | 1 | 0.98714 | -0.24643 | 0.4 | 1 | 1.1 | 0.9
260 | 1 | 0.0031209 | 0.00078216 | 0 | 0 | 1 | 0.98733 | -0.24276 | 0.4 | 1 | 1.1 | 0.9
261 | 1 | 0.0037798 | 0.0009473 | 0 | 0 | 1 | 0.98708 | -0.24759 | 0.4 | 1 | 1.1 | 0.9
267 | 1 | 0.0026196 | 0.00065654 | 0 | 0 | 1 | 0.98796 | -0.23062 | 0.4 | 1 | 1.1 | 0.9
266 | 1 | 0.0018487 | 0.00046333 | 0 | 0 | 1 | 0.98797 | -0.23038 | 0.4 | 1 | 1.1 | 0.9
263 | 1 | 0.0021261 | 0.00053284 | 0 | 0 | 1 | 0.98931 | -0.20434 | 0.4 | 1 | 1.1 | 0.9
265 | 1 | 0.00093406 | 0.0002341 | 0 | 0 | 1 | 0.98906 | -0.20925 | 0.4 | 1 | 1.1 | 0.9
276 | 1 | 0.00083534 | 0.00020936 | 0 | 0 | 1 | 0.98819 | -0.22584 | 0.4 | 1 | 1.1 | 0.9

## generator_data
GEN_BUS | PG | QG | QMAX | QMIN | VG | MBASE | GEN_STATUS | PMAX | PMIN
250 | 0.6073 | 0.15609 | 10 | -10 | 1 | 100 | 1 | 10 | 0

## branch_data
F_BUS | T_BUS | BR_R | BR_X | BR_B | RATE_A | RATE_B | RATE_C | TAP | SHIFT | BR_STATUS | ANGMIN | ANGMAX | P_in | Q_in | P_out | Q_out
1 | 2 | 4.2049 | 2.6911 | 7.0612e-09 | 0 | 0 | 0 | 0 | 0 | 1 | -90 | 90 | 0.0062239 | 0.001557 | -0.0062221 | -0.0015566
1 | 3 | 3.1856 | 2.0388 | 5.3495e-09 | 0 | 0 | 0 | 0 | 0 | 1 | -90 | 90 | -0.0072184 | -0.0018063 | 0.0072202 | 0.0018069
2 | 4 | 0.5443 | 0.34835 | 9.1402e-10 | 0 | 0 | 0 | 0 | 0 | 1 | -90 | 90 | 0.0033809 | 0.00084505 | -0.0033808 | -0.00084509
2 | 5 | 0.58195 | 0.37245 | 9.7726e-10 | 0 | 0 | 0 | 0 | 0 | 1 | -90 | 90 | 0.0028412 | 0.00071153 | -0.0028412 | -0.00071159
3 | 6 | 1.9654 | 1.2579 | 3.3005e-09 | 0 | 0 | 0 | 0 | 0 | 1 | -90 | 90 | 0.0031677 | 0.00079182 | -0.0031675 | -0.000792
3 | 7 | 6.5539 | 4.1945 | 1.1006e-08 | 0 | 0 | 0 | 0 | 0 | 1 | -90 | 90 | -0.010388 | -0.0025988 | 0.010396 | 0.0026027
4 | 14 | 2.4285 | 1.5542 | 4.0781e-09 | 0 | 0 | 0 | 0 | 0 | 1 | -90 | 90 | 0.00094909 | 0.00023685 | -0.00094907 | -0.00023722
4 | 12 | 4.5708 | 2.9253 | 7.6755e-09 | 0 | 0 | 0 | 0 | 0 | 1 | -90 | 90 | 0.0024317 | 0.00060825 | -0.0024314 | -0.00060879
5 | 18 | 1.5669 | 1.0028 | 2.6312e-09 | 0 | 0 | 0 | 0 | 0 | 1 | -90 | 90 | 0.00078376 | 0.00019618 | -0.00078375 | -0.00019643
5 | 16 | 1.284 | 0.82177 | 2.1562e-09 | 0 | 0 | 0 | 0 | 0 | 1 | -90 | 90 | 0.0020574 | 0.00051541 | -0.0020573 | -0.00051557
6 | 19 | 0.36114 | 0.23113 | 6.0646e-10 | 0 | 0 | 0 | 0 | 0 | 1 | -90 | 90 | 0.0018359 | 0.00045828 | -0.0018359 | -0.00045833
7 | 25 | 1.5337 | 0.98159 | 2.5756e-09 | 0 | 0 | 0 | 0 | 0 | 1 | -90 | 90 | 0.0021758 | 0.0005447 | -0.0021757 | -0.0005449
7 | 28 | 0.53469 | 0.3422 | 8.9788e-10 | 0 | 0 | 0 | 0 | 0 | 1 | -90 | 90 | -0.012572 | -0.0031474 | 0.012572 | 0.0031479
14 | 15 | 3.9851 | 2.5504 | 6.692e-09 | 0 | 0 | 0 | 0 | 0 | 1 | -90 | 90 | 0.00035343 | 8.7938e-05 | -0.00035343 | -8.8579e-05
12 | 13 | 3.7012 | 2.3688 | 6.2153e-09 | 0 | 0 | 0 | 0 | 0 | 1 | -90 | 90 | 0.0005898 | 0.00014723 | -0.00058978 | -0.00014782
16 | 17 | 0.37232 | 0.23828 | 6.2522e-10 | 0 | 0 | 0 | 0 | 0 | 1 | -90 | 90 | 0.0011425 | 0.0002863 | -0.0011425 | -0.00028635
19 | 20 | 1.3159 | 0.84217 | 2.2097e-09 | 0 | 0 | 0 | 0 | 0 | 1 | -90 | 90 | 0.0015229 | 0.00037988 | -0.0015229 | -0.00038007
25 | 23 | 0.39363 | 0.25192 | 6.6101e-10 | 0 | 0 | 0 | 0 | 0 | 1 | -90 | 90 | 0.0020075 | 0.00050273 | -0.0020075 | -0.00050279
28 | 30 | 0.25287 | 0.16183 | 2.1231e-09 | 0 | 0 | 0 | 0 | 0 | 1 | -90 | 90 | 0.10632 | 0.026846 | -0.10629 | -0.026826
28 | 26 | 0.14782 | 0.094606 | 1.2412e-09 | 0 | 0 | 0 | 0 | 0 | 1 | -90 | 90 | -0.1189 | -0.029994 | 0.11892 | 0.030008
20 | 10 | 0.26493 | 0.16955 | 4.4488e-10 | 0 | 0 | 0 | 0 | 0 | 1 | -90 | 90 | 0.0012427 | 0.00030985 | -0.0012427 | -0.00030989
23 | 21 | 0.52505 | 0.33603 | 8.817e-10 | 0 | 0 | 0 | 0 | 0 | 1 | -90 | 90 | 0.0016836 | 0.0004216 | -0.0016835 | -0.00042168
30 | 32 | 0.018375 | 0.01176 | 1.5429e-10 | 0 | 0 | 0 | 0 | 0 | 1 | -90 | 90 | 0.10602 | 0.026758 | -0.10602 | -0.026756
26 | 27 | 0.34901 | 0.22336 | 2.9304e-09 | 0 | 0 | 0 | 0 | 0 | 1 | -90 | 90 | -0.11927 | -0.030097 | 0.11933 | 0.030132
8 | 9 | 1.051 | 0.67263 | 1.7649e-09 | 0 | 0 | 0 | 0 | 0 | 1 | -90 | 90 | -0.00033925 | -8.5025e-05 | 0.00033925 | 8.4856e-05
9 | 10 | 8.6448 | 5.5327 | 1.4517e-08 | 0 | 0 | 0 | 0 | 0 | 1 | -90 | 90 | -0.00033925 | -8.4856e-05 | 0.00033926 | 8.3463e-05
11 | 31 | 0.068094 | 0.04358 | 5.7174e-10 | 0 | 0 | 0 | 0 | 0 | 1 | -90 | 90 | -0.12108 | -0.030607 | 0.12109 | 0.030613
11 | 29 | 0.26761 | 0.17127 | 2.2469e-09 | 0 | 0 | 0 | 0 | 0 | 1 | -90 | 90 | 0.12108 | 0.030607 | -0.12103 | -0.030579
31 | 166 | 0.55047 | 0.3523 | 4.6219e-09 | 0 | 0 | 0 | 0 | 0 | 1 | -90 | 90 | -0.12109 | -0.030613 | 0.12118 | 0.03067
29 | 27 | 0.3281 | 0.20998 | 2.7548e-09 | 0 | 0 | 0 | 0 | 0 | 1 | -90 | 90 | 0.11997 | 0.030312 | -0.11992 | -0.030279
166 | 167 | 0.29414 | 0.18825 | 2.4697e-09 | 0 | 0 | 0 | 0 | 0 | 1 | -90 | 90 | -0.12325 | -0.03119 | 0.1233 | 0.031221
21 | 22 | 0.39889 | 0.25529 | 6.6984e-10 | 0 | 0 | 0 | 0 | 0 | 1 | -90 | 90 | 0.0011954 | 0.00029933 | -0.0011954 | -0.00029939
22 | 24 | 1.2985 | 0.83106 | 2.1806e-09 | 0 | 0 | 0 | 0 | 0 | 1 | -90 | 90 | 0.0009935 | 0.00024879 | -0.00099348 | -0.000249
32 | 33 | 0.41468 | 0.2654 | 3.4818e-09 | 0 | 0 | 0 | 0 | 0 | 1 | -90 | 90 | 0.10546 | 0.026617 | -0.10541 | -0.026585
33 | 34 | 0.21069 | 0.13484 | 1.769e-09 | 0 | 0 | 0 | 0 | 0 | 1 | -90 | 90 | 0.10283 | 0.025939 | -0.10281 | -0.025923
37 | 39 | 0.22903 | 0.14658 | 1.923e-09 | 0 | 0 | 0 | 0 | 0 | 1 | -90 | 90 | 0.084229 | 0.021233 | -0.084211 | -0.021222
37 | 35 | 0.27867 | 0.17835 | 2.3398e-09 | 0 | 0 | 0 | 0 | 0 | 1 | -90 | 90 | -0.084229 | -0.021233 | 0.084251 | 0.021247
39 | 57 | 0.32082 | 0.20533 | 2.6938e-09 | 0 | 0 | 0 | 0 | 0 | 1 | -90 | 90 | 0.081688 | 0.020589 | -0.081664 | -0.020574
35 | 36 | 0.048279 | 0.030899 | 4.0537e-10 | 0 | 0 | 0 | 0 | 0 | 1 | -90 | 90 | -0.086945 | -0.021922 | 0.086949 | 0.021924
167 | 168 | 0.035037 | 0.022424 | 2.9418e-10 | 0 | 0 | 0 | 0 | 0 | 1 | -90 | 90 | -0.12401 | -0.031398 | 0.12401 | 0.031402
34 | 42 | 1.1553 | 0.73938 | 1.94e-09 | 0 | 0 | 0 | 0 | 0 | 1 | -90 | 90 | 0.010271 | 0.0025739 | -0.01027 | -0.0025732
34 | 40 | 0.40925 | 0.26192 | 3.4362e-09 | 0 | 0 | 0 | 0 | 0 | 1 | -90 | 90 | 0.092538 | 0.02335 | -0.092499 | -0.023325
42 | 43 | 1.2411 | 0.79432 | 2.0842e-09 | 0 | 0 | 0 | 0 | 0 | 1 | -90 | 90 | 0.0067856 | 0.0017 | -0.0067849 | -0.0016997
40 | 38 | 0.064598 | 0.041342 | 5.4238e-10 | 0 | 0 | 0 | 0 | 0 | 1 | -90 | 90 | 0.092499 | 0.023325 | -0.092493 | -0.023321
43 | 44 | 0.81633 | 0.52245 | 1.3708e-09 | 0 | 0 | 0 | 0 | 0 | 1 | -90 | 90 | 0.0038082 | 0.00095413 | -0.0038081 | -0.00095418
43 | 45 | 3.5693 | 2.2843 | 5.9937e-09 | 0 | 0 | 0 | 0 | 0 | 1 | -90 | 90 | 0.0029767 | 0.00074562 | -0.0029764 | -0.00074597
38 | 36 | 0.21621 | 0.13837 | 1.8153e-09 | 0 | 0 | 0 | 0 | 0 | 1 | -90 | 90 | 0.089634 | 0.022605 | -0.089615 | -0.022593
57 | 56 | 0.077118 | 0.049356 | 6.4751e-10 | 0 | 0 | 0 | 0 | 0 | 1 | -90 | 90 | 0.078918 | 0.019886 | -0.078912 | -0.019883
56 | 58 | 1.1342 | 0.72591 | 1.9047e-09 | 0 | 0 | 0 | 0 | 0 | 1 | -90 | 90 | 0.0022566 | 0.00056543 | -0.0022566 | -0.00056557
56 | 54 | 0.40012 | 0.25607 | 3.3595e-09 | 0 | 0 | 0 | 0 | 0 | 1 | -90 | 90 | 0.076656 | 0.019317 | -0.07663 | -0.019301
41 | 48 | 1.8371 | 1.1757 | 3.0849e-09 | 0 | 0 | 0 | 0 | 0 | 1 | -90 | 90 | -0.0036214 | -0.00090765 | 0.0036217 | 0.00090753
48 | 49 | 1.2545 | 0.80287 | 4.2133e-09 | 0 | 0 | 0 | 0 | 0 | 1 | -90 | 90 | -0.057697 | -0.014529 | 0.057743 | 0.014559
48 | 50 | 0.5522 | 0.35341 | 1.8546e-09 | 0 | 0 | 0 | 0 | 0 | 1 | -90 | 90 | 0.054075 | 0.013622 | -0.054057 | -0.013611
49 | 53 | 1.2279 | 0.78584 | 2.0619e-09 | 0 | 0 | 0 | 0 | 0 | 1 | -90 | 90 | 0.006108 | 0.0015308 | -0.0061075 | -0.0015306
49 | 51 | 0.18208 | 0.11653 | 1.5288e-09 | 0 | 0 | 0 | 0 | 0 | 1 | -90 | 90 | -0.063851 | -0.016089 | 0.06386 | 0.016095
50 | 77 | 0.17278 | 0.11058 | 2.9015e-10 | 0 | 0 | 0 | 0 | 0 | 1 | -90 | 90 | 0.051552 | 0.012983 | -0.051547 | -0.012979
44 | 46 | 1.5424 | 0.98716 | 2.5902e-09 | 0 | 0 | 0 | 0 | 0 | 1 | -90 | 90 | 0.0014195 | 0.00035553 | -0.0014194 | -0.00035576
47 | 61 | 2.5528 | 1.6338 | 4.2869e-09 | 0 | 0 | 0 | 0 | 0 | 1 | -90 | 90 | -0.0016585 | -0.00041568 | 0.0016586 | 0.00041532
61 | 62 | 0.96353 | 0.61666 | 1.618e-09 | 0 | 0 | 0 | 0 | 0 | 1 | -90 | 90 | -0.0028057 | -0.00070285 | 0.0028058 | 0.00070275
62 | 85 | 0.82233 | 0.52629 | 1.3809e-09 | 0 | 0 | 0 | 0 | 0 | 1 | -90 | 90 | -0.0038544 | -0.00096556 | 0.0038545 | 0.00096552
53 | 65 | 0.0016975 | 0.0010864 | 2.8505e-12 | 0 | 0 | 0 | 0 | 0 | 1 | -90 | 90 | 0.0037777 | 0.00094673 | -0.0037777 | -0.00094673
51 | 52 | 0.28153 | 0.18018 | 2.3638e-09 | 0 | 0 | 0 | 0 | 0 | 1 | -90 | 90 | -0.067149 | -0.016919 | 0.067164 | 0.016928
77 | 78 | 1.6993 | 1.0875 | 2.8536e-09 | 0 | 0 | 0 | 0 | 0 | 1 | -90 | 90 | 0.050178 | 0.012636 | -0.05013 | -0.012606
65 | 66 | 0.48948 | 0.31327 | 8.2198e-10 | 0 | 0 | 0 | 0 | 0 | 1 | -90 | 90 | 0.0014655 | 0.00036722 | -0.0014654 | -0.00036729
52 | 54 | 0.033544 | 0.021468 | 2.8165e-10 | 0 | 0 | 0 | 0 | 0 | 1 | -90 | 90 | -0.073568 | -0.018533 | 0.07357 | 0.018534
52 | 55 | 1.0907 | 0.69806 | 1.8316e-09 | 0 | 0 | 0 | 0 | 0 | 1 | -90 | 90 | 0.0064044 | 0.0016051 | -0.0064039 | -0.0016049
78 | 76 | 1.14 | 0.72963 | 1.9144e-09 | 0 | 0 | 0 | 0 | 0 | 1 | -90 | 90 | 0.04891 | 0.0123 | -0.04888 | -0.012281
55 | 63 | 0.10511 | 0.067271 | 1.7651e-10 | 0 | 0 | 0 | 0 | 0 | 1 | -90 | 90 | 0.0038165 | 0.00095644 | -0.0038164 | -0.00095645
63 | 64 | 0.47476 | 0.30385 | 7.9726e-10 | 0 | 0 | 0 | 0 | 0 | 1 | -90 | 90 | 0.0015119 | 0.00037885 | -0.0015118 | -0.00037892
69 | 71 | 1.2256 | 0.78439 | 2.0581e-09 | 0 | 0 | 0 | 0 | 0 | 1 | -90 | 90 | 0.0085766 | 0.0021498 | -0.0085756 | -0.0021494
69 | 67 | 1.4466 | 0.92581 | 2.4292e-09 | 0 | 0 | 0 | 0 | 0 | 1 | -90 | 90 | -0.0085766 | -0.0021498 | 0.0085778 | 0.0021503
71 | 89 | 0.1004 | 0.064259 | 1.6861e-10 | 0 | 0 | 0 | 0 | 0 | 1 | -90 | 90 | 0.005776 | 0.0014477 | -0.005776 | -0.0014477
67 | 68 | 0.0088659 | 0.0056742 | 1.4888e-11 | 0 | 0 | 0 | 0 | 0 | 1 | -90 | 90 | -0.010844 | -0.0027183 | 0.010844 | 0.0027184
85 | 86 | 2.2732 | 1.4549 | 3.8174e-09 | 0 | 0 | 0 | 0 | 0 | 1 | -90 | 90 | 0.011137 | 0.0027986 | -0.011133 | -0.0027969
85 | 87 | 8.9102 | 5.7025 | 1.4963e-08 | 0 | 0 | 0 | 0 | 0 | 1 | -90 | 90 | 0.0082872 | 0.0020781 | -0.0082803 | -0.0020751
85 | 83 | 1.1781 | 0.75399 | 1.9784e-09 | 0 | 0 | 0 | 0 | 0 | 1 | -90 | 90 | -0.023278 | -0.0058422 | 0.023285 | 0.0058466
86 | 94 | 12.7492 | 8.1595 | 2.1409e-08 | 0 | 0 | 0 | 0 | 0 | 1 | -90 | 90 | 0.011133 | 0.002797 | -0.011116 | -0.0027877
87 | 92 | 2.2076 | 1.4128 | 3.7071e-09 | 0 | 0 | 0 | 0 | 0 | 1 | -90 | 90 | 0.0017731 | 0.00044407 | -0.001773 | -0.00044437
87 | 90 | 3.4794 | 2.2268 | 5.8429e-09 | 0 | 0 | 0 | 0 | 0 | 1 | -90 | 90 | 0.0065072 | 0.0016311 | -0.0065056 | -0.0016305
83 | 81 | 1.3421 | 0.85894 | 2.2537e-09 | 0 | 0 | 0 | 0 | 0 | 1 | -90 | 90 | -0.024434 | -0.0061343 | 0.024442 | 0.0061398
68 | 70 | 2.1802 | 1.3953 | 3.6611e-09 | 0 | 0 | 0 | 0 | 0 | 1 | -90 | 90 | -0.013577 | -0.0034034 | 0.013582 | 0.0034059
70 | 72 | 0.098452 | 0.063009 | 1.6533e-10 | 0 | 0 | 0 | 0 | 0 | 1 | -90 | 90 | -0.01557 | -0.0039043 | 0.015571 | 0.0039045
72 | 73 | 0.76359 | 0.48869 | 1.2823e-09 | 0 | 0 | 0 | 0 | 0 | 1 | -90 | 90 | -0.016742 | -0.0041981 | 0.016745 | 0.0041995
73 | 74 | 1.6081 | 1.0292 | 2.7005e-09 | 0 | 0 | 0 | 0 | 0 | 1 | -90 | 90 | -0.01732 | -0.0043437 | 0.017325 | 0.0043469
74 | 75 | 0.55706 | 0.35652 | 9.3545e-10 | 0 | 0 | 0 | 0 | 0 | 1 | -90 | 90 | -0.018694 | -0.0046899 | 0.018696 | 0.0046912
75 | 76 | 0.70886 | 0.45367 | 1.1904e-09 | 0 | 0 | 0 | 0 | 0 | 1 | -90 | 90 | -0.019306 | -0.0048441 | 0.019309 | 0.0048459
76 | 79 | 0.11186 | 0.071591 | 1.8784e-10 | 0 | 0 | 0 | 0 | 0 | 1 | -90 | 90 | 0.02957 | 0.0074353 | -0.029569 | -0.0074346
79 | 88 | 1.2709 | 0.81335 | 2.1341e-09 | 0 | 0 | 0 | 0 | 0 | 1 | -90 | 90 | 0.028966 | 0.0072833 | -0.028954 | -0.0072759
88 | 84 | 0.2308 | 0.14772 | 3.8758e-10 | 0 | 0 | 0 | 0 | 0 | 1 | -90 | 90 | 0.028468 | 0.0071542 | -0.028466 | -0.0071529
84 | 82 | 0.89637 | 0.57368 | 1.5052e-09 | 0 | 0 | 0 | 0 | 0 | 1 | -90 | 90 | 0.026677 | 0.0067046 | -0.02667 | -0.0067002
80 | 81 | 0.64021 | 0.40973 | 1.0751e-09 | 0 | 0 | 0 | 0 | 0 | 1 | -90 | 90 | 0.02493 | 0.0062637 | -0.024926 | -0.006261
80 | 82 | 0.13554 | 0.086748 | 2.2761e-10 | 0 | 0 | 0 | 0 | 0 | 1 | -90 | 90 | -0.02608 | -0.0065519 | 0.026081 | 0.0065526
94 | 95 | 8.5869 | 5.4956 | 1.442e-08 | 0 | 0 | 0 | 0 | 0 | 1 | -90 | 90 | 0.0093725 | 0.0023508 | -0.009364 | -0.0023467
98 | 134 | 0.75641 | 0.4841 | 1.2702e-09 | 0 | 0 | 0 | 0 | 0 | 1 | -90 | 90 | -0.0027947 | -0.00070041 | 0.0027947 | 0.00070033
134 | 135 | 2.2749 | 1.4559 | 3.8201e-09 | 0 | 0 | 0 | 0 | 0 | 1 | -90 | 90 | -0.0055603 | -0.0013934 | 0.0055611 | 0.0013936
95 | 96 | 1.1839 | 0.75771 | 1.9881e-09 | 0 | 0 | 0 | 0 | 0 | 1 | -90 | 90 | 0.0038054 | 0.00095366 | -0.0038052 | -0.00095372
95 | 97 | 4.3248 | 2.7679 | 7.2626e-09 | 0 | 0 | 0 | 0 | 0 | 1 | -90 | 90 | 0.0055586 | 0.0013931 | -0.0055571 | -0.0013928
96 | 283 | 0.23809 | 0.15238 | 3.9982e-10 | 0 | 0 | 0 | 0 | 0 | 1 | -90 | 90 | 0.0031562 | 0.00079106 | -0.0031562 | -0.00079108
97 | 294 | 2.3371 | 1.4957 | 3.9246e-09 | 0 | 0 | 0 | 0 | 0 | 1 | -90 | 90 | 0.0055571 | 0.0013928 | -0.0055563 | -0.0013926
162 | 163 | 3.2346 | 2.0701 | 5.4318e-09 | 0 | 0 | 0 | 0 | 0 | 1 | -90 | 90 | -0.0056534 | -0.0014138 | 0.0056545 | 0.001414
162 | 161 | 0.31067 | 0.19883 | 5.217e-10 | 0 | 0 | 0 | 0 | 0 | 1 | -90 | 90 | 0.0056534 | 0.0014138 | -0.0056533 | -0.0014138
163 | 164 | 0.84132 | 0.53844 | 1.4128e-09 | 0 | 0 | 0 | 0 | 0 | 1 | -90 | 90 | 0.0030332 | 0.00075922 | -0.0030332 | -0.00075931
163 | 152 | 4.7331 | 3.0292 | 7.9481e-09 | 0 | 0 | 0 | 0 | 0 | 1 | -90 | 90 | -0.0086878 | -0.0021732 | 0.0086916 | 0.0021748
161 | 159 | 4.3255 | 2.7683 | 7.2636e-09 | 0 | 0 | 0 | 0 | 0 | 1 | -90 | 90 | 0.0053537 | 0.0013387 | -0.0053524 | -0.0013385
135 | 136 | 1.8216 | 1.1658 | 3.0589e-09 | 0 | 0 | 0 | 0 | 0 | 1 | -90 | 90 | 0.00028253 | 7.0508e-05 | -0.00028253 | -7.0809e-05
135 | 137 | 2.0194 | 1.2924 | 3.3911e-09 | 0 | 0 | 0 | 0 | 0 | 1 | -90 | 90 | 0.0093211 | 0.0023357 | -0.0093192 | -0.0023348
135 | 138 | 2.0629 | 1.3202 | 3.4641e-09 | 0 | 0 | 0 | 0 | 0 | 1 | -90 | 90 | -0.018065 | -0.0045265 | 0.018072 | 0.0045308
99 | 100 | 1.5574 | 0.99676 | 2.6154e-09 | 0 | 0 | 0 | 0 | 0 | 1 | -90 | 90 | -0.0029694 | -0.00074418 | 0.0029696 | 0.00074402
99 | 101 | 0.22895 | 0.14653 | 3.8447e-10 | 0 | 0 | 0 | 0 | 0 | 1 | -90 | 90 | 0.0013818 | 0.00034628 | -0.0013818 | -0.00034631
100 | 102 | 0.44275 | 0.28336 | 7.435e-10 | 0 | 0 | 0 | 0 | 0 | 1 | -90 | 90 | -0.0045018 | -0.001128 | 0.0045019 | 0.001128
102 | 103 | 1.2421 | 0.79494 | 2.0858e-09 | 0 | 0 | 0 | 0 | 0 | 1 | -90 | 90 | 0.0029105 | 0.00072925 | -0.0029104 | -0.00072938
102 | 104 | 0.72022 | 0.46094 | 1.2095e-09 | 0 | 0 | 0 | 0 | 0 | 1 | -90 | 90 | -0.0074124 | -0.0018573 | 0.0074129 | 0.0018574
103 | 105 | 0.29983 | 0.19189 | 5.035e-10 | 0 | 0 | 0 | 0 | 0 | 1 | -90 | 90 | 0.0015235 | 0.00038178 | -0.0015235 | -0.00038182
104 | 282 | 0.60004 | 0.38403 | 1.0076e-09 | 0 | 0 | 0 | 0 | 0 | 1 | -90 | 90 | -0.0087479 | -0.002192 | 0.0087484 | 0.0021923
282 | 111 | 1.504 | 0.96259 | 2.5257e-09 | 0 | 0 | 0 | 0 | 0 | 1 | -90 | 90 | -0.0097177 | -0.0024352 | 0.0097192 | 0.0024359
111 | 280 | 0.1795 | 0.11488 | 1.5071e-09 | 0 | 0 | 0 | 0 | 0 | 1 | -90 | 90 | 0.13435 | 0.034067 | -0.13431 | -0.034045
111 | 108 | 0.1172 | 0.07501 | 9.8408e-10 | 0 | 0 | 0 | 0 | 0 | 1 | -90 | 90 | -0.14407 | -0.036503 | 0.14409 | 0.03652
106 | 107 | 0.28065 | 0.17962 | 2.3565e-09 | 0 | 0 | 0 | 0 | 0 | 1 | -90 | 90 | -0.14781 | -0.037465 | 0.14788 | 0.037507
106 | 108 | 0.14999 | 0.095994 | 1.2594e-09 | 0 | 0 | 0 | 0 | 0 | 1 | -90 | 90 | 0.14648 | 0.037132 | -0.14645 | -0.037109
107 | 109 | 0.035628 | 0.022802 | 2.9915e-10 | 0 | 0 | 0 | 0 | 0 | 1 | -90 | 90 | -0.15769 | -0.039967 | 0.1577 | 0.039973
107 | 110 | 1.4418 | 0.92275 | 2.4212e-09 | 0 | 0 | 0 | 0 | 0 | 1 | -90 | 90 | 0.0098136 | 0.0024592 | -0.0098121 | -0.0024585
108 | 112 | 2.2341 | 1.4298 | 3.7516e-09 | 0 | 0 | 0 | 0 | 0 | 1 | -90 | 90 | 0.0023525 | 0.00058929 | -0.0023524 | -0.00058957
109 | 113 | 0.20999 | 0.13439 | 1.7631e-09 | 0 | 0 | 0 | 0 | 0 | 1 | -90 | 90 | -0.15902 | -0.040305 | 0.15908 | 0.040341
110 | 274 | 0.49415 | 0.31626 | 8.2981e-10 | 0 | 0 | 0 | 0 | 0 | 1 | -90 | 90 | 0.0080336 | 0.0020128 | -0.0080333 | -0.0020126
113 | 114 | 0.12866 | 0.08234 | 1.0802e-09 | 0 | 0 | 0 | 0 | 0 | 1 | -90 | 90 | -0.15988 | -0.04054 | 0.15991 | 0.040563
274 | 275 | 0.88339 | 0.56537 | 1.4835e-09 | 0 | 0 | 0 | 0 | 0 | 1 | -90 | 90 | 0.0069029 | 0.0017293 | -0.0069025 | -0.0017292
280 | 278 | 0.35628 | 0.22802 | 2.9915e-09 | 0 | 0 | 0 | 0 | 0 | 1 | -90 | 90 | 0.13257 | 0.033608 | -0.1325 | -0.033565
114 | 118 | 0.72704 | 0.4653 | 6.1045e-09 | 0 | 0 | 0 | 0 | 0 | 1 | -90 | 90 | -0.16233 | -0.041168 | 0.16253 | 0.041301
114 | 115 | 1.0168 | 0.65077 | 1.7075e-09 | 0 | 0 | 0 | 0 | 0 | 1 | -90 | 90 | 0.0024145 | 0.00060499 | -0.0024144 | -0.00060512
275 | 276 | 0.021842 | 0.013979 | 3.6678e-11 | 0 | 0 | 0 | 0 | 0 | 1 | -90 | 90 | 0.0055957 | 0.0014017 | -0.0055957 | -0.0014017
278 | 279 | 0.83339 | 0.53337 | 1.3995e-09 | 0 | 0 | 0 | 0 | 0 | 1 | -90 | 90 | 0.0043189 | 0.0010822 | -0.0043187 | -0.0010822
278 | 277 | 0.1564 | 0.1001 | 1.3132e-09 | 0 | 0 | 0 | 0 | 0 | 1 | -90 | 90 | 0.12818 | 0.032483 | -0.12815 | -0.032465
118 | 122 | 0.096906 | 0.06202 | 8.1366e-10 | 0 | 0 | 0 | 0 | 0 | 1 | -90 | 90 | -0.20403 | -0.051742 | 0.20407 | 0.05177
118 | 264 | 1.1431 | 0.73157 | 1.9195e-09 | 0 | 0 | 0 | 0 | 0 | 1 | -90 | 90 | 0.041492 | 0.010441 | -0.04147 | -0.010428
122 | 124 | 0.54442 | 0.34843 | 4.5712e-09 | 0 | 0 | 0 | 0 | 0 | 1 | -90 | 90 | -0.2206 | -0.055915 | 0.22089 | 0.056098
122 | 120 | 1.1339 | 0.72571 | 1.9042e-09 | 0 | 0 | 0 | 0 | 0 | 1 | -90 | 90 | 0.016531 | 0.0041447 | -0.016528 | -0.0041427
264 | 262 | 0.21718 | 0.13899 | 3.647e-10 | 0 | 0 | 0 | 0 | 0 | 1 | -90 | 90 | 0.039291 | 0.0098818 | -0.039287 | -0.0098796
119 | 295 | 0.93883 | 0.60085 | 1.5765e-09 | 0 | 0 | 0 | 0 | 0 | 1 | -90 | 90 | 0.0019877 | 0.00049802 | -0.0019876 | -0.00049815
119 | 272 | 1.6744 | 1.0716 | 2.8117e-09 | 0 | 0 | 0 | 0 | 0 | 1 | -90 | 90 | -0.0019877 | -0.00049802 | 0.0019877 | 0.00049779
272 | 273 | 0.61984 | 0.3967 | 1.0409e-09 | 0 | 0 | 0 | 0 | 0 | 1 | -90 | 90 | -0.0047598 | -0.0011923 | 0.0047599 | 0.0011923
272 | 271 | 1.714 | 1.0969 | 2.8782e-09 | 0 | 0 | 0 | 0 | 0 | 1 | -90 | 90 | 0.002772 | 0.00069452 | -0.0027719 | -0.00069471
281 | 279 | 1.1607 | 0.74284 | 1.9491e-09 | 0 | 0 | 0 | 0 | 0 | 1 | -90 | 90 | -0.0029602 | -0.0007419 | 0.0029603 | 0.00074178
173 | 291 | 2.437 | 1.5596 | 4.0923e-09 | 0 | 0 | 0 | 0 | 0 | 1 | -90 | 90 | 0.0023686 | 0.00059334 | -0.0023684 | -0.00059362
173 | 170 | 4.8098 | 3.0782 | 8.0769e-09 | 0 | 0 | 0 | 0 | 0 | 1 | -90 | 90 | -0.0023686 | -0.00059334 | 0.0023689 | 0.00059277
170 | 169 | 0.021259 | 0.013606 | 3.5699e-11 | 0 | 0 | 0 | 0 | 0 | 1 | -90 | 90 | -0.0023689 | -0.00059277 | 0.0023689 | 0.00059277
181 | 289 | 3.0056 | 1.9236 | 5.0473e-09 | 0 | 0 | 0 | 0 | 0 | 1 | -90 | 90 | 0.01248 | 0.0031295 | -0.012474 | -0.0031266
181 | 183 | 0.19109 | 0.1223 | 3.209e-10 | 0 | 0 | 0 | 0 | 0 | 1 | -90 | 90 | -0.01248 | -0.0031295 | 0.01248 | 0.0031297
183 | 207 | 0.90954 | 0.5821 | 1.5274e-09 | 0 | 0 | 0 | 0 | 0 | 1 | -90 | 90 | -0.034463 | -0.0086471 | 0.034475 | 0.0086547
183 | 171 | 3.4755 | 2.2243 | 5.8364e-09 | 0 | 0 | 0 | 0 | 0 | 1 | -90 | 90 | 0.021983 | 0.0055175 | -0.021964 | -0.0055059
169 | 171 | 0.93291 | 0.59706 | 1.5666e-09 | 0 | 0 | 0 | 0 | 0 | 1 | -90 | 90 | -0.021959 | -0.0055029 | 0.021964 | 0.005506
180 | 209 | 0.79824 | 0.51087 | 2.6809e-09 | 0 | 0 | 0 | 0 | 0 | 1 | -90 | 90 | 0.050869 | 0.012782 | -0.050846 | -0.012767
180 | 226 | 0.0018573 | 0.0011886 | 1.5594e-11 | 0 | 0 | 0 | 0 | 0 | 1 | -90 | 90 | -0.050869 | -0.012782 | 0.050869 | 0.012782
209 | 290 | 0.32062 | 0.2052 | 5.3842e-10 | 0 | 0 | 0 | 0 | 0 | 1 | -90 | 90 | 0.014331 | 0.0035923 | -0.014331 | -0.0035918
209 | 208 | 1.3153 | 0.8418 | 2.2088e-09 | 0 | 0 | 0 | 0 | 0 | 1 | -90 | 90 | 0.036515 | 0.0091752 | -0.036495 | -0.0091628
226 | 215 | 0.3293 | 0.21075 | 2.7649e-09 | 0 | 0 | 0 | 0 | 0 | 1 | -90 | 90 | -0.055462 | -0.013933 | 0.055473 | 0.01394
269 | 268 | 0.39198 | 0.25087 | 6.5824e-10 | 0 | 0 | 0 | 0 | 0 | 1 | -90 | 90 | -0.0021888 | -0.00054856 | 0.0021888 | 0.00054851
268 | 266 | 1.6638 | 1.0648 | 2.794e-09 | 0 | 0 | 0 | 0 | 0 | 1 | -90 | 90 | 0.031444 | 0.0078975 | -0.031426 | -0.0078864
268 | 265 | 1.1993 | 0.76756 | 2.014e-09 | 0 | 0 | 0 | 0 | 0 | 1 | -90 | 90 | -0.033632 | -0.0084461 | 0.033647 | 0.0084553
124 | 132 | 0.020683 | 0.013237 | 1.7366e-10 | 0 | 0 | 0 | 0 | 0 | 1 | -90 | 90 | -0.22278 | -0.056573 | 0.22279 | 0.05658
120 | 121 | 0.16161 | 0.10343 | 2.7138e-10 | 0 | 0 | 0 | 0 | 0 | 1 | -90 | 90 | 0.015067 | 0.0037766 | -0.015066 | -0.0037764
262 | 263 | 1.3801 | 0.88329 | 2.3176e-09 | 0 | 0 | 0 | 0 | 0 | 1 | -90 | 90 | 0.036736 | 0.00924 | -0.036715 | -0.0092273
273 | 276 | 1.6581 | 1.0612 | 2.7843e-09 | 0 | 0 | 0 | 0 | 0 | 1 | -90 | 90 | -0.0047599 | -0.0011923 | 0.0047603 | 0.0011923
121 | 123 | 0.40887 | 0.26168 | 6.866e-10 | 0 | 0 | 0 | 0 | 0 | 1 | -90 | 90 | 0.012852 | 0.0032213 | -0.012851 | -0.0032209
123 | 288 | 0.39543 | 0.25308 | 6.6404e-10 | 0 | 0 | 0 | 0 | 0 | 1 | -90 | 90 | 0.011643 | 0.0029182 | -0.011643 | -0.0029179
288 | 127 | 0.94709 | 0.60614 | 1.5904e-09 | 0 | 0 | 0 | 0 | 0 | 1 | -90 | 90 | 0.010414 | 0.0026099 | -0.010413 | -0.0026094
132 | 133 | 0.3191 | 0.20422 | 2.6793e-09 | 0 | 0 | 0 | 0 | 0 | 1 | -90 | 90 | -0.22498 | -0.057127 | 0.22515 | 0.057238
127 | 131 | 1.8814 | 1.2041 | 3.1594e-09 | 0 | 0 | 0 | 0 | 0 | 1 | -90 | 90 | 0.0062361 | 0.0015628 | -0.0062353 | -0.0015626
127 | 126 | 0.45798 | 0.29311 | 7.6907e-10 | 0 | 0 | 0 | 0 | 0 | 1 | -90 | 90 | 0.0041764 | 0.0010466 | -0.0041763 | -0.0010466
133 | 139 | 0.070713 | 0.045257 | 5.9373e-10 | 0 | 0 | 0 | 0 | 0 | 1 | -90 | 90 | -0.22726 | -0.057767 | 0.2273 | 0.057792
125 | 126 | 0.91385 | 0.58486 | 1.5346e-09 | 0 | 0 | 0 | 0 | 0 | 1 | -90 | 90 | -0.0032932 | -0.00082535 | 0.0032933 | 0.00082527
131 | 130 | 0.77418 | 0.49547 | 1.3001e-09 | 0 | 0 | 0 | 0 | 0 | 1 | -90 | 90 | 0.0062353 | 0.0015626 | -0.006235 | -0.0015625
130 | 129 | 0.42472 | 0.27182 | 7.1321e-10 | 0 | 0 | 0 | 0 | 0 | 1 | -90 | 90 | 0.0043382 | 0.0010871 | -0.0043381 | -0.0010871
128 | 129 | 0.65516 | 0.4193 | 1.1002e-09 | 0 | 0 | 0 | 0 | 0 | 1 | -90 | 90 | -0.0020575 | -0.00051565 | 0.0020575 | 0.00051557
139 | 140 | 0.038116 | 0.024394 | 3.2004e-10 | 0 | 0 | 0 | 0 | 0 | 1 | -90 | 90 | -0.22936 | -0.058309 | 0.22939 | 0.058323
140 | 138 | 0.44459 | 0.28454 | 3.733e-09 | 0 | 0 | 0 | 0 | 0 | 1 | -90 | 90 | -0.23018 | -0.058523 | 0.23044 | 0.058685
137 | 144 | 0.9671 | 0.61894 | 1.624e-09 | 0 | 0 | 0 | 0 | 0 | 1 | -90 | 90 | 0.0081457 | 0.0020407 | -0.008145 | -0.0020404
138 | 154 | 0.13178 | 0.084339 | 1.1065e-09 | 0 | 0 | 0 | 0 | 0 | 1 | -90 | 90 | -0.24851 | -0.063216 | 0.2486 | 0.063272
144 | 145 | 1.6633 | 1.0645 | 2.7931e-09 | 0 | 0 | 0 | 0 | 0 | 1 | -90 | 90 | 0.0049121 | 0.0012305 | -0.0049116 | -0.0012305
144 | 142 | 1.0892 | 0.69708 | 1.829e-09 | 0 | 0 | 0 | 0 | 0 | 1 | -90 | 90 | 0.0032329 | 0.00080987 | -0.0032328 | -0.00080997
154 | 151 | 0.070586 | 0.045175 | 5.9266e-10 | 0 | 0 | 0 | 0 | 0 | 1 | -90 | 90 | -0.25327 | -0.064445 | 0.25332 | 0.064476
145 | 147 | 0.55959 | 0.35814 | 9.397e-10 | 0 | 0 | 0 | 0 | 0 | 1 | -90 | 90 | 0.0038489 | 0.00096417 | -0.0038488 | -0.0009642
142 | 141 | 1.149 | 0.73537 | 1.9295e-09 | 0 | 0 | 0 | 0 | 0 | 1 | -90 | 90 | 0.0022093 | 0.00055346 | -0.0022092 | -0.00055361
151 | 153 | 0.21814 | 0.13961 | 1.8316e-09 | 0 | 0 | 0 | 0 | 0 | 1 | -90 | 90 | -0.26843 | -0.068259 | 0.2686 | 0.068367
151 | 149 | 1.362 | 0.8717 | 2.2872e-09 | 0 | 0 | 0 | 0 | 0 | 1 | -90 | 90 | 0.015103 | 0.0037835 | -0.0151 | -0.0037816
141 | 143 | 0.46977 | 0.30065 | 7.8887e-10 | 0 | 0 | 0 | 0 | 0 | 1 | -90 | 90 | 0.0011348 | 0.00028432 | -0.0011347 | -0.0002844
147 | 148 | 1.4947 | 0.9566 | 2.51e-09 | 0 | 0 | 0 | 0 | 0 | 1 | -90 | 90 | 0.0034618 | 0.00086743 | -0.0034616 | -0.00086755
147 | 146 | 1.3309 | 0.8518 | 2.235e-09 | 0 | 0 | 0 | 0 | 0 | 1 | -90 | 90 | 0.00038702 | 9.6777e-05 | -0.00038702 | -9.6997e-05
149 | 150 | 0.49314 | 0.31561 | 8.2812e-10 | 0 | 0 | 0 | 0 | 0 | 1 | -90 | 90 | 0.01309 | 0.0032779 | -0.013089 | -0.0032774
150 | 152 | 1.952 | 1.2493 | 3.2779e-09 | 0 | 0 | 0 | 0 | 0 | 1 | -90 | 90 | 0.009838 | 0.0024626 | -0.009836 | -0.0024617
153 | 255 | 0.23372 | 0.14958 | 1.9624e-09 | 0 | 0 | 0 | 0 | 0 | 1 | -90 | 90 | -0.2686 | -0.068367 | 0.26878 | 0.068483
255 | 254 | 0.15575 | 0.099679 | 1.3077e-09 | 0 | 0 | 0 | 0 | 0 | 1 | -90 | 90 | -0.27216 | -0.06933 | 0.27228 | 0.069409
164 | 165 | 6.5116 | 4.1674 | 1.0935e-08 | 0 | 0 | 0 | 0 | 0 | 1 | -90 | 90 | 0.0027574 | 0.0006902 | -0.0027569 | -0.00069094
249 | 248 | 0.061104 | 0.039106 | 1.0261e-10 | 0 | 0 | 0 | 0 | 0 | 1 | -90 | 90 | -0.00038623 | -9.6799e-05 | 0.00038623 | 9.6788e-05
248 | 247 | 1.6429 | 1.0514 | 2.7588e-09 | 0 | 0 | 0 | 0 | 0 | 1 | -90 | 90 | -0.0036788 | -0.00092198 | 0.003679 | 0.00092186
254 | 253 | 0.3655 | 0.23392 | 3.0689e-09 | 0 | 0 | 0 | 0 | 0 | 1 | -90 | 90 | -0.27537 | -0.070183 | 0.27566 | 0.070372
155 | 156 | 2.1398 | 1.3694 | 3.5932e-09 | 0 | 0 | 0 | 0 | 0 | 1 | -90 | 90 | -0.0027053 | -0.00067802 | 0.0027055 | 0.00067777
156 | 157 | 9.3057 | 5.9557 | 1.5627e-08 | 0 | 0 | 0 | 0 | 0 | 1 | -90 | 90 | -0.0027055 | -0.00067777 | 0.0027062 | 0.0006767
157 | 158 | 1.4956 | 0.95716 | 2.5114e-09 | 0 | 0 | 0 | 0 | 0 | 1 | -90 | 90 | -0.0032249 | -0.0008067 | 0.0032251 | 0.00080656
158 | 159 | 6.3595 | 4.0701 | 1.0679e-08 | 0 | 0 | 0 | 0 | 0 | 1 | -90 | 90 | -0.0047748 | -0.0011942 | 0.0047764 | 0.0011942
158 | 160 | 4.6119 | 2.9516 | 7.7446e-09 | 0 | 0 | 0 | 0 | 0 | 1 | -90 | 90 | 0.0015497 | 0.00038768 | -0.0015496 | -0.00038837
168 | 277 | 0.38359 | 0.2455 | 3.2207e-09 | 0 | 0 | 0 | 0 | 0 | 1 | -90 | 90 | -0.12488 | -0.031619 | 0.12495 | 0.03166
172 | 187 | 0.60759 | 0.38886 | 5.1016e-09 | 0 | 0 | 0 | 0 | 0 | 1 | -90 | 90 | -0.12619 | -0.031756 | 0.1263 | 0.031825
172 | 174 | 0.95695 | 0.61245 | 1.607e-09 | 0 | 0 | 0 | 0 | 0 | 1 | -90 | 90 | 0.014953 | 0.0037494 | -0.014951 | -0.0037481
172 | 184 | 0.43103 | 0.27586 | 3.6191e-09 | 0 | 0 | 0 | 0 | 0 | 1 | -90 | 90 | 0.11124 | 0.028007 | -0.11118 | -0.027969
187 | 190 | 0.35461 | 0.22695 | 5.9548e-10 | 0 | 0 | 0 | 0 | 0 | 1 | -90 | 90 | 0.01971 | 0.0049424 | -0.019709 | -0.0049415
187 | 188 | 0.308 | 0.19712 | 2.5861e-09 | 0 | 0 | 0 | 0 | 0 | 1 | -90 | 90 | -0.14601 | -0.036767 | 0.14609 | 0.036813
174 | 292 | 1.0754 | 0.68825 | 1.8059e-09 | 0 | 0 | 0 | 0 | 0 | 1 | -90 | 90 | 0.014951 | 0.0037481 | -0.014948 | -0.0037465
184 | 185 | 0.38724 | 0.24783 | 3.2514e-09 | 0 | 0 | 0 | 0 | 0 | 1 | -90 | 90 | 0.098452 | 0.024779 | -0.09841 | -0.024752
175 | 296 | 0.49023 | 0.31375 | 8.2324e-10 | 0 | 0 | 0 | 0 | 0 | 1 | -90 | 90 | 0.025176 | 0.0063112 | -0.025172 | -0.0063091
175 | 179 | 5.7745 | 3.6957 | 9.6969e-09 | 0 | 0 | 0 | 0 | 0 | 1 | -90 | 90 | -0.025176 | -0.0063112 | 0.025217 | 0.0063363
179 | 191 | 0.24679 | 0.15795 | 2.0721e-09 | 0 | 0 | 0 | 0 | 0 | 1 | -90 | 90 | -0.19126 | -0.048189 | 0.19136 | 0.048253
179 | 189 | 0.16176 | 0.10353 | 1.3582e-09 | 0 | 0 | 0 | 0 | 0 | 1 | -90 | 90 | 0.16605 | 0.041852 | -0.166 | -0.041821
176 | 178 | 3.163 | 2.0243 | 5.3115e-09 | 0 | 0 | 0 | 0 | 0 | 1 | -90 | 90 | 0.051887 | 0.013065 | -0.051793 | -0.013006
176 | 194 | 0.34375 | 0.22 | 2.8862e-09 | 0 | 0 | 0 | 0 | 0 | 1 | -90 | 90 | 0.22162 | 0.056011 | -0.22143 | -0.055892
176 | 204 | 0.16031 | 0.1026 | 1.346e-09 | 0 | 0 | 0 | 0 | 0 | 1 | -90 | 90 | -0.27645 | -0.069814 | 0.27659 | 0.0699
176 | 285 | 10.2197 | 6.5406 | 1.7162e-08 | 0 | 0 | 0 | 0 | 0 | 1 | -90 | 90 | 0.0029478 | 0.0007374 | -0.0029468 | -0.00073842
178 | 293 | 0.83023 | 0.53135 | 1.3942e-09 | 0 | 0 | 0 | 0 | 0 | 1 | -90 | 90 | 0.023069 | 0.0057837 | -0.023065 | -0.0057807
178 | 177 | 6.2892 | 4.0251 | 1.0561e-08 | 0 | 0 | 0 | 0 | 0 | 1 | -90 | 90 | 0.028723 | 0.0072219 | -0.028666 | -0.0071861
194 | 195 | 0.64711 | 0.41415 | 1.0867e-09 | 0 | 0 | 0 | 0 | 0 | 1 | -90 | 90 | 0.020948 | 0.0052526 | -0.020945 | -0.0052507
194 | 193 | 0.25784 | 0.16502 | 2.1649e-09 | 0 | 0 | 0 | 0 | 0 | 1 | -90 | 90 | 0.20048 | 0.05064 | -0.20037 | -0.050567
204 | 203 | 0.88098 | 0.56383 | 7.3971e-09 | 0 | 0 | 0 | 0 | 0 | 1 | -90 | 90 | -0.27969 | -0.070677 | 0.28045 | 0.071163
285 | 284 | 1.0775 | 0.68962 | 1.8095e-09 | 0 | 0 | 0 | 0 | 0 | 1 | -90 | 90 | 0.0029468 | 0.00073843 | -0.0029467 | -0.00073853
177 | 297 | 0.43664 | 0.27945 | 7.3324e-10 | 0 | 0 | 0 | 0 | 0 | 1 | -90 | 90 | 0.028666 | 0.0071862 | -0.028662 | -0.0071837
191 | 192 | 0.23053 | 0.14754 | 1.9356e-09 | 0 | 0 | 0 | 0 | 0 | 1 | -90 | 90 | -0.19437 | -0.049006 | 0.19446 | 0.049067
189 | 188 | 0.15216 | 0.097381 | 1.2776e-09 | 0 | 0 | 0 | 0 | 0 | 1 | -90 | 90 | 0.16279 | 0.041018 | -0.16275 | -0.04099
207 | 208 | 0.32119 | 0.20556 | 5.3937e-10 | 0 | 0 | 0 | 0 | 0 | 1 | -90 | 90 | -0.03649 | -0.0091598 | 0.036495 | 0.0091628
190 | 287 | 1.1957 | 0.76525 | 2.0079e-09 | 0 | 0 | 0 | 0 | 0 | 1 | -90 | 90 | 0.019709 | 0.0049415 | -0.019704 | -0.0049384
185 | 186 | 0.051344 | 0.03286 | 4.311e-10 | 0 | 0 | 0 | 0 | 0 | 1 | -90 | 90 | 0.09841 | 0.024752 | -0.098405 | -0.024749
195 | 196 | 0.2326 | 0.14887 | 3.906e-10 | 0 | 0 | 0 | 0 | 0 | 1 | -90 | 90 | 0.017793 | 0.0044608 | -0.017792 | -0.0044603
193 | 192 | 0.1177 | 0.075326 | 9.8823e-10 | 0 | 0 | 0 | 0 | 0 | 1 | -90 | 90 | 0.19744 | 0.049834 | -0.19739 | -0.049801
203 | 205 | 0.19895 | 0.12733 | 1.6705e-09 | 0 | 0 | 0 | 0 | 0 | 1 | -90 | 90 | -0.28283 | -0.071758 | 0.283 | 0.07187
215 | 212 | 0.23565 | 0.15081 | 1.9786e-09 | 0 | 0 | 0 | 0 | 0 | 1 | -90 | 90 | -0.058874 | -0.014792 | 0.058884 | 0.014798
229 | 232 | 0.26193 | 0.16764 | 2.1993e-09 | 0 | 0 | 0 | 0 | 0 | 1 | -90 | 90 | 0.31778 | 0.081858 | -0.3175 | -0.081677
229 | 236 | 0.34017 | 0.21771 | 2.8562e-09 | 0 | 0 | 0 | 0 | 0 | 1 | -90 | 90 | -0.31778 | -0.081858 | 0.31815 | 0.082093
232 | 231 | 0.16664 | 0.10665 | 1.3991e-09 | 0 | 0 | 0 | 0 | 0 | 1 | -90 | 90 | 0.31587 | 0.081269 | -0.31569 | -0.081155
236 | 250 | 0.15895 | 0.10173 | 1.3346e-09 | 0 | 0 | 0 | 0 | 0 | 1 | -90 | 90 | -0.32013 | -0.082589 | 0.3203 | 0.0827
227 | 228 | 1.3678 | 0.87538 | 2.2969e-09 | 0 | 0 | 0 | 0 | 0 | 1 | -90 | 90 | -0.0024945 | -0.00062519 | 0.0024946 | 0.00062502
228 | 230 | 0.55747 | 0.35678 | 4.6807e-09 | 0 | 0 | 0 | 0 | 0 | 1 | -90 | 90 | -0.29759 | -0.076299 | 0.29812 | 0.076639
228 | 225 | 0.5205 | 0.33312 | 4.3703e-09 | 0 | 0 | 0 | 0 | 0 | 1 | -90 | 90 | 0.2951 | 0.075674 | -0.29461 | -0.075361
186 | 210 | 0.27035 | 0.17303 | 2.27e-09 | 0 | 0 | 0 | 0 | 0 | 1 | -90 | 90 | 0.098404 | 0.024749 | -0.098375 | -0.02473
210 | 211 | 0.4479 | 0.28665 | 3.7607e-09 | 0 | 0 | 0 | 0 | 0 | 1 | -90 | 90 | 0.092516 | 0.023262 | -0.092474 | -0.023235
211 | 212 | 0.28641 | 0.1833 | 2.4048e-09 | 0 | 0 | 0 | 0 | 0 | 1 | -90 | 90 | 0.085502 | 0.021488 | -0.085478 | -0.021473
202 | 200 | 0.82096 | 0.52542 | 1.3786e-09 | 0 | 0 | 0 | 0 | 0 | 1 | -90 | 90 | -0.002726 | -0.00068321 | 0.002726 | 0.00068312
200 | 199 | 0.6558 | 0.41971 | 1.1013e-09 | 0 | 0 | 0 | 0 | 0 | 1 | -90 | 90 | -0.0056192 | -0.0014083 | 0.0056195 | 0.0014083
196 | 197 | 1.2176 | 0.77928 | 2.0447e-09 | 0 | 0 | 0 | 0 | 0 | 1 | -90 | 90 | 0.01462 | 0.0036652 | -0.014617 | -0.0036636
197 | 201 | 1.1341 | 0.7258 | 1.9044e-09 | 0 | 0 | 0 | 0 | 0 | 1 | -90 | 90 | 0.0029138 | 0.00073016 | -0.0029137 | -0.00073027
197 | 198 | 0.77205 | 0.49411 | 1.2965e-09 | 0 | 0 | 0 | 0 | 0 | 1 | -90 | 90 | 0.011703 | 0.0029334 | -0.011702 | -0.0029328
198 | 199 | 0.51354 | 0.32866 | 8.6236e-10 | 0 | 0 | 0 | 0 | 0 | 1 | -90 | 90 | 0.0085785 | 0.00215 | -0.0085781 | -0.0021498
205 | 206 | 0.90201 | 0.57729 | 7.5736e-09 | 0 | 0 | 0 | 0 | 0 | 1 | -90 | 90 | -0.2839 | -0.072095 | 0.2847 | 0.072603
206 | 222 | 0.18243 | 0.11676 | 1.5318e-09 | 0 | 0 | 0 | 0 | 0 | 1 | -90 | 90 | -0.28576 | -0.072868 | 0.28592 | 0.072971
222 | 223 | 0.26847 | 0.17182 | 2.2542e-09 | 0 | 0 | 0 | 0 | 0 | 1 | -90 | 90 | -0.28838 | -0.073587 | 0.28862 | 0.073743
223 | 225 | 0.33684 | 0.21558 | 2.8282e-09 | 0 | 0 | 0 | 0 | 0 | 1 | -90 | 90 | -0.28862 | -0.073742 | 0.28892 | 0.073937
212 | 214 | 0.21726 | 0.13905 | 3.6485e-10 | 0 | 0 | 0 | 0 | 0 | 1 | -90 | 90 | 0.026595 | 0.0066749 | -0.026593 | -0.0066738
214 | 220 | 1.7215 | 1.1018 | 2.8909e-09 | 0 | 0 | 0 | 0 | 0 | 1 | -90 | 90 | 0.022888 | 0.0057451 | -0.022878 | -0.0057389
220 | 218 | 1.1833 | 0.75732 | 1.9871e-09 | 0 | 0 | 0 | 0 | 0 | 1 | -90 | 90 | 0.020701 | 0.0051933 | -0.020695 | -0.0051898
219 | 217 | 0.48521 | 0.31054 | 8.148e-10 | 0 | 0 | 0 | 0 | 0 | 1 | -90 | 90 | -0.0011119 | -0.00027869 | 0.0011119 | 0.00027861
217 | 216 | 1.0075 | 0.64478 | 1.6918e-09 | 0 | 0 | 0 | 0 | 0 | 1 | -90 | 90 | -0.0067274 | -0.0016861 | 0.0067279 | 0.0016863
218 | 221 | 1.1615 | 0.74335 | 1.9504e-09 | 0 | 0 | 0 | 0 | 0 | 1 | -90 | 90 | 0.0032505 | 0.00081456 | -0.0032503 | -0.00081466
218 | 216 | 2.5932 | 1.6596 | 4.3546e-09 | 0 | 0 | 0 | 0 | 0 | 1 | -90 | 90 | 0.017444 | 0.0043753 | -0.017436 | -0.00437
224 | 233 | 1.6423 | 1.0511 | 2.7579e-09 | 0 | 0 | 0 | 0 | 0 | 1 | -90 | 90 | -0.0022518 | -0.00056435 | 0.0022519 | 0.00056413
233 | 241 | 0.87681 | 0.56116 | 1.4724e-09 | 0 | 0 | 0 | 0 | 0 | 1 | -90 | 90 | 0.012778 | 0.0032039 | -0.012776 | -0.003203
233 | 231 | 1.8369 | 1.1756 | 3.0846e-09 | 0 | 0 | 0 | 0 | 0 | 1 | -90 | 90 | -0.01503 | -0.003768 | 0.015034 | 0.0037705
241 | 242 | 1.9003 | 1.2162 | 3.191e-09 | 0 | 0 | 0 | 0 | 0 | 1 | -90 | 90 | 0.011653 | 0.0029215 | -0.011651 | -0.0029201
231 | 230 | 0.29489 | 0.18873 | 2.476e-09 | 0 | 0 | 0 | 0 | 0 | 1 | -90 | 90 | 0.30066 | 0.077385 | -0.30037 | -0.077202
250 | 251 | 0.2031 | 0.12999 | 1.7053e-09 | 0 | 0 | 0 | 0 | 0 | 1 | -90 | 90 | 0.28561 | 0.07304 | -0.28543 | -0.072927
234 | 235 | 1.5552 | 0.99534 | 2.6116e-09 | 0 | 0 | 0 | 0 | 0 | 1 | -90 | 90 | -0.0032061 | -0.00080352 | 0.0032062 | 0.00080338
235 | 237 | 0.55288 | 0.35384 | 9.2844e-10 | 0 | 0 | 0 | 0 | 0 | 1 | -90 | 90 | 0.0045021 | 0.0011279 | -0.004502 | -0.0011279
235 | 238 | 1.1696 | 0.74852 | 1.964e-09 | 0 | 0 | 0 | 0 | 0 | 1 | -90 | 90 | -0.0077084 | -0.0019313 | 0.0077091 | 0.0019316
242 | 243 | 0.094455 | 0.060451 | 1.5861e-10 | 0 | 0 | 0 | 0 | 0 | 1 | -90 | 90 | 0.010725 | 0.0026881 | -0.010725 | -0.002688
237 | 239 | 3.0222 | 1.9342 | 5.075e-09 | 0 | 0 | 0 | 0 | 0 | 1 | -90 | 90 | 0.0028081 | 0.0007034 | -0.0028079 | -0.00070373
238 | 270 | 0.66399 | 0.42495 | 1.115e-09 | 0 | 0 | 0 | 0 | 0 | 1 | -90 | 90 | -0.0094656 | -0.0023718 | 0.0094663 | 0.0023721
270 | 259 | 1.1676 | 0.74728 | 1.9608e-09 | 0 | 0 | 0 | 0 | 0 | 1 | -90 | 90 | -0.011601 | -0.002907 | 0.011602 | 0.0029079
251 | 252 | 0.18089 | 0.11577 | 1.5188e-09 | 0 | 0 | 0 | 0 | 0 | 1 | -90 | 90 | 0.28285 | 0.072279 | -0.28269 | -0.07218
259 | 257 | 1.0966 | 0.70185 | 1.8416e-09 | 0 | 0 | 0 | 0 | 0 | 1 | -90 | 90 | -0.014491 | -0.003632 | 0.014494 | 0.0036334
243 | 244 | 1.7809 | 1.1398 | 2.9907e-09 | 0 | 0 | 0 | 0 | 0 | 1 | -90 | 90 | 0.0095615 | 0.0023965 | -0.0095598 | -0.0023957
244 | 245 | 0.069274 | 0.044336 | 1.1633e-10 | 0 | 0 | 0 | 0 | 0 | 1 | -90 | 90 | 0.0079647 | 0.0019959 | -0.0079646 | -0.0019959
245 | 246 | 1.5989 | 1.0233 | 2.6851e-09 | 0 | 0 | 0 | 0 | 0 | 1 | -90 | 90 | 0.0059912 | 0.0015013 | -0.0059905 | -0.0015012
246 | 247 | 0.19817 | 0.12683 | 3.3279e-10 | 0 | 0 | 0 | 0 | 0 | 1 | -90 | 90 | 0.0040869 | 0.0010241 | -0.0040869 | -0.0010241
252 | 253 | 0.14391 | 0.092104 | 1.2083e-09 | 0 | 0 | 0 | 0 | 0 | 1 | -90 | 90 | 0.27877 | 0.071197 | -0.27865 | -0.071121
256 | 257 | 0.52233 | 0.33429 | 8.7713e-10 | 0 | 0 | 0 | 0 | 0 | 1 | -90 | 90 | 0.017004 | 0.0042632 | -0.017003 | -0.0042622
256 | 258 | 1.0134 | 0.6486 | 1.7018e-09 | 0 | 0 | 0 | 0 | 0 | 1 | -90 | 90 | -0.020032 | -0.005022 | 0.020037 | 0.0050247
258 | 260 | 0.67359 | 0.4311 | 1.1311e-09 | 0 | 0 | 0 | 0 | 0 | 1 | -90 | 90 | -0.023816 | -0.0059719 | 0.023821 | 0.0059745
258 | 261 | 1.3385 | 0.85665 | 2.2477e-09 | 0 | 0 | 0 | 0 | 0 | 1 | -90 | 90 | 0.0037799 | 0.00094722 | -0.0037797 | -0.0009473
260 | 267 | 1.9715 | 1.2617 | 3.3106e-09 | 0 | 0 | 0 | 0 | 0 | 1 | -90 | 90 | -0.026941 | -0.0067566 | 0.026957 | 0.0067663
267 | 266 | 0.035891 | 0.02297 | 6.0271e-11 | 0 | 0 | 0 | 0 | 0 | 1 | -90 | 90 | -0.029577 | -0.0074228 | 0.029577 | 0.007423
263 | 265 | 0.62434 | 0.39958 | 1.0484e-09 | 0 | 0 | 0 | 0 | 0 | 1 | -90 | 90 | 0.034589 | 0.0086945 | -0.034581 | -0.0086894