## bus_data
BUS_I | BUS_TYPE | Pd | Qd | Gs | Bs | area | Vm | Va | baseKV | zone | Vmax | Vmin
1 | 1 | 0.0090315 | 0.0022635 | 0 | 0 | 1 | 0.9848 | -0.29093 | 0.4 | 1 | 1.1 | 0.9
2 | 1 | 0 | 0 | 0 | 0 | 1 | 0.98507 | -0.2856 | 0.4 | 1 | 1.1 | 0.9
4 | 1 | 0 | 0 | 0 | 0 | 1 | 0.98747 | -0.23881 | 0.4 | 1 | 1.1 | 0.9
16 | 1 | 0 | 0 | 0 | 0 | 1 | 0.98762 | -0.23601 | 0.4 | 1 | 1.1 | 0.9
5 | 1 | 0 | 0 | 0 | 0 | 1 | 0.98034 | -0.37699 | 0.4 | 1 | 1.1 | 0.9
88 | 1 | 0.0069148 | 0.001733 | 0 | 0 | 1 | 0.98017 | -0.3803 | 0.4 | 1 | 1.1 | 0.9
6 | 1 | 0 | 0 | 0 | 0 | 1 | 0.98085 | -0.36699 | 0.4 | 1 | 1.1 | 0.9
60 | 1 | 0.023691 | 0.0059375 | 0 | 0 | 1 | 0.98108 | -0.36249 | 0.4 | 1 | 1.1 | 0.9
21 | 1 | 0 | 0 | 0 | 0 | 1 | 0.99025 | -0.18549 | 0.4 | 1 | 1.1 | 0.9
57 | 1 | 0.032173 | 0.0080634 | 0 | 0 | 1 | 0.98677 | -0.25248 | 0.4 | 1 | 1.1 | 0.9
14 | 1 | 0 | 0 | 0 | 0 | 1 | 0.98558 | -0.27532 | 0.4 | 1 | 1.1 | 0.9
58 | 1 | 0.0057869 | 0.0014503 | 0 | 0 | 1 | 0.98663 | -0.25518 | 0.4 | 1 | 1.1 | 0.9
61 | 1 | 0 | 0 | 0 | 0 | 1 | 0.98135 | -0.35717 | 0.4 | 1 | 1.1 | 0.9
82 | 1 | 0.00066126 | 0.00016573 | 0 | 0 | 1 | 0.98134 | -0.35726 | 0.4 | 1 | 1.1 | 0.9
20 | 1 | 0 | 0 | 0 | 0 | 1 | 0.98136 | -0.35695 | 0.4 | 1 | 1.1 | 0.9
17 | 1 | 0 | 0 | 0 | 0 | 1 | 0.98205 | -0.34347 | 0.4 | 1 | 1.1 | 0.9
7 | 1 | 0.0074048 | 0.0018558 | 0 | 0 | 1 | 0.99421 | -0.11047 | 0.4 | 1 | 1.1 | 0.9
8 | 1 | 0.0016587 | 0.0004157 | 0 | 0 | 1 | 0.99415 | -0.11165 | 0.4 | 1 | 1.1 | 0.9
9 | 1 | 0 | 0 | 0 | 0 | 1 | 0.99455 | -0.10384 | 0.4 | 1 | 1.1 | 0.9
10 | 1 | 0.00053724 | 0.00013464 | 0 | 0 | 1 | 0.99414 | -0.11181 | 0.4 | 1 | 1.1 | 0.9
11 | 1 | 0 | 0 | 0 | 0 | 1 | 0.99474 | -0.10024 | 0.4 | 1 | 1.1 | 0.9
51 | 1 | 0.041802 | 0.010477 | 0 | 0 | 1 | 0.99504 | -0.094356 | 0.4 | 1 | 1.1 | 0.9
23 | 1 | 0 | 0 | 0 | 0 | 1 | 0.99058 | -0.17903 | 0.4 | 1 | 1.1 | 0.9
24 | 1 | 0 | 0 | 0 | 0 | 1 | 0.99321 | -0.12882 | 0.4 | 1 | 1.1 | 0.9
26 | 1 | 0 | 0 | 0 | 0 | 1 | 0.99666 | -0.063121 | 0.4 | 1 | 1.1 | 0.9
76 | 1 | 0.016865 | 0.0042267 | 0 | 0 | 1 | 0.99283 | -0.13621 | 0.4 | 1 | 1.1 | 0.9
77 | 1 | 0.010168 | 0.0025484 | 0 | 0 | 1 | 0.99278 | -0.13709 | 0.4 | 1 | 1.1 | 0.9
25 | 3 | 0 | 0 | 0 | 0 | 1 | 1 | 0 | 0.4 | 1 | 1.1 | 0.9
81 | 1 | 0.0040094 | 0.0010049 | 0 | 0 | 1 | 0.99982 | -0.0033866 | 0.4 | 1 | 1.1 | 0.9
52 | 1 | 0.0039981 | 0.001002 | 0 | 0 | 1 | 0.99775 | -0.04246 | 0.4 | 1 | 1.1 | 0.9
22 | 1 | 0 | 0 | 0 | 0 | 1 | 0.97881 | -0.40647 | 0.4 | 1 | 1.1 | 0.9
62 | 1 | 0.0020576 | 0.00051567 | 0 | 0 | 1 | 0.97861 | -0.41052 | 0.4 | 1 | 1.1 | 0.9
18 | 1 | 0 | 0 | 0 | 0 | 1 | 0.97894 | -0.40396 | 0.4 | 1 | 1.1 | 0.9
19 | 1 | 0 | 0 | 0 | 0 | 1 | 0.97713 | -0.43931 | 0.4 | 1 | 1.1 | 0.9
32 | 1 | 0 | 0 | 0 | 0 | 1 | 0.97529 | -0.47553 | 0.4 | 1 | 1.1 | 0.9
66 | 1 | 0.00027441 | 6.8775e-05 | 0 | 0 | 1 | 0.97775 | -0.42722 | 0.4 | 1 | 1.1 | 0.9
65 | 1 | 0.0010834 | 0.00027151 | 0 | 0 | 1 | 0.97868 | -0.40902 | 0.4 | 1 | 1.1 | 0.9
53 | 1 | 0.020484 | 0.0051338 | 0 | 0 | 1 | 0.98914 | -0.20695 | 0.4 | 1 | 1.1 | 0.9
13 | 1 | 0.042743 | 0.010712 | 0 | 0 | 1 | 0.98499 | -0.28672 | 0.4 | 1 | 1.1 | 0.9
87 | 1 | 0.00025612 | 6.4191e-05 | 0 | 0 | 1 | 0.97528 | -0.47568 | 0.4 | 1 | 1.1 | 0.9
43 | 1 | 0 | 0 | 0 | 0 | 1 | 0.97456 | -0.48986 | 0.4 | 1 | 1.1 | 0.9
29 | 1 | 0 | 0 | 0 | 0 | 1 | 0.97359 | -0.50883 | 0.4 | 1 | 1.1 | 0.9
31 | 1 | 0.0011815 | 0.0002961 | 0 | 0 | 1 | 0.9733 | -0.5147 | 0.4 | 1 | 1.1 | 0.9
27 | 1 | 0.0010523 | 0.00026373 | 0 | 0 | 1 | 0.97346 | -0.51157 | 0.4 | 1 | 1.1 | 0.9
54 | 1 | 0 | 0 | 0 | 0 | 1 | 0.98804 | -0.22834 | 0.4 | 1 | 1.1 | 0.9
63 | 1 | 0.0015313 | 0.00038378 | 0 | 0 | 1 | 0.97852 | -0.41221 | 0.4 | 1 | 1.1 | 0.9
86 | 1 | 0.010361 | 0.0025966 | 0 | 0 | 1 | 0.98793 | -0.23051 | 0.4 | 1 | 1.1 | 0.9
55 | 1 | 0 | 0 | 0 | 0 | 1 | 0.98799 | -0.2292 | 0.4 | 1 | 1.1 | 0.9
28 | 1 | 0.00082528 | 0.00020684 | 0 | 0 | 1 | 0.97338 | -0.5131 | 0.4 | 1 | 1.1 | 0.9
30 | 1 | 0.00033063 | 8.2863e-05 | 0 | 0 | 1 | 0.97336 | -0.51349 | 0.4 | 1 | 1.1 | 0.9
89 | 1 | 0.003133 | 0.00078521 | 0 | 0 | 1 | 0.97251 | -0.53035 | 0.4 | 1 | 1.1 | 0.9
33 | 1 | 0 | 0 | 0 | 0 | 1 | 0.97304 | -0.51973 | 0.4 | 1 | 1.1 | 0.9
34 | 1 | 0.00012425 | 3.1139e-05 | 0 | 0 | 1 | 0.97292 | -0.52218 | 0.4 | 1 | 1.1 | 0.9
35 | 1 | 0.00083292 | 0.00020875 | 0 | 0 | 1 | 0.97286 | -0.52335 | 0.4 | 1 | 1.1 | 0.9
41 | 1 | 0.084308 | 0.02113 | 0 | 0 | 1 | 0.97242 | -0.53205 | 0.4 | 1 | 1.1 | 0.9
42 | 1 | 0.00084656 | 0.00021217 | 0 | 0 | 1 | 0.97454 | -0.49019 | 0.4 | 1 | 1.1 | 0.9
39 | 1 | 0.00047608 | 0.00011932 | 0 | 0 | 1 | 0.97287 | -0.52323 | 0.4 | 1 | 1.1 | 0.9
46 | 1 | 0 | 0 | 0 | 0 | 1 | 0.97274 | -0.5257 | 0.4 | 1 | 1.1 | 0.9
37 | 1 | 0.00039235 | 9.8332e-05 | 0 | 0 | 1 | 0.97286 | -0.52341 | 0.4 | 1 | 1.1 | 0.9
47 | 1 | 0.00076017 | 0.00019052 | 0 | 0 | 1 | 0.97257 | -0.52913 | 0.4 | 1 | 1.1 | 0.9
44 | 1 | 0.001042 | 0.00026115 | 0 | 0 | 1 | 0.97272 | -0.52612 | 0.4 | 1 | 1.1 | 0.9
36 | 1 | 0.00027867 | 6.9842e-05 | 0 | 0 | 1 | 0.97281 | -0.52424 | 0.4 | 1 | 1.1 | 0.9
38 | 1 | 0.0011632 | 0.00029151 | 0 | 0 | 1 | 0.97274 | -0.52566 | 0.4 | 1 | 1.1 | 0.9
40 | 1 | 0 | 0 | 0 | 0 | 1 | 0.97271 | -0.52632 | 0.4 | 1 | 1.1 | 0.9
75 | 1 | 0.00048621 | 0.00012186 | 0 | 0 | 1 | 0.97267 | -0.52718 | 0.4 | 1 | 1.1 | 0.9
68 | 1 | 0.00014951 | 3.747e-05 | 0 | 0 | 1 | 0.97262 | -0.52809 | 0.4 | 1 | 1.1 | 0.9
72 | 1 | 0 | 0 | 0 | 0 | 1 | 0.97263 | -0.52788 | 0.4 | 1 | 1.1 | 0.9
67 | 1 | 0.00041016 | 0.0001028 | 0 | 0 | 1 | 0.97259 | -0.52876 | 0.4 | 1 | 1.1 | 0.9
45 | 1 | 0.00040503 | 0.00010151 | 0 | 0 | 1 | 0.97272 | -0.52613 | 0.4 | 1 | 1.1 | 0.9
50 | 1 | 0.0059879 | 0.0015007 | 0 | 0 | 1 | 0.97244 | -0.53163 | 0.4 | 1 | 1.1 | 0.9
49 | 1 | 0.020198 | 0.0050621 | 0 | 0 | 1 | 0.97242 | -0.53212 | 0.4 | 1 | 1.1 | 0.9
48 | 1 | 0.011593 | 0.0029055 | 0 | 0 | 1 | 0.97236 | -0.53313 | 0.4 | 1 | 1.1 | 0.9
56 | 1 | 0 | 0 | 0 | 0 | 1 | 0.98791 | -0.23076 | 0.4 | 1 | 1.1 | 0.9
59 | 1 | 0.031661 | 0.0079349 | 0 | 0 | 1 | 0.98706 | -0.24735 | 0.4 | 1 | 1.1 | 0.9
64 | 1 | 0.0035174 | 0.00088155 | 0 | 0 | 1 | 0.97851 | -0.4124 | 0.4 | 1 | 1.1 | 0.9
83 | 1 | 0.0020658 | 0.00051774 | 0 | 0 | 1 | 0.97848 | -0.41308 | 0.4 | 1 | 1.1 | 0.9
69 | 1 | 0.0032693 | 0.00081937 | 0 | 0 | 1 | 0.97257 | -0.52901 | 0.4 | 1 | 1.1 | 0.9
70 | 1 | 0.00032272 | 8.0882e-05 | 0 | 0 | 1 | 0.97261 | -0.5282 | 0.4 | 1 | 1.1 | 0.9
71 | 1 | 0.00057311 | 0.00014363 | 0 | 0 | 1 | 0.97254 | -0.52961 | 0.4 | 1 | 1.1 | 0.9
73 | 1 | 0.00043292 | 0.0001085 | 0 | 0 | 1 | 0.97254 | -0.52973 | 0.4 | 1 | 1.1 | 0.9
74 | 1 | 0 | 0 | 0 | 0 | 1 | 0.97253 | -0.52987 | 0.4 | 1 | 1.1 | 0.9
84 | 1 | 0.0071269 | 0.0017862 | 0 | 0 | 1 | 0.97231 | -0.53419 | 0.4 | 1 | 1.1 | 0.9
79 | 1 | 0.0014933 | 0.00037426 | 0 | 0 | 1 | 0.97246 | -0.5312 | 0.4 | 1 | 1.1 | 0.9
78 | 1 | 0.0010133 | 0.00025396 | 0 | 0 | 1 | 0.97241 | -0.53225 | 0.4 | 1 | 1.1 | 0.9
80 | 1 | 0.00021991 | 5.5114e-05 | 0 | 0 | 1 | 0.97241 | -0.53226 | 0.4 | 1 | 1.1 | 0.9

## generator_data
GEN_BUS | PG | QG | QMAX | QMIN | VG | MBASE | GEN_STATUS | PMAX | PMIN
25 | 0.43816 | 0.1125 | 10 | -10 | 1 | 100 | 1 | 10 | 0

## branch_data
F_BUS | T_BUS | BR_R | BR_X | BR_B | RATE_A | RATE_B | RATE_C | TAP | SHIFT | BR_STATUS | ANGMIN | ANGMAX | P_in | Q_in | P_out | Q_out
1 | 2 | 2.5696 | 1.6446 | 4.3151e-09 | 0 | 0 | 0 | 0 | 0 | 1 | -90 | 90 | -0.0090315 | -0.0022635 | 0.0090338 | 0.0022646
2 | 4 | 22.5743 | 14.4476 | 3.7908e-08 | 0 | 0 | 0 | 0 | 0 | 1 | -90 | 90 | -0.0090338 | -0.0022646 | 0.009054 | 0.0022738
4 | 16 | 1.3515 | 0.86495 | 2.2695e-09 | 0 | 0 | 0 | 0 | 0 | 1 | -90 | 90 | -0.009054 | -0.0022738 | 0.0090552 | 0.0022743
16 | 21 | 0.78455 | 0.50211 | 6.5873e-09 | 0 | 0 | 0 | 0 | 0 | 1 | -90 | 90 | -0.28481 | -0.07236 | 0.2855 | 0.072804
16 | 57 | 1.8953 | 1.213 | 3.1827e-09 | 0 | 0 | 0 | 0 | 0 | 1 | -90 | 90 | 0.037991 | 0.0095327 | -0.037961 | -0.0095139
16 | 14 | 0.72892 | 0.46651 | 6.1203e-09 | 0 | 0 | 0 | 0 | 0 | 1 | -90 | 90 | 0.23776 | 0.060553 | -0.23731 | -0.060266
5 | 88 | 2.0595 | 1.318 | 3.4584e-09 | 0 | 0 | 0 | 0 | 0 | 1 | -90 | 90 | 0.0069159 | 0.0017334 | -0.0069148 | -0.001733
5 | 6 | 6.232 | 3.9885 | 1.0465e-08 | 0 | 0 | 0 | 0 | 0 | 1 | -90 | 90 | -0.0069159 | -0.0017334 | 0.0069192 | 0.0017345
6 | 60 | 2.8065 | 1.7962 | 4.7129e-09 | 0 | 0 | 0 | 0 | 0 | 1 | -90 | 90 | -0.0069192 | -0.0017345 | 0.0069207 | 0.001735
60 | 17 | 2.6826 | 1.7169 | 4.5049e-09 | 0 | 0 | 0 | 0 | 0 | 1 | -90 | 90 | -0.030612 | -0.0076725 | 0.03064 | 0.0076899
21 | 53 | 1.5076 | 0.96485 | 2.5316e-09 | 0 | 0 | 0 | 0 | 0 | 1 | -90 | 90 | 0.062642 | 0.015752 | -0.062578 | -0.015711
21 | 23 | 0.082391 | 0.05273 | 6.9178e-10 | 0 | 0 | 0 | 0 | 0 | 1 | -90 | 90 | -0.34815 | -0.088556 | 0.34825 | 0.088625
57 | 58 | 2.0352 | 1.3025 | 3.4176e-09 | 0 | 0 | 0 | 0 | 0 | 1 | -90 | 90 | 0.0057877 | 0.0014505 | -0.0057869 | -0.0014503
14 | 13 | 1.1609 | 0.74299 | 1.9495e-09 | 0 | 0 | 0 | 0 | 0 | 1 | -90 | 90 | 0.042766 | 0.010727 | -0.042743 | -0.010712
14 | 17 | 1.5356 | 0.9828 | 1.2894e-08 | 0 | 0 | 0 | 0 | 0 | 1 | -90 | 90 | 0.19455 | 0.049539 | -0.19391 | -0.049132
61 | 82 | 0.57739 | 0.36953 | 9.696e-10 | 0 | 0 | 0 | 0 | 0 | 1 | -90 | 90 | 0.00066127 | 0.00016564 | -0.00066126 | -0.00016573
61 | 20 | 1.4171 | 0.90695 | 2.3797e-09 | 0 | 0 | 0 | 0 | 0 | 1 | -90 | 90 | -0.00066127 | -0.00016564 | 0.00066127 | 0.00016541
20 | 18 | 1.2552 | 0.80335 | 1.0539e-08 | 0 | 0 | 0 | 0 | 0 | 1 | -90 | 90 | 0.1625 | 0.04121 | -0.16214 | -0.040976
20 | 17 | 0.35962 | 0.23016 | 3.0195e-09 | 0 | 0 | 0 | 0 | 0 | 1 | -90 | 90 | -0.16316 | -0.041375 | 0.16327 | 0.041442
7 | 8 | 2.3848 | 1.5263 | 4.0048e-09 | 0 | 0 | 0 | 0 | 0 | 1 | -90 | 90 | 0.002196 | 0.00054981 | -0.0021959 | -0.00055013
7 | 9 | 3.0605 | 1.9587 | 5.1395e-09 | 0 | 0 | 0 | 0 | 0 | 1 | -90 | 90 | -0.0096009 | -0.0024056 | 0.0096039 | 0.0024071
8 | 10 | 1.3159 | 0.84214 | 2.2097e-09 | 0 | 0 | 0 | 0 | 0 | 1 | -90 | 90 | 0.00053724 | 0.00013443 | -0.00053724 | -0.00013464
9 | 11 | 1.6616 | 1.0634 | 2.7902e-09 | 0 | 0 | 0 | 0 | 0 | 1 | -90 | 90 | -0.0096039 | -0.0024071 | 0.0096055 | 0.0024078
11 | 51 | 2.7187 | 1.74 | 4.5655e-09 | 0 | 0 | 0 | 0 | 0 | 1 | -90 | 90 | -0.0096055 | -0.0024078 | 0.0096082 | 0.0024091
51 | 26 | 2.7008 | 1.7285 | 4.5354e-09 | 0 | 0 | 0 | 0 | 0 | 1 | -90 | 90 | -0.05141 | -0.012886 | 0.051487 | 0.012934
23 | 24 | 0.64219 | 0.411 | 5.3921e-09 | 0 | 0 | 0 | 0 | 0 | 1 | -90 | 90 | -0.34825 | -0.088625 | 0.3491 | 0.089165
24 | 26 | 0.78394 | 0.50172 | 6.5822e-09 | 0 | 0 | 0 | 0 | 0 | 1 | -90 | 90 | -0.37614 | -0.095946 | 0.37734 | 0.096712
24 | 76 | 1.9368 | 1.2396 | 3.2524e-09 | 0 | 0 | 0 | 0 | 0 | 1 | -90 | 90 | 0.016871 | 0.0042302 | -0.016865 | -0.0042267
24 | 77 | 3.5939 | 2.3001 | 6.0352e-09 | 0 | 0 | 0 | 0 | 0 | 1 | -90 | 90 | 0.010172 | 0.0025504 | -0.010168 | -0.0025484
26 | 52 | 0.21758 | 0.13925 | 1.8269e-09 | 0 | 0 | 0 | 0 | 0 | 1 | -90 | 90 | -0.42883 | -0.10965 | 0.42926 | 0.10992
25 | 81 | 3.7847 | 2.4222 | 6.3555e-09 | 0 | 0 | 0 | 0 | 0 | 1 | -90 | 90 | 0.0040101 | 0.0010046 | -0.0040094 | -0.0010049
25 | 52 | 0.44446 | 0.28446 | 3.7319e-09 | 0 | 0 | 0 | 0 | 0 | 1 | -90 | 90 | 0.43415 | 0.11149 | -0.43325 | -0.11092
22 | 62 | 1.8943 | 1.2124 | 3.1811e-09 | 0 | 0 | 0 | 0 | 0 | 1 | -90 | 90 | 0.0091745 | 0.0022996 | -0.0091728 | -0.0022988
22 | 18 | 1.1768 | 0.75315 | 1.9762e-09 | 0 | 0 | 0 | 0 | 0 | 1 | -90 | 90 | -0.0091745 | -0.0022996 | 0.0091756 | 0.0023001
62 | 63 | 1.0207 | 0.65326 | 1.7141e-09 | 0 | 0 | 0 | 0 | 0 | 1 | -90 | 90 | 0.0071152 | 0.0017831 | -0.0071146 | -0.0017829
18 | 65 | 0.14277 | 0.091371 | 1.1987e-09 | 0 | 0 | 0 | 0 | 0 | 1 | -90 | 90 | 0.15296 | 0.038676 | -0.15292 | -0.038652
19 | 32 | 1.0266 | 0.657 | 8.6193e-09 | 0 | 0 | 0 | 0 | 0 | 1 | -90 | 90 | 0.15135 | 0.038172 | -0.15108 | -0.038005
19 | 66 | 0.3434 | 0.21978 | 2.8833e-09 | 0 | 0 | 0 | 0 | 0 | 1 | -90 | 90 | -0.15135 | -0.038172 | 0.15143 | 0.038228
32 | 87 | 2.3905 | 1.5299 | 4.0142e-09 | 0 | 0 | 0 | 0 | 0 | 1 | -90 | 90 | 0.00025612 | 6.381e-05 | -0.00025612 | -6.4191e-05
32 | 43 | 0.71676 | 0.45872 | 2.4073e-09 | 0 | 0 | 0 | 0 | 0 | 1 | -90 | 90 | 0.085383 | 0.021487 | -0.085325 | -0.02145
32 | 29 | 2.17 | 1.3888 | 1.822e-08 | 0 | 0 | 0 | 0 | 0 | 1 | -90 | 90 | 0.065445 | 0.016454 | -0.065341 | -0.016389
66 | 65 | 0.51721 | 0.33102 | 4.3427e-09 | 0 | 0 | 0 | 0 | 0 | 1 | -90 | 90 | -0.15171 | -0.038296 | 0.15184 | 0.038381
53 | 54 | 2.23 | 1.4272 | 3.7447e-09 | 0 | 0 | 0 | 0 | 0 | 1 | -90 | 90 | 0.042094 | 0.010577 | -0.042051 | -0.01055
43 | 41 | 2.1255 | 1.3603 | 3.5693e-09 | 0 | 0 | 0 | 0 | 0 | 1 | -90 | 90 | 0.084478 | 0.021238 | -0.084308 | -0.02113
43 | 42 | 1.6723 | 1.0703 | 2.8083e-09 | 0 | 0 | 0 | 0 | 0 | 1 | -90 | 90 | 0.00084658 | 0.00021191 | -0.00084656 | -0.00021217
29 | 31 | 0.41567 | 0.26603 | 3.4901e-09 | 0 | 0 | 0 | 0 | 0 | 1 | -90 | 90 | 0.059996 | 0.015053 | -0.05998 | -0.015042
29 | 27 | 2.1707 | 1.3893 | 3.6452e-09 | 0 | 0 | 0 | 0 | 0 | 1 | -90 | 90 | 0.0053448 | 0.0013367 | -0.0053441 | -0.0013366
31 | 33 | 0.36339 | 0.23257 | 3.0512e-09 | 0 | 0 | 0 | 0 | 0 | 1 | -90 | 90 | 0.058798 | 0.014746 | -0.058784 | -0.014738
27 | 28 | 1.5119 | 0.96759 | 2.5388e-09 | 0 | 0 | 0 | 0 | 0 | 1 | -90 | 90 | 0.0042918 | 0.0010728 | -0.0042915 | -0.0010729
54 | 55 | 0.36187 | 0.2316 | 6.0769e-10 | 0 | 0 | 0 | 0 | 0 | 1 | -90 | 90 | 0.010362 | 0.0025971 | -0.010361 | -0.0025969
54 | 56 | 0.33383 | 0.21365 | 5.6059e-10 | 0 | 0 | 0 | 0 | 0 | 1 | -90 | 90 | 0.031689 | 0.0079528 | -0.031686 | -0.0079505
63 | 64 | 0.145 | 0.092797 | 2.4349e-10 | 0 | 0 | 0 | 0 | 0 | 1 | -90 | 90 | 0.0055834 | 0.0013991 | -0.0055833 | -0.0013991
86 | 55 | 0.55325 | 0.35408 | 9.2906e-10 | 0 | 0 | 0 | 0 | 0 | 1 | -90 | 90 | -0.010361 | -0.0025966 | 0.010361 | 0.0025969
28 | 30 | 0.4773 | 0.30547 | 8.0151e-10 | 0 | 0 | 0 | 0 | 0 | 1 | -90 | 90 | 0.0034662 | 0.00086603 | -0.0034662 | -0.00086606
30 | 89 | 22.8036 | 14.5943 | 3.8293e-08 | 0 | 0 | 0 | 0 | 0 | 1 | -90 | 90 | 0.0031356 | 0.0007832 | -0.003133 | -0.00078521
33 | 34 | 0.57956 | 0.37092 | 4.8662e-09 | 0 | 0 | 0 | 0 | 0 | 1 | -90 | 90 | 0.017941 | 0.0044937 | -0.017939 | -0.0044928
33 | 35 | 0.37607 | 0.24069 | 3.1576e-09 | 0 | 0 | 0 | 0 | 0 | 1 | -90 | 90 | 0.040843 | 0.010244 | -0.040836 | -0.01024
34 | 39 | 0.25053 | 0.16034 | 2.1035e-09 | 0 | 0 | 0 | 0 | 0 | 1 | -90 | 90 | 0.017815 | 0.0044617 | -0.017814 | -0.0044613
35 | 46 | 0.24938 | 0.1596 | 2.0939e-09 | 0 | 0 | 0 | 0 | 0 | 1 | -90 | 90 | 0.040003 | 0.010031 | -0.039998 | -0.010028
39 | 37 | 0.043161 | 0.027623 | 3.6239e-10 | 0 | 0 | 0 | 0 | 0 | 1 | -90 | 90 | 0.017338 | 0.004342 | -0.017338 | -0.0043419
46 | 47 | 0.37758 | 0.24165 | 3.1703e-09 | 0 | 0 | 0 | 0 | 0 | 1 | -90 | 90 | 0.038551 | 0.0096658 | -0.038545 | -0.009662
46 | 44 | 1.2444 | 0.79639 | 2.0896e-09 | 0 | 0 | 0 | 0 | 0 | 1 | -90 | 90 | 0.0014471 | 0.00036247 | -0.001447 | -0.00036264
37 | 36 | 0.20776 | 0.13297 | 1.7444e-09 | 0 | 0 | 0 | 0 | 0 | 1 | -90 | 90 | 0.016946 | 0.0042436 | -0.016945 | -0.0042433
47 | 50 | 0.28067 | 0.17963 | 2.3566e-09 | 0 | 0 | 0 | 0 | 0 | 1 | -90 | 90 | 0.037785 | 0.0094715 | -0.03778 | -0.0094689
44 | 45 | 0.094856 | 0.060708 | 1.5929e-10 | 0 | 0 | 0 | 0 | 0 | 1 | -90 | 90 | 0.00040504 | 0.0001015 | -0.00040503 | -0.00010151
36 | 38 | 0.36019 | 0.23052 | 3.0243e-09 | 0 | 0 | 0 | 0 | 0 | 1 | -90 | 90 | 0.016666 | 0.0041735 | -0.016665 | -0.0041731
38 | 40 | 0.18137 | 0.11608 | 1.5229e-09 | 0 | 0 | 0 | 0 | 0 | 1 | -90 | 90 | 0.015502 | 0.0038816 | -0.015501 | -0.0038814
40 | 75 | 0.31222 | 0.19982 | 2.6215e-09 | 0 | 0 | 0 | 0 | 0 | 1 | -90 | 90 | 0.011672 | 0.0029219 | -0.011671 | -0.0029219
40 | 68 | 1.9645 | 1.2573 | 3.299e-09 | 0 | 0 | 0 | 0 | 0 | 1 | -90 | 90 | 0.0038295 | 0.00095946 | -0.0038292 | -0.00095957
75 | 72 | 0.26595 | 0.17021 | 2.233e-09 | 0 | 0 | 0 | 0 | 0 | 1 | -90 | 90 | 0.011185 | 0.0028 | -0.011185 | -0.0028
68 | 67 | 0.76454 | 0.4893 | 1.2839e-09 | 0 | 0 | 0 | 0 | 0 | 1 | -90 | 90 | 0.0036797 | 0.0009221 | -0.0036795 | -0.00092214
72 | 74 | 3.0856 | 1.9748 | 5.1816e-09 | 0 | 0 | 0 | 0 | 0 | 1 | -90 | 90 | 0.002727 | 0.00068224 | -0.0027268 | -0.00068257
72 | 70 | 0.16044 | 0.10268 | 1.3471e-09 | 0 | 0 | 0 | 0 | 0 | 1 | -90 | 90 | 0.0084578 | 0.0021177 | -0.0084577 | -0.0021178
67 | 69 | 0.33274 | 0.21295 | 5.5875e-10 | 0 | 0 | 0 | 0 | 0 | 1 | -90 | 90 | 0.0032694 | 0.00081935 | -0.0032693 | -0.00081937
50 | 49 | 0.06523 | 0.041747 | 5.477e-10 | 0 | 0 | 0 | 0 | 0 | 1 | -90 | 90 | 0.031792 | 0.0079681 | -0.031792 | -0.0079677
49 | 48 | 0.36917 | 0.23627 | 2.4797e-09 | 0 | 0 | 0 | 0 | 0 | 1 | -90 | 90 | 0.011593 | 0.0029056 | -0.011593 | -0.0029055
56 | 59 | 2.2904 | 1.4659 | 3.8462e-09 | 0 | 0 | 0 | 0 | 0 | 1 | -90 | 90 | 0.031686 | 0.0079505 | -0.031661 | -0.0079349
64 | 83 | 1.4149 | 0.90555 | 2.376e-09 | 0 | 0 | 0 | 0 | 0 | 1 | -90 | 90 | 0.0020659 | 0.00051756 | -0.0020658 | -0.00051774
70 | 71 | 0.7316 | 0.46823 | 6.1428e-09 | 0 | 0 | 0 | 0 | 0 | 1 | -90 | 90 | 0.008135 | 0.0020369 | -0.0081344 | -0.0020371
71 | 73 | 0.068833 | 0.044053 | 5.7795e-10 | 0 | 0 | 0 | 0 | 0 | 1 | -90 | 90 | 0.0075613 | 0.0018935 | -0.0075613 | -0.0018935
73 | 84 | 2.6496 | 1.6957 | 2.2247e-08 | 0 | 0 | 0 | 0 | 0 | 1 | -90 | 90 | 0.0071284 | 0.001785 | -0.0071269 | -0.0017862
74 | 79 | 2.0636 | 1.3207 | 3.4654e-09 | 0 | 0 | 0 | 0 | 0 | 1 | -90 | 90 | 0.0027268 | 0.00068257 | -0.0027266 | -0.00068279
79 | 78 | 3.622 | 2.3181 | 6.0823e-09 | 0 | 0 | 0 | 0 | 0 | 1 | -90 | 90 | 0.0012333 | 0.00030852 | -0.0012332 | -0.00030906
78 | 80 | 0.088912 | 0.056903 | 1.4931e-10 | 0 | 0 | 0 | 0 | 0 | 1 | -90 | 90 | 0.00021991 | 5.51e-05 | -0.00021991 | -5.5114e-05