## bus_data
BUS_I | BUS_TYPE | Pd | Qd | Gs | Bs | area | Vm | Va | baseKV | zone | Vmax | Vmin
1 | 1 | 0.046296 | 0.011603 | 0 | 0 | 1 | 0.98833 | -0.22407 | 0.4 | 1 | 1.1 | 0.9
2 | 1 | 0.010196 | 0.0025553 | 0 | 0 | 1 | 0.98813 | -0.22805 | 0.4 | 1 | 1.1 | 0.9
3 | 1 | 0 | 0 | 0 | 0 | 1 | 0.98923 | -0.20667 | 0.4 | 1 | 1.1 | 0.9
4 | 1 | 0.0024464 | 0.00061313 | 0 | 0 | 1 | 0.98813 | -0.2281 | 0.4 | 1 | 1.1 | 0.9
5 | 1 | 0 | 0 | 0 | 0 | 1 | 0.98932 | -0.20484 | 0.4 | 1 | 1.1 | 0.9
6 | 1 | 0.0085178 | 0.0021348 | 0 | 0 | 1 | 0.98836 | -0.22337 | 0.4 | 1 | 1.1 | 0.9
85 | 1 | 0.025544 | 0.0064019 | 0 | 0 | 1 | 0.98991 | -0.19354 | 0.4 | 1 | 1.1 | 0.9
79 | 1 | 0.007117 | 0.0017837 | 0 | 0 | 1 | 0.98776 | -0.23506 | 0.4 | 1 | 1.1 | 0.9
44 | 1 | 0 | 0 | 0 | 0 | 1 | 0.99347 | -0.1248 | 0.4 | 1 | 1.1 | 0.9
59 | 1 | 0.027499 | 0.0068919 | 0 | 0 | 1 | 0.99263 | -0.14096 | 0.4 | 1 | 1.1 | 0.9
42 | 1 | 0 | 0 | 0 | 0 | 1 | 0.99661 | -0.064687 | 0.4 | 1 | 1.1 | 0.9
84 | 1 | 0.01549 | 0.0038823 | 0 | 0 | 1 | 0.99062 | -0.17966 | 0.4 | 1 | 1.1 | 0.9
77 | 1 | 0 | 0 | 0 | 0 | 1 | 0.9877 | -0.2363 | 0.4 | 1 | 1.1 | 0.9
7 | 1 | 0.020175 | 0.0050564 | 0 | 0 | 1 | 0.98281 | -0.33127 | 0.4 | 1 | 1.1 | 0.9
8 | 1 | 0 | 0 | 0 | 0 | 1 | 0.98365 | -0.3149 | 0.4 | 1 | 1.1 | 0.9
9 | 1 | 0.0099938 | 0.0025047 | 0 | 0 | 1 | 0.98171 | -0.35292 | 0.4 | 1 | 1.1 | 0.9
10 | 1 | 0.0016109 | 0.00040374 | 0 | 0 | 1 | 0.98357 | -0.31649 | 0.4 | 1 | 1.1 | 0.9
11 | 1 | 0 | 0 | 0 | 0 | 1 | 0.98553 | -0.27828 | 0.4 | 1 | 1.1 | 0.9
13 | 1 | 0.0012293 | 0.0003081 | 0 | 0 | 1 | 0.98164 | -0.35431 | 0.4 | 1 | 1.1 | 0.9
14 | 1 | 0.011183 | 0.0028026 | 0 | 0 | 1 | 0.98152 | -0.35649 | 0.4 | 1 | 1.1 | 0.9
12 | 1 | 0 | 0 | 0 | 0 | 1 | 0.98355 | -0.31691 | 0.4 | 1 | 1.1 | 0.9
80 | 1 | 0.0022578 | 0.00056587 | 0 | 0 | 1 | 0.98616 | -0.26609 | 0.4 | 1 | 1.1 | 0.9
52 | 1 | 0 | 0 | 0 | 0 | 1 | 0.98352 | -0.31754 | 0.4 | 1 | 1.1 | 0.9
82 | 1 | 0.0039727 | 0.00099565 | 0 | 0 | 1 | 0.98163 | -0.35448 | 0.4 | 1 | 1.1 | 0.9
83 | 1 | 0.014127 | 0.0035406 | 0 | 0 | 1 | 0.98145 | -0.35794 | 0.4 | 1 | 1.1 | 0.9
78 | 1 | 0.0033505 | 0.00083972 | 0 | 0 | 1 | 0.98682 | -0.2532 | 0.4 | 1 | 1.1 | 0.9
81 | 1 | 0.0010882 | 0.00027273 | 0 | 0 | 1 | 0.98346 | -0.3186 | 0.4 | 1 | 1.1 | 0.9
15 | 1 | 0.00061587 | 0.00015435 | 0 | 0 | 1 | 0.99178 | -0.15798 | 0.4 | 1 | 1.1 | 0.9
16 | 1 | 0.00027184 | 6.813e-05 | 0 | 0 | 1 | 0.99182 | -0.15706 | 0.4 | 1 | 1.1 | 0.9
17 | 1 | 0 | 0 | 0 | 0 | 1 | 0.99174 | -0.15862 | 0.4 | 1 | 1.1 | 0.9
18 | 1 | 0.00061667 | 0.00015455 | 0 | 0 | 1 | 0.99184 | -0.15667 | 0.4 | 1 | 1.1 | 0.9
19 | 1 | 0 | 0 | 0 | 0 | 1 | 0.99162 | -0.16104 | 0.4 | 1 | 1.1 | 0.9
21 | 1 | 0 | 0 | 0 | 0 | 1 | 0.99194 | -0.15479 | 0.4 | 1 | 1.1 | 0.9
93 | 1 | 0.0019663 | 0.0004928 | 0 | 0 | 1 | 0.99157 | -0.16199 | 0.4 | 1 | 1.1 | 0.9
23 | 1 | 0 | 0 | 0 | 0 | 1 | 0.99133 | -0.16651 | 0.4 | 1 | 1.1 | 0.9
24 | 1 | 0 | 0 | 0 | 0 | 1 | 0.99291 | -0.13609 | 0.4 | 1 | 1.1 | 0.9
22 | 1 | 0 | 0 | 0 | 0 | 1 | 0.99602 | -0.076032 | 0.4 | 1 | 1.1 | 0.9
36 | 1 | 0.0012246 | 0.00030692 | 0 | 0 | 1 | 0.99612 | -0.074031 | 0.4 | 1 | 1.1 | 0.9
34 | 1 | 0.0052235 | 0.0013091 | 0 | 0 | 1 | 0.99594 | -0.077465 | 0.4 | 1 | 1.1 | 0.9
97 | 1 | 0.0069797 | 0.0017493 | 0 | 0 | 1 | 0.99133 | -0.16658 | 0.4 | 1 | 1.1 | 0.9
25 | 1 | 0 | 0 | 0 | 0 | 1 | 0.99127 | -0.16774 | 0.4 | 1 | 1.1 | 0.9
37 | 1 | 0.0018131 | 0.0004544 | 0 | 0 | 1 | 0.99304 | -0.1335 | 0.4 | 1 | 1.1 | 0.9
99 | 1 | 0.007239 | 0.0018143 | 0 | 0 | 1 | 0.9912 | -0.16914 | 0.4 | 1 | 1.1 | 0.9
26 | 1 | 0 | 0 | 0 | 0 | 1 | 0.98627 | -0.26447 | 0.4 | 1 | 1.1 | 0.9
33 | 1 | 0 | 0 | 0 | 0 | 1 | 0.98673 | -0.25545 | 0.4 | 1 | 1.1 | 0.9
92 | 1 | 0.016018 | 0.0040144 | 0 | 0 | 1 | 0.9861 | -0.2677 | 0.4 | 1 | 1.1 | 0.9
27 | 1 | 0 | 0 | 0 | 0 | 1 | 0.99047 | -0.18291 | 0.4 | 1 | 1.1 | 0.9
51 | 1 | 0.0074643 | 0.0018707 | 0 | 0 | 1 | 0.98944 | -0.20288 | 0.4 | 1 | 1.1 | 0.9
28 | 1 | 0 | 0 | 0 | 0 | 1 | 0.99478 | -0.099915 | 0.4 | 1 | 1.1 | 0.9
31 | 1 | 0 | 0 | 0 | 0 | 1 | 0.98979 | -0.19611 | 0.4 | 1 | 1.1 | 0.9
50 | 1 | 0.01194 | 0.0029925 | 0 | 0 | 1 | 0.99036 | -0.18503 | 0.4 | 1 | 1.1 | 0.9
39 | 1 | 0 | 0 | 0 | 0 | 1 | 0.99324 | -0.12953 | 0.4 | 1 | 1.1 | 0.9
58 | 1 | 0.039597 | 0.0099239 | 0 | 0 | 1 | 0.9972 | -0.05353 | 0.4 | 1 | 1.1 | 0.9
29 | 1 | 0 | 0 | 0 | 0 | 1 | 0.98969 | -0.19802 | 0.4 | 1 | 1.1 | 0.9
90 | 1 | 0.00090619 | 0.00022711 | 0 | 0 | 1 | 0.98962 | -0.1992 | 0.4 | 1 | 1.1 | 0.9
89 | 1 | 0.0015229 | 0.00038169 | 0 | 0 | 1 | 0.98972 | -0.19736 | 0.4 | 1 | 1.1 | 0.9
98 | 1 | 0.022089 | 0.005536 | 0 | 0 | 1 | 0.98961 | -0.19956 | 0.4 | 1 | 1.1 | 0.9
32 | 1 | 0 | 0 | 0 | 0 | 1 | 0.9877 | -0.23661 | 0.4 | 1 | 1.1 | 0.9
53 | 1 | 0 | 0 | 0 | 0 | 1 | 0.98747 | -0.24115 | 0.4 | 1 | 1.1 | 0.9
91 | 1 | 0.045569 | 0.011421 | 0 | 0 | 1 | 0.98695 | -0.25123 | 0.4 | 1 | 1.1 | 0.9
41 | 1 | 0.0010881 | 0.00027271 | 0 | 0 | 1 | 0.99614 | -0.073681 | 0.4 | 1 | 1.1 | 0.9
35 | 1 | 0.0026779 | 0.00067114 | 0 | 0 | 1 | 0.99592 | -0.077956 | 0.4 | 1 | 1.1 | 0.9
38 | 1 | 0 | 0 | 0 | 0 | 1 | 0.99312 | -0.132 | 0.4 | 1 | 1.1 | 0.9
100 | 1 | 0.030906 | 0.0077457 | 0 | 0 | 1 | 0.99308 | -0.13273 | 0.4 | 1 | 1.1 | 0.9
57 | 1 | 0.047746 | 0.011966 | 0 | 0 | 1 | 0.99731 | -0.051418 | 0.4 | 1 | 1.1 | 0.9
94 | 1 | 0.0017423 | 0.00043666 | 0 | 0 | 1 | 0.98961 | -0.1994 | 0.4 | 1 | 1.1 | 0.9
63 | 1 | 0 | 0 | 0 | 0 | 1 | 0.98975 | -0.19672 | 0.4 | 1 | 1.1 | 0.9
55 | 1 | 0 | 0 | 0 | 0 | 1 | 0.9873 | -0.24444 | 0.4 | 1 | 1.1 | 0.9
40 | 1 | 0.0013588 | 0.00034054 | 0 | 0 | 1 | 0.99629 | -0.07071 | 0.4 | 1 | 1.1 | 0.9
43 | 1 | 0.0028866 | 0.00072345 | 0 | 0 | 1 | 0.9961 | -0.074422 | 0.4 | 1 | 1.1 | 0.9
45 | 3 | 0 | 0 | 0 | 0 | 1 | 1 | 0 | 0.4 | 1 | 1.1 | 0.9
49 | 1 | 0 | 0 | 0 | 0 | 1 | 0.99585 | -0.079258 | 0.4 | 1 | 1.1 | 0.9
46 | 1 | 0.0018984 | 0.00047579 | 0 | 0 | 1 | 0.99591 | -0.078168 | 0.4 | 1 | 1.1 | 0.9
95 | 1 | 0.021584 | 0.0054095 | 0 | 0 | 1 | 0.99567 | -0.082711 | 0.4 | 1 | 1.1 | 0.9
47 | 1 | 0.00098851 | 0.00024774 | 0 | 0 | 1 | 0.99584 | -0.079442 | 0.4 | 1 | 1.1 | 0.9
60 | 1 | 0 | 0 | 0 | 0 | 1 | 0.99218 | -0.14972 | 0.4 | 1 | 1.1 | 0.9
48 | 1 | 0.00066364 | 0.00016632 | 0 | 0 | 1 | 0.99571 | -0.081948 | 0.4 | 1 | 1.1 | 0.9
65 | 1 | 0.0021508 | 0.00053903 | 0 | 0 | 1 | 0.99561 | -0.083953 | 0.4 | 1 | 1.1 | 0.9
66 | 1 | 0.0011042 | 0.00027673 | 0 | 0 | 1 | 0.99561 | -0.083995 | 0.4 | 1 | 1.1 | 0.9
54 | 1 | 0.015951 | 0.0039977 | 0 | 0 | 1 | 0.98705 | -0.24937 | 0.4 | 1 | 1.1 | 0.9
56 | 1 | 0 | 0 | 0 | 0 | 1 | 0.98999 | -0.19201 | 0.4 | 1 | 1.1 | 0.9
64 | 1 | 0.018467 | 0.0046281 | 0 | 0 | 1 | 0.9899 | -0.19377 | 0.4 | 1 | 1.1 | 0.9
61 | 1 | 0.019742 | 0.0049478 | 0 | 0 | 1 | 0.99076 | -0.17721 | 0.4 | 1 | 1.1 | 0.9
87 | 1 | 0.0018605 | 0.00046627 | 0 | 0 | 1 | 0.98968 | -0.19804 | 0.4 | 1 | 1.1 | 0.9
62 | 1 | 0 | 0 | 0 | 0 | 1 | 0.99152 | -0.16242 | 0.4 | 1 | 1.1 | 0.9
86 | 1 | 0.0058372 | 0.0014629 | 0 | 0 | 1 | 0.99144 | -0.16398 | 0.4 | 1 | 1.1 | 0.9
88 | 1 | 0.0028503 | 0.00071436 | 0 | 0 | 1 | 0.98967 | -0.19826 | 0.4 | 1 | 1.1 | 0.9
67 | 1 | 0.00097873 | 0.00024529 | 0 | 0 | 1 | 0.99553 | -0.08555 | 0.4 | 1 | 1.1 | 0.9
68 | 1 | 0.0021201 | 0.00053135 | 0 | 0 | 1 | 0.99539 | -0.088248 | 0.4 | 1 | 1.1 | 0.9
71 | 1 | 0 | 0 | 0 | 0 | 1 | 0.99535 | -0.088914 | 0.4 | 1 | 1.1 | 0.9
73 | 1 | 0 | 0 | 0 | 0 | 1 | 0.99535 | -0.089027 | 0.4 | 1 | 1.1 | 0.9
69 | 1 | 0.0017428 | 0.00043679 | 0 | 0 | 1 | 0.99529 | -0.090186 | 0.4 | 1 | 1.1 | 0.9
70 | 1 | 0.0012346 | 0.00030942 | 0 | 0 | 1 | 0.99524 | -0.091094 | 0.4 | 1 | 1.1 | 0.9
72 | 1 | 0.0034281 | 0.00085917 | 0 | 0 | 1 | 0.99521 | -0.091603 | 0.4 | 1 | 1.1 | 0.9
96 | 1 | 0.0014311 | 0.00035867 | 0 | 0 | 1 | 0.9953 | -0.08999 | 0.4 | 1 | 1.1 | 0.9
75 | 1 | 0.0048973 | 0.0012274 | 0 | 0 | 1 | 0.98758 | -0.23853 | 0.4 | 1 | 1.1 | 0.9
76 | 1 | 0.0059961 | 0.0015028 | 0 | 0 | 1 | 0.98758 | -0.23865 | 0.4 | 1 | 1.1 | 0.9

## generator_data
GEN_BUS | PG | QG | QMAX | QMIN | VG | MBASE | GEN_STATUS | PMAX | PMIN
45 | 0.59171 | 0.15031 | 10 | -10 | 1 | 100 | 1 | 10 | 0

## branch_data
F_BUS | T_BUS | BR_R | BR_X | BR_B | RATE_A | RATE_B | RATE_C | TAP | SHIFT | BR_STATUS | ANGMIN | ANGMAX | P_in | Q_in | P_out | Q_out
1 | 2 | 1.3756 | 0.88041 | 2.3101e-09 | 0 | 0 | 0 | 0 | 0 | 1 | -90 | 90 | 0.012644 | 0.0031697 | -0.012642 | -0.0031684
1 | 3 | 1.2944 | 0.8284 | 2.1736e-09 | 0 | 0 | 0 | 0 | 0 | 1 | -90 | 90 | -0.058941 | -0.014773 | 0.05899 | 0.014804
2 | 4 | 0.091555 | 0.058595 | 1.5375e-10 | 0 | 0 | 0 | 0 | 0 | 1 | -90 | 90 | 0.0024464 | 0.00061312 | -0.0024464 | -0.00061313
3 | 5 | 0.051836 | 0.033175 | 1.7409e-10 | 0 | 0 | 0 | 0 | 0 | 1 | -90 | 90 | -0.15498 | -0.03904 | 0.15499 | 0.039049
3 | 6 | 0.76656 | 0.4906 | 1.2873e-09 | 0 | 0 | 0 | 0 | 0 | 1 | -90 | 90 | 0.095988 | 0.024237 | -0.095911 | -0.024188
5 | 85 | 0.32111 | 0.20551 | 1.6177e-09 | 0 | 0 | 0 | 0 | 0 | 1 | -90 | 90 | -0.15499 | -0.039049 | 0.15507 | 0.039102
6 | 79 | 0.58749 | 0.37599 | 9.8655e-10 | 0 | 0 | 0 | 0 | 0 | 1 | -90 | 90 | 0.087393 | 0.022053 | -0.087344 | -0.022022
85 | 84 | 0.33903 | 0.21698 | 1.708e-09 | 0 | 0 | 0 | 0 | 0 | 1 | -90 | 90 | -0.18062 | -0.045504 | 0.18074 | 0.045581
79 | 77 | 0.068337 | 0.043736 | 1.1476e-10 | 0 | 0 | 0 | 0 | 0 | 1 | -90 | 90 | 0.080227 | 0.020238 | -0.080222 | -0.020235
44 | 59 | 0.25885 | 0.16566 | 1.304e-09 | 0 | 0 | 0 | 0 | 0 | 1 | -90 | 90 | 0.27735 | 0.070059 | -0.27713 | -0.069922
44 | 42 | 0.96687 | 0.6188 | 4.8709e-09 | 0 | 0 | 0 | 0 | 0 | 1 | -90 | 90 | -0.27735 | -0.070059 | 0.27815 | 0.070571
59 | 60 | 0.15564 | 0.099611 | 7.841e-10 | 0 | 0 | 0 | 0 | 0 | 1 | -90 | 90 | 0.24963 | 0.06303 | -0.24953 | -0.062963
42 | 43 | 1.0262 | 0.65675 | 1.7232e-09 | 0 | 0 | 0 | 0 | 0 | 1 | -90 | 90 | 0.04225 | 0.010602 | -0.042231 | -0.010589
42 | 45 | 0.87637 | 0.56087 | 4.415e-09 | 0 | 0 | 0 | 0 | 0 | 1 | -90 | 90 | -0.33198 | -0.084076 | 0.33301 | 0.084738
42 | 40 | 2.316 | 1.4822 | 3.8891e-09 | 0 | 0 | 0 | 0 | 0 | 1 | -90 | 90 | 0.011579 | 0.0029034 | -0.011576 | -0.0029016
84 | 62 | 0.38826 | 0.24849 | 1.956e-09 | 0 | 0 | 0 | 0 | 0 | 1 | -90 | 90 | -0.19623 | -0.049463 | 0.19639 | 0.049567
77 | 78 | 1.0697 | 0.68459 | 1.7963e-09 | 0 | 0 | 0 | 0 | 0 | 1 | -90 | 90 | 0.069328 | 0.017504 | -0.069272 | -0.017468
77 | 75 | 0.89186 | 0.57079 | 1.4977e-09 | 0 | 0 | 0 | 0 | 0 | 1 | -90 | 90 | 0.010895 | 0.0027308 | -0.010893 | -0.0027302
7 | 8 | 1.1691 | 0.74823 | 1.9632e-09 | 0 | 0 | 0 | 0 | 0 | 1 | -90 | 90 | -0.060728 | -0.015238 | 0.060775 | 0.015268
7 | 9 | 2.3111 | 1.4791 | 3.881e-09 | 0 | 0 | 0 | 0 | 0 | 1 | -90 | 90 | 0.040553 | 0.010181 | -0.040511 | -0.010155
8 | 10 | 2.5566 | 1.6362 | 4.2931e-09 | 0 | 0 | 0 | 0 | 0 | 1 | -90 | 90 | 0.0026994 | 0.00067489 | -0.0026992 | -0.00067518
8 | 11 | 2.5102 | 1.6065 | 4.2153e-09 | 0 | 0 | 0 | 0 | 0 | 1 | -90 | 90 | -0.063475 | -0.015943 | 0.063586 | 0.016013
9 | 13 | 1.1523 | 0.73746 | 1.935e-09 | 0 | 0 | 0 | 0 | 0 | 1 | -90 | 90 | 0.0052024 | 0.0013038 | -0.005202 | -0.0013038
9 | 14 | 0.61006 | 0.39044 | 1.0245e-09 | 0 | 0 | 0 | 0 | 0 | 1 | -90 | 90 | 0.025315 | 0.0063465 | -0.02531 | -0.0063438
10 | 12 | 1.6686 | 1.0679 | 2.802e-09 | 0 | 0 | 0 | 0 | 0 | 1 | -90 | 90 | 0.0010883 | 0.00027144 | -0.0010883 | -0.00027169
11 | 80 | 0.83812 | 0.5364 | 1.4074e-09 | 0 | 0 | 0 | 0 | 0 | 1 | -90 | 90 | -0.063586 | -0.016013 | 0.063623 | 0.016037
13 | 82 | 0.1884 | 0.12058 | 3.1638e-10 | 0 | 0 | 0 | 0 | 0 | 1 | -90 | 90 | 0.0039727 | 0.00099566 | -0.0039727 | -0.00099567
14 | 83 | 0.44235 | 0.28311 | 7.4283e-10 | 0 | 0 | 0 | 0 | 0 | 1 | -90 | 90 | 0.014128 | 0.0035412 | -0.014127 | -0.0035406
12 | 52 | 2.4796 | 1.5869 | 4.1639e-09 | 0 | 0 | 0 | 0 | 0 | 1 | -90 | 90 | 0.0010883 | 0.00027169 | -0.0010882 | -0.00027208
80 | 78 | 0.85659 | 0.54822 | 1.4385e-09 | 0 | 0 | 0 | 0 | 0 | 1 | -90 | 90 | -0.065881 | -0.016603 | 0.065921 | 0.016629
52 | 81 | 4.2317 | 2.7083 | 7.1061e-09 | 0 | 0 | 0 | 0 | 0 | 1 | -90 | 90 | 0.0010882 | 0.00027208 | -0.0010882 | -0.00027273
15 | 16 | 1.5733 | 1.0069 | 2.642e-09 | 0 | 0 | 0 | 0 | 0 | 1 | -90 | 90 | -0.0025825 | -0.00064591 | 0.0025826 | 0.00064572
15 | 17 | 1.4303 | 0.91541 | 2.4019e-09 | 0 | 0 | 0 | 0 | 0 | 1 | -90 | 90 | 0.0019667 | 0.00049156 | -0.0019666 | -0.00049175
16 | 18 | 0.59901 | 0.38337 | 1.0059e-09 | 0 | 0 | 0 | 0 | 0 | 1 | -90 | 90 | -0.0028545 | -0.00071385 | 0.0028545 | 0.00071378
17 | 19 | 5.4147 | 3.4654 | 9.0927e-09 | 0 | 0 | 0 | 0 | 0 | 1 | -90 | 90 | 0.0019666 | 0.00049175 | -0.0019664 | -0.0004925
18 | 21 | 2.3799 | 1.5231 | 3.9964e-09 | 0 | 0 | 0 | 0 | 0 | 1 | -90 | 90 | -0.0034712 | -0.00086834 | 0.0034715 | 0.00086814
19 | 93 | 2.1278 | 1.3618 | 3.5731e-09 | 0 | 0 | 0 | 0 | 0 | 1 | -90 | 90 | 0.0019664 | 0.0004925 | -0.0019663 | -0.0004928
21 | 23 | 3.6324 | 2.3248 | 6.0998e-09 | 0 | 0 | 0 | 0 | 0 | 1 | -90 | 90 | 0.014228 | 0.0035684 | -0.01422 | -0.0035639
21 | 24 | 4.6663 | 2.9864 | 7.836e-09 | 0 | 0 | 0 | 0 | 0 | 1 | -90 | 90 | -0.017699 | -0.0044365 | 0.017715 | 0.0044458
23 | 97 | 0.043672 | 0.02795 | 7.3337e-11 | 0 | 0 | 0 | 0 | 0 | 1 | -90 | 90 | 0.0069797 | 0.0017493 | -0.0069797 | -0.0017493
23 | 25 | 0.74414 | 0.47625 | 1.2496e-09 | 0 | 0 | 0 | 0 | 0 | 1 | -90 | 90 | 0.0072399 | 0.0018146 | -0.0072395 | -0.0018144
24 | 37 | 0.64491 | 0.41274 | 1.083e-09 | 0 | 0 | 0 | 0 | 0 | 1 | -90 | 90 | -0.017715 | -0.0044458 | 0.017717 | 0.0044471
22 | 36 | 1.1265 | 0.72094 | 1.8917e-09 | 0 | 0 | 0 | 0 | 0 | 1 | -90 | 90 | -0.007902 | -0.0019804 | 0.0079027 | 0.0019807
22 | 34 | 0.80633 | 0.51605 | 1.354e-09 | 0 | 0 | 0 | 0 | 0 | 1 | -90 | 90 | 0.007902 | 0.0019804 | -0.0079014 | -0.0019802
36 | 41 | 0.1705 | 0.10912 | 2.8632e-10 | 0 | 0 | 0 | 0 | 0 | 1 | -90 | 90 | -0.0091274 | -0.0022876 | 0.0091275 | 0.0022877
34 | 35 | 0.81391 | 0.52091 | 1.3668e-09 | 0 | 0 | 0 | 0 | 0 | 1 | -90 | 90 | 0.002678 | 0.00067105 | -0.0026779 | -0.00067115
25 | 99 | 0.8557 | 0.54765 | 1.437e-09 | 0 | 0 | 0 | 0 | 0 | 1 | -90 | 90 | 0.0072395 | 0.0018144 | -0.007239 | -0.0018143
37 | 38 | 0.34172 | 0.2187 | 5.7384e-10 | 0 | 0 | 0 | 0 | 0 | 1 | -90 | 90 | -0.01953 | -0.0049015 | 0.019532 | 0.0049024
26 | 33 | 2.4561 | 1.5719 | 4.1245e-09 | 0 | 0 | 0 | 0 | 0 | 1 | -90 | 90 | -0.01602 | -0.0040158 | 0.016027 | 0.0040198
26 | 92 | 0.87913 | 0.56264 | 1.4763e-09 | 0 | 0 | 0 | 0 | 0 | 1 | -90 | 90 | 0.01602 | 0.0040158 | -0.016017 | -0.0040144
33 | 91 | 1.151 | 0.73661 | 1.9328e-09 | 0 | 0 | 0 | 0 | 0 | 1 | -90 | 90 | -0.016027 | -0.0040198 | 0.01603 | 0.0040217
27 | 51 | 1.0321 | 0.66053 | 1.7331e-09 | 0 | 0 | 0 | 0 | 0 | 1 | -90 | 90 | 0.085273 | 0.021476 | -0.085192 | -0.021424
27 | 28 | 3.0792 | 1.9707 | 5.1709e-09 | 0 | 0 | 0 | 0 | 0 | 1 | -90 | 90 | -0.11932 | -0.030015 | 0.1198 | 0.030319
27 | 31 | 2.6254 | 1.6803 | 4.4088e-09 | 0 | 0 | 0 | 0 | 0 | 1 | -90 | 90 | 0.022107 | 0.0055467 | -0.022093 | -0.0055383
27 | 50 | 0.77984 | 0.4991 | 1.3096e-09 | 0 | 0 | 0 | 0 | 0 | 1 | -90 | 90 | 0.011942 | 0.0029932 | -0.01194 | -0.0029926
51 | 32 | 1.9055 | 1.2195 | 3.1998e-09 | 0 | 0 | 0 | 0 | 0 | 1 | -90 | 90 | 0.077728 | 0.019553 | -0.077603 | -0.019473
28 | 39 | 2.6013 | 1.6648 | 4.3683e-09 | 0 | 0 | 0 | 0 | 0 | 1 | -90 | 90 | 0.050516 | 0.012698 | -0.050444 | -0.012652
28 | 58 | 1.2171 | 0.77893 | 4.0876e-09 | 0 | 0 | 0 | 0 | 0 | 1 | -90 | 90 | -0.17031 | -0.043017 | 0.17069 | 0.043259
31 | 98 | 0.68656 | 0.4394 | 1.1529e-09 | 0 | 0 | 0 | 0 | 0 | 1 | -90 | 90 | 0.022093 | 0.0055383 | -0.022089 | -0.005536
39 | 100 | 0.4575 | 0.2928 | 7.6827e-10 | 0 | 0 | 0 | 0 | 0 | 1 | -90 | 90 | 0.030911 | 0.0077487 | -0.030906 | -0.0077457
39 | 38 | 0.55914 | 0.35785 | 9.3895e-10 | 0 | 0 | 0 | 0 | 0 | 1 | -90 | 90 | 0.019534 | 0.0049037 | -0.019532 | -0.0049024
58 | 57 | 0.045049 | 0.028831 | 2.2695e-10 | 0 | 0 | 0 | 0 | 0 | 1 | -90 | 90 | -0.21029 | -0.053183 | 0.21031 | 0.053197
29 | 90 | 1.9501 | 1.248 | 3.2747e-09 | 0 | 0 | 0 | 0 | 0 | 1 | -90 | 90 | 0.0026487 | 0.00066348 | -0.0026485 | -0.00066371
29 | 89 | 1.0984 | 0.70301 | 1.8446e-09 | 0 | 0 | 0 | 0 | 0 | 1 | -90 | 90 | -0.0026487 | -0.00066348 | 0.0026487 | 0.00066336
90 | 94 | 0.49122 | 0.31438 | 8.2489e-10 | 0 | 0 | 0 | 0 | 0 | 1 | -90 | 90 | 0.0017423 | 0.0004366 | -0.0017423 | -0.00043667
89 | 63 | 0.67227 | 0.43025 | 1.1289e-09 | 0 | 0 | 0 | 0 | 0 | 1 | -90 | 90 | -0.0041717 | -0.001045 | 0.0041718 | 0.001045
32 | 53 | 0.25609 | 0.1639 | 4.3005e-10 | 0 | 0 | 0 | 0 | 0 | 1 | -90 | 90 | 0.077603 | 0.019473 | -0.077586 | -0.019463
53 | 55 | 0.90039 | 0.57625 | 1.512e-09 | 0 | 0 | 0 | 0 | 0 | 1 | -90 | 90 | 0.015957 | 0.0040014 | -0.015955 | -0.0039999
53 | 91 | 0.71464 | 0.45737 | 1.2001e-09 | 0 | 0 | 0 | 0 | 0 | 1 | -90 | 90 | 0.061629 | 0.015461 | -0.061599 | -0.015442
41 | 40 | 1.2938 | 0.82802 | 2.1726e-09 | 0 | 0 | 0 | 0 | 0 | 1 | -90 | 90 | -0.010216 | -0.0025604 | 0.010217 | 0.0025611
57 | 45 | 0.89505 | 0.57283 | 4.5091e-09 | 0 | 0 | 0 | 0 | 0 | 1 | -90 | 90 | -0.25806 | -0.065163 | 0.25869 | 0.06557
63 | 87 | 1.2292 | 0.78668 | 2.0641e-09 | 0 | 0 | 0 | 0 | 0 | 1 | -90 | 90 | 0.0047111 | 0.0011806 | -0.0047108 | -0.0011806
63 | 56 | 2.3295 | 1.4909 | 3.9119e-09 | 0 | 0 | 0 | 0 | 0 | 1 | -90 | 90 | -0.0088829 | -0.0022256 | 0.0088849 | 0.0022265
55 | 54 | 1.3487 | 0.86319 | 2.2649e-09 | 0 | 0 | 0 | 0 | 0 | 1 | -90 | 90 | 0.015955 | 0.0039999 | -0.015951 | -0.0039978
43 | 49 | 0.99609 | 0.6375 | 1.6727e-09 | 0 | 0 | 0 | 0 | 0 | 1 | -90 | 90 | 0.021593 | 0.0054147 | -0.021588 | -0.0054117
43 | 46 | 0.93868 | 0.60075 | 1.5763e-09 | 0 | 0 | 0 | 0 | 0 | 1 | -90 | 90 | 0.017751 | 0.0044512 | -0.017748 | -0.0044493
49 | 95 | 0.71109 | 0.4551 | 1.1941e-09 | 0 | 0 | 0 | 0 | 0 | 1 | -90 | 90 | 0.021588 | 0.0054117 | -0.021584 | -0.0054095
46 | 47 | 0.35734 | 0.2287 | 6.0007e-10 | 0 | 0 | 0 | 0 | 0 | 1 | -90 | 90 | 0.01585 | 0.0039735 | -0.015849 | -0.003973
47 | 48 | 0.74955 | 0.47971 | 1.2587e-09 | 0 | 0 | 0 | 0 | 0 | 1 | -90 | 90 | 0.01486 | 0.0037252 | -0.014859 | -0.0037242
60 | 62 | 0.27807 | 0.17797 | 1.4009e-09 | 0 | 0 | 0 | 0 | 0 | 1 | -90 | 90 | 0.20235 | 0.051108 | -0.20223 | -0.05103
60 | 61 | 2.5715 | 1.6458 | 4.3183e-09 | 0 | 0 | 0 | 0 | 0 | 1 | -90 | 90 | 0.047176 | 0.011854 | -0.047114 | -0.011815
48 | 65 | 0.62786 | 0.40183 | 1.0543e-09 | 0 | 0 | 0 | 0 | 0 | 1 | -90 | 90 | 0.014195 | 0.0035579 | -0.014194 | -0.0035571
65 | 66 | 0.015439 | 0.0098811 | 2.5927e-11 | 0 | 0 | 0 | 0 | 0 | 1 | -90 | 90 | 0.012043 | 0.0030181 | -0.012043 | -0.0030181
66 | 67 | 0.63137 | 0.40408 | 1.0602e-09 | 0 | 0 | 0 | 0 | 0 | 1 | -90 | 90 | 0.010939 | 0.0027413 | -0.010938 | -0.0027409
56 | 64 | 0.41805 | 0.26755 | 7.0201e-10 | 0 | 0 | 0 | 0 | 0 | 1 | -90 | 90 | 0.018468 | 0.0046291 | -0.018466 | -0.0046282
56 | 61 | 2.3795 | 1.5229 | 3.9958e-09 | 0 | 0 | 0 | 0 | 0 | 1 | -90 | 90 | -0.027353 | -0.0068556 | 0.027372 | 0.0068675
87 | 88 | 0.34331 | 0.21972 | 5.7651e-10 | 0 | 0 | 0 | 0 | 0 | 1 | -90 | 90 | 0.0028504 | 0.00071433 | -0.0028503 | -0.00071436
62 | 86 | 1.1795 | 0.75491 | 1.9808e-09 | 0 | 0 | 0 | 0 | 0 | 1 | -90 | 90 | 0.0058376 | 0.001463 | -0.0058372 | -0.0014629
67 | 68 | 1.2034 | 0.77017 | 2.0208e-09 | 0 | 0 | 0 | 0 | 0 | 1 | -90 | 90 | 0.009959 | 0.0024956 | -0.0099578 | -0.002495
68 | 71 | 0.37735 | 0.2415 | 6.3367e-10 | 0 | 0 | 0 | 0 | 0 | 1 | -90 | 90 | 0.0078376 | 0.0019637 | -0.0078374 | -0.0019636
71 | 73 | 0.34891 | 0.2233 | 5.8591e-10 | 0 | 0 | 0 | 0 | 0 | 1 | -90 | 90 | 0.0014312 | 0.00035816 | -0.0014312 | -0.00035821
71 | 69 | 0.88136 | 0.56407 | 1.48e-09 | 0 | 0 | 0 | 0 | 0 | 1 | -90 | 90 | 0.0064062 | 0.0016054 | -0.0064058 | -0.0016053
73 | 96 | 2.9858 | 1.9109 | 5.0139e-09 | 0 | 0 | 0 | 0 | 0 | 1 | -90 | 90 | 0.0014312 | 0.00035821 | -0.0014311 | -0.00035867
69 | 70 | 0.86493 | 0.55356 | 1.4525e-09 | 0 | 0 | 0 | 0 | 0 | 1 | -90 | 90 | 0.004663 | 0.0011685 | -0.0046628 | -0.0011685
70 | 72 | 0.65935 | 0.42198 | 1.1072e-09 | 0 | 0 | 0 | 0 | 0 | 1 | -90 | 90 | 0.0034282 | 0.00085911 | -0.0034281 | -0.00085917
75 | 76 | 0.093404 | 0.059778 | 1.5685e-10 | 0 | 0 | 0 | 0 | 0 | 1 | -90 | 90 | 0.0059961 | 0.0015028 | -0.0059961 | -0.0015028