## bus_data
BUS_I | BUS_TYPE | Pd | Qd | Gs | Bs | area | Vm | Va | baseKV | zone | Vmax | Vmin
1 | 1 | 0.0010438 | 0.0002616 | 0 | 0 | 1 | 0.97445 | -0.49213 | 0.4 | 1 | 1.1 | 0.9
2 | 1 | 0.00067079 | 0.00016812 | 0 | 0 | 1 | 0.97435 | -0.49411 | 0.4 | 1 | 1.1 | 0.9
3 | 1 | 0 | 0 | 0 | 0 | 1 | 0.97478 | -0.48555 | 0.4 | 1 | 1.1 | 0.9
4 | 1 | 0 | 0 | 0 | 0 | 1 | 0.97429 | -0.49531 | 0.4 | 1 | 1.1 | 0.9
5 | 1 | 0 | 0 | 0 | 0 | 1 | 0.97508 | -0.47975 | 0.4 | 1 | 1.1 | 0.9
6 | 1 | 0.0015282 | 0.00038301 | 0 | 0 | 1 | 0.97421 | -0.49679 | 0.4 | 1 | 1.1 | 0.9
67 | 1 | 0.0015356 | 0.00038485 | 0 | 0 | 1 | 0.97544 | -0.47258 | 0.4 | 1 | 1.1 | 0.9
62 | 1 | 0.0043962 | 0.0011018 | 0 | 0 | 1 | 0.97573 | -0.46674 | 0.4 | 1 | 1.1 | 0.9
7 | 1 | 0.015313 | 0.0038377 | 0 | 0 | 1 | 0.98544 | -0.27861 | 0.4 | 1 | 1.1 | 0.9
8 | 1 | 0.01316 | 0.0032982 | 0 | 0 | 1 | 0.98617 | -0.2645 | 0.4 | 1 | 1.1 | 0.9
9 | 1 | 0 | 0 | 0 | 0 | 1 | 0.98525 | -0.28232 | 0.4 | 1 | 1.1 | 0.9
10 | 1 | 0 | 0 | 0 | 0 | 1 | 0.98877 | -0.21394 | 0.4 | 1 | 1.1 | 0.9
11 | 1 | 0.0075501 | 0.0018922 | 0 | 0 | 1 | 0.98446 | -0.29771 | 0.4 | 1 | 1.1 | 0.9
12 | 1 | 0.011607 | 0.0029091 | 0 | 0 | 1 | 0.98973 | -0.19554 | 0.4 | 1 | 1.1 | 0.9
31 | 1 | 0.016412 | 0.0041131 | 0 | 0 | 1 | 0.98438 | -0.29943 | 0.4 | 1 | 1.1 | 0.9
13 | 1 | 0 | 0 | 0 | 0 | 1 | 0.99198 | -0.15204 | 0.4 | 1 | 1.1 | 0.9
30 | 1 | 0 | 0 | 0 | 0 | 1 | 0.9838 | -0.31066 | 0.4 | 1 | 1.1 | 0.9
14 | 1 | 0 | 0 | 0 | 0 | 1 | 0.9952 | -0.090713 | 0.4 | 1 | 1.1 | 0.9
15 | 1 | 0 | 0 | 0 | 0 | 1 | 0.98924 | -0.20437 | 0.4 | 1 | 1.1 | 0.9
22 | 3 | 0 | 0 | 0 | 0 | 1 | 1 | 0 | 0.4 | 1 | 1.1 | 0.9
70 | 1 | 0 | 0 | 0 | 0 | 1 | 0.98923 | -0.20464 | 0.4 | 1 | 1.1 | 0.9
66 | 1 | 0.0035262 | 0.00088374 | 0 | 0 | 1 | 0.98718 | -0.24403 | 0.4 | 1 | 1.1 | 0.9
69 | 1 | 0.0019285 | 0.00048333 | 0 | 0 | 1 | 0.98917 | -0.20575 | 0.4 | 1 | 1.1 | 0.9
23 | 1 | 0.010087 | 0.0025281 | 0 | 0 | 1 | 0.99977 | -0.0043934 | 0.4 | 1 | 1.1 | 0.9
21 | 1 | 0.008012 | 0.002008 | 0 | 0 | 1 | 0.99983 | -0.0033177 | 0.4 | 1 | 1.1 | 0.9
24 | 1 | 0 | 0 | 0 | 0 | 1 | 0.97502 | -0.48055 | 0.4 | 1 | 1.1 | 0.9
36 | 1 | 0 | 0 | 0 | 0 | 1 | 0.97506 | -0.47979 | 0.4 | 1 | 1.1 | 0.9
32 | 1 | 0.00338 | 0.0008471 | 0 | 0 | 1 | 0.97501 | -0.48083 | 0.4 | 1 | 1.1 | 0.9
64 | 1 | 0.0027789 | 0.00069647 | 0 | 0 | 1 | 0.97839 | -0.41452 | 0.4 | 1 | 1.1 | 0.9
63 | 1 | 0.0016991 | 0.00042583 | 0 | 0 | 1 | 0.97841 | -0.41406 | 0.4 | 1 | 1.1 | 0.9
74 | 1 | 0.0017852 | 0.00044742 | 0 | 0 | 1 | 0.9892 | -0.20527 | 0.4 | 1 | 1.1 | 0.9
71 | 1 | 0.00068363 | 0.00017133 | 0 | 0 | 1 | 0.98922 | -0.20475 | 0.4 | 1 | 1.1 | 0.9
65 | 1 | 0.0017181 | 0.00043059 | 0 | 0 | 1 | 0.98525 | -0.28116 | 0.4 | 1 | 1.1 | 0.9
68 | 1 | 0.0065453 | 0.0016404 | 0 | 0 | 1 | 0.98897 | -0.20964 | 0.4 | 1 | 1.1 | 0.9
17 | 1 | 0.0040886 | 0.0010247 | 0 | 0 | 1 | 0.97176 | -0.54482 | 0.4 | 1 | 1.1 | 0.9
18 | 1 | 0.0015983 | 0.00040057 | 0 | 0 | 1 | 0.97183 | -0.5435 | 0.4 | 1 | 1.1 | 0.9
19 | 1 | 0.0080016 | 0.0020054 | 0 | 0 | 1 | 0.97169 | -0.54627 | 0.4 | 1 | 1.1 | 0.9
20 | 1 | 0 | 0 | 0 | 0 | 1 | 0.9725 | -0.53027 | 0.4 | 1 | 1.1 | 0.9
25 | 1 | 0 | 0 | 0 | 0 | 1 | 0.97281 | -0.52423 | 0.4 | 1 | 1.1 | 0.9
34 | 1 | 0 | 0 | 0 | 0 | 1 | 0.97278 | -0.52472 | 0.4 | 1 | 1.1 | 0.9
37 | 1 | 0.019098 | 0.0047865 | 0 | 0 | 1 | 0.97322 | -0.51601 | 0.4 | 1 | 1.1 | 0.9
33 | 1 | 0.0033382 | 0.00083662 | 0 | 0 | 1 | 0.97272 | -0.5259 | 0.4 | 1 | 1.1 | 0.9
35 | 1 | 0 | 0 | 0 | 0 | 1 | 0.97381 | -0.50446 | 0.4 | 1 | 1.1 | 0.9
38 | 1 | 0 | 0 | 0 | 0 | 1 | 0.97464 | -0.48813 | 0.4 | 1 | 1.1 | 0.9
55 | 1 | 0.0017936 | 0.00044952 | 0 | 0 | 1 | 0.97635 | -0.45436 | 0.4 | 1 | 1.1 | 0.9
77 | 1 | 0.0083349 | 0.0020889 | 0 | 0 | 1 | 0.97449 | -0.491 | 0.4 | 1 | 1.1 | 0.9
76 | 1 | 0.0010381 | 0.00026016 | 0 | 0 | 1 | 0.97463 | -0.48826 | 0.4 | 1 | 1.1 | 0.9
42 | 1 | 0.0045833 | 0.0011487 | 0 | 0 | 1 | 0.97521 | -0.47696 | 0.4 | 1 | 1.1 | 0.9
40 | 1 | 0.0038553 | 0.00096624 | 0 | 0 | 1 | 0.97528 | -0.47557 | 0.4 | 1 | 1.1 | 0.9
28 | 1 | 0.010708 | 0.0026838 | 0 | 0 | 1 | 0.9832 | -0.32246 | 0.4 | 1 | 1.1 | 0.9
29 | 1 | 0.0087619 | 0.0021959 | 0 | 0 | 1 | 0.98333 | -0.31987 | 0.4 | 1 | 1.1 | 0.9
53 | 1 | 0.0023748 | 0.00059519 | 0 | 0 | 1 | 0.97762 | -0.42947 | 0.4 | 1 | 1.1 | 0.9
39 | 1 | 0.0073534 | 0.0018429 | 0 | 0 | 1 | 0.97543 | -0.4727 | 0.4 | 1 | 1.1 | 0.9
41 | 1 | 0.0018983 | 0.00047576 | 0 | 0 | 1 | 0.97551 | -0.47118 | 0.4 | 1 | 1.1 | 0.9
43 | 1 | 0.0046453 | 0.0011642 | 0 | 0 | 1 | 0.97571 | -0.46723 | 0.4 | 1 | 1.1 | 0.9
58 | 1 | 0.0030557 | 0.00076582 | 0 | 0 | 1 | 0.97594 | -0.46273 | 0.4 | 1 | 1.1 | 0.9
47 | 1 | 0.0019253 | 0.00048252 | 0 | 0 | 1 | 0.97597 | -0.46201 | 0.4 | 1 | 1.1 | 0.9
44 | 1 | 0.010932 | 0.0027399 | 0 | 0 | 1 | 0.97631 | -0.45528 | 0.4 | 1 | 1.1 | 0.9
45 | 1 | 0.0033698 | 0.00084456 | 0 | 0 | 1 | 0.97615 | -0.45843 | 0.4 | 1 | 1.1 | 0.9
46 | 1 | 0 | 0 | 0 | 0 | 1 | 0.97663 | -0.449 | 0.4 | 1 | 1.1 | 0.9
48 | 1 | 0.0027137 | 0.00068011 | 0 | 0 | 1 | 0.97738 | -0.43432 | 0.4 | 1 | 1.1 | 0.9
49 | 1 | 0.0012619 | 0.00031626 | 0 | 0 | 1 | 0.97638 | -0.45398 | 0.4 | 1 | 1.1 | 0.9
50 | 1 | 0.0023927 | 0.00059966 | 0 | 0 | 1 | 0.97741 | -0.43368 | 0.4 | 1 | 1.1 | 0.9
59 | 1 | 0.0014517 | 0.00036384 | 0 | 0 | 1 | 0.97631 | -0.45527 | 0.4 | 1 | 1.1 | 0.9
51 | 1 | 0.0021224 | 0.00053192 | 0 | 0 | 1 | 0.97802 | -0.42172 | 0.4 | 1 | 1.1 | 0.9
60 | 1 | 0.0015747 | 0.00039467 | 0 | 0 | 1 | 0.97605 | -0.46052 | 0.4 | 1 | 1.1 | 0.9
54 | 1 | 0 | 0 | 0 | 0 | 1 | 0.97852 | -0.41203 | 0.4 | 1 | 1.1 | 0.9
56 | 1 | 0.0023664 | 0.00059309 | 0 | 0 | 1 | 0.97844 | -0.41357 | 0.4 | 1 | 1.1 | 0.9
57 | 1 | 0.0028441 | 0.0007128 | 0 | 0 | 1 | 0.98254 | -0.33364 | 0.4 | 1 | 1.1 | 0.9
52 | 1 | 0.0029092 | 0.0007291 | 0 | 0 | 1 | 0.97798 | -0.42255 | 0.4 | 1 | 1.1 | 0.9
61 | 1 | 0.0034391 | 0.00086191 | 0 | 0 | 1 | 0.97583 | -0.46484 | 0.4 | 1 | 1.1 | 0.9
72 | 1 | 0.00065684 | 0.00016462 | 0 | 0 | 1 | 0.98921 | -0.20494 | 0.4 | 1 | 1.1 | 0.9

## generator_data
GEN_BUS | PG | QG | QMAX | QMIN | VG | MBASE | GEN_STATUS | PMAX | PMIN
22 | 0.25422 | 0.065396 | 10 | -10 | 1 | 100 | 1 | 10 | 0

## branch_data
F_BUS | T_BUS | BR_R | BR_X | BR_B | RATE_A | RATE_B | RATE_C | TAP | SHIFT | BR_STATUS | ANGMIN | ANGMAX | P_in | Q_in | P_out | Q_out
1 | 2 | 3.8104 | 2.4387 | 6.3988e-09 | 0 | 0 | 0 | 0 | 0 | 1 | -90 | 90 | 0.0021993 | 0.0005496 | -0.0021991 | -0.00055008
1 | 3 | 8.6333 | 5.5253 | 1.4498e-08 | 0 | 0 | 0 | 0 | 0 | 1 | -90 | 90 | -0.0032431 | -0.00081121 | 0.0032441 | 0.00081048
2 | 4 | 3.3364 | 2.1353 | 5.6027e-09 | 0 | 0 | 0 | 0 | 0 | 1 | -90 | 90 | 0.0015284 | 0.00038196 | -0.0015283 | -0.00038243
3 | 5 | 7.5976 | 4.8625 | 1.2758e-08 | 0 | 0 | 0 | 0 | 0 | 1 | -90 | 90 | -0.0032441 | -0.00081048 | 0.003245 | 0.00080984
4 | 6 | 4.115 | 2.6336 | 6.9101e-09 | 0 | 0 | 0 | 0 | 0 | 1 | -90 | 90 | 0.0015283 | 0.00038243 | -0.0015282 | -0.00038302
5 | 67 | 9.3887 | 6.0088 | 1.5766e-08 | 0 | 0 | 0 | 0 | 0 | 1 | -90 | 90 | -0.003245 | -0.00080984 | 0.0032461 | 0.00080905
67 | 62 | 5.1951 | 3.3249 | 8.7239e-09 | 0 | 0 | 0 | 0 | 0 | 1 | -90 | 90 | -0.0047816 | -0.0011939 | 0.004783 | 0.0011939
62 | 61 | 0.88208 | 0.56453 | 1.4813e-09 | 0 | 0 | 0 | 0 | 0 | 1 | -90 | 90 | -0.009179 | -0.0022957 | 0.0091799 | 0.0022961
7 | 8 | 1.0456 | 0.66921 | 1.7559e-09 | 0 | 0 | 0 | 0 | 0 | 1 | -90 | 90 | -0.058807 | -0.014762 | 0.058847 | 0.014787
7 | 9 | 0.37178 | 0.23794 | 6.2432e-10 | 0 | 0 | 0 | 0 | 0 | 1 | -90 | 90 | 0.043495 | 0.010924 | -0.043487 | -0.010919
8 | 10 | 3.0737 | 1.9671 | 5.1615e-09 | 0 | 0 | 0 | 0 | 0 | 1 | -90 | 90 | -0.072006 | -0.018085 | 0.072181 | 0.018196
9 | 11 | 1.5405 | 0.98592 | 2.5869e-09 | 0 | 0 | 0 | 0 | 0 | 1 | -90 | 90 | 0.043487 | 0.010919 | -0.043455 | -0.010899
10 | 12 | 1.1223 | 0.7183 | 1.8847e-09 | 0 | 0 | 0 | 0 | 0 | 1 | -90 | 90 | -0.072181 | -0.018196 | 0.072244 | 0.018237
11 | 31 | 0.2084 | 0.13337 | 3.4996e-10 | 0 | 0 | 0 | 0 | 0 | 1 | -90 | 90 | 0.035905 | 0.0090069 | -0.035902 | -0.009005
12 | 13 | 2.2921 | 1.467 | 3.8491e-09 | 0 | 0 | 0 | 0 | 0 | 1 | -90 | 90 | -0.083852 | -0.021146 | 0.084027 | 0.021257
31 | 30 | 2.5039 | 1.6025 | 4.2048e-09 | 0 | 0 | 0 | 0 | 0 | 1 | -90 | 90 | 0.01949 | 0.0048919 | -0.01948 | -0.0048856
13 | 14 | 1.1707 | 0.74925 | 3.9319e-09 | 0 | 0 | 0 | 0 | 0 | 1 | -90 | 90 | -0.23438 | -0.05975 | 0.23508 | 0.060195
13 | 15 | 1.5524 | 0.99355 | 5.2139e-09 | 0 | 0 | 0 | 0 | 0 | 1 | -90 | 90 | 0.15036 | 0.038493 | -0.14998 | -0.03825
30 | 29 | 2.0511 | 1.3127 | 3.4443e-09 | 0 | 0 | 0 | 0 | 0 | 1 | -90 | 90 | 0.01948 | 0.0048856 | -0.019471 | -0.0048804
14 | 22 | 1.7457 | 1.1173 | 5.8631e-09 | 0 | 0 | 0 | 0 | 0 | 1 | -90 | 90 | -0.23508 | -0.060194 | 0.23612 | 0.060858
15 | 70 | 0.37227 | 0.23825 | 6.2513e-10 | 0 | 0 | 0 | 0 | 0 | 1 | -90 | 90 | 0.0031258 | 0.00078286 | -0.0031257 | -0.00078289
15 | 66 | 1.2703 | 0.81297 | 2.1331e-09 | 0 | 0 | 0 | 0 | 0 | 1 | -90 | 90 | 0.13838 | 0.035343 | -0.13811 | -0.035174
15 | 69 | 0.71627 | 0.45842 | 1.2028e-09 | 0 | 0 | 0 | 0 | 0 | 1 | -90 | 90 | 0.0084755 | 0.0021243 | -0.008475 | -0.0021241
22 | 23 | 1.9517 | 1.2491 | 3.2774e-09 | 0 | 0 | 0 | 0 | 0 | 1 | -90 | 90 | 0.010089 | 0.0025291 | -0.010087 | -0.0025281
22 | 21 | 1.8557 | 1.1877 | 3.1163e-09 | 0 | 0 | 0 | 0 | 0 | 1 | -90 | 90 | 0.0080133 | 0.0020085 | -0.008012 | -0.002008
70 | 74 | 1.5709 | 1.0054 | 2.638e-09 | 0 | 0 | 0 | 0 | 0 | 1 | -90 | 90 | 0.0017853 | 0.0004472 | -0.0017852 | -0.00044742
70 | 71 | 0.37646 | 0.24094 | 6.3218e-10 | 0 | 0 | 0 | 0 | 0 | 1 | -90 | 90 | 0.0013405 | 0.00033569 | -0.0013405 | -0.00033575
66 | 65 | 1.2158 | 0.77809 | 2.0416e-09 | 0 | 0 | 0 | 0 | 0 | 1 | -90 | 90 | 0.13458 | 0.03429 | -0.13434 | -0.034136
69 | 68 | 2.6036 | 1.6663 | 4.3722e-09 | 0 | 0 | 0 | 0 | 0 | 1 | -90 | 90 | 0.0065465 | 0.0016408 | -0.0065453 | -0.0016404
24 | 36 | 0.95948 | 0.61406 | 1.6112e-09 | 0 | 0 | 0 | 0 | 0 | 1 | -90 | 90 | -0.0033799 | -0.0008471 | 0.00338 | 0.00084702
24 | 32 | 0.35411 | 0.22663 | 5.9464e-10 | 0 | 0 | 0 | 0 | 0 | 1 | -90 | 90 | 0.0033799 | 0.0008471 | -0.0033799 | -0.00084713
36 | 38 | 0.7807 | 0.49965 | 1.311e-09 | 0 | 0 | 0 | 0 | 0 | 1 | -90 | 90 | 0.045585 | 0.011457 | -0.045567 | -0.011445
36 | 55 | 2.2197 | 1.4206 | 3.7275e-09 | 0 | 0 | 0 | 0 | 0 | 1 | -90 | 90 | -0.048965 | -0.012304 | 0.049024 | 0.012342
64 | 63 | 0.7048 | 0.45107 | 1.1836e-09 | 0 | 0 | 0 | 0 | 0 | 1 | -90 | 90 | -0.0027789 | -0.00069649 | 0.002779 | 0.00069641
63 | 56 | 0.46923 | 0.30031 | 7.8797e-10 | 0 | 0 | 0 | 0 | 0 | 1 | -90 | 90 | -0.004478 | -0.0011223 | 0.0044781 | 0.0011223
71 | 72 | 1.2773 | 0.81746 | 2.1449e-09 | 0 | 0 | 0 | 0 | 0 | 1 | -90 | 90 | 0.00065684 | 0.00016441 | -0.00065683 | -0.00016462
65 | 57 | 1.7327 | 1.1089 | 2.9097e-09 | 0 | 0 | 0 | 0 | 0 | 1 | -90 | 90 | 0.13263 | 0.033706 | -0.13229 | -0.033492
17 | 18 | 0.45979 | 0.29426 | 7.721e-10 | 0 | 0 | 0 | 0 | 0 | 1 | -90 | 90 | -0.01209 | -0.0030304 | 0.012091 | 0.0030309
17 | 19 | 0.77122 | 0.49358 | 1.2951e-09 | 0 | 0 | 0 | 0 | 0 | 1 | -90 | 90 | 0.0080019 | 0.0020057 | -0.0080013 | -0.0020055
18 | 20 | 4.0953 | 2.621 | 6.8772e-09 | 0 | 0 | 0 | 0 | 0 | 1 | -90 | 90 | -0.013689 | -0.0034314 | 0.013698 | 0.0034363
20 | 25 | 1.8692 | 1.1963 | 3.1389e-09 | 0 | 0 | 0 | 0 | 0 | 1 | -90 | 90 | -0.013698 | -0.0034363 | 0.013702 | 0.0034385
25 | 34 | 0.62094 | 0.3974 | 1.0427e-09 | 0 | 0 | 0 | 0 | 0 | 1 | -90 | 90 | 0.0033383 | 0.00083649 | -0.0033382 | -0.00083654
25 | 37 | 2.0485 | 1.311 | 3.44e-09 | 0 | 0 | 0 | 0 | 0 | 1 | -90 | 90 | -0.01704 | -0.004275 | 0.017047 | 0.0042789
34 | 33 | 1.4977 | 0.95854 | 2.5151e-09 | 0 | 0 | 0 | 0 | 0 | 1 | -90 | 90 | 0.0033382 | 0.00083654 | -0.0033381 | -0.00083666
37 | 35 | 1.3588 | 0.86962 | 2.2818e-09 | 0 | 0 | 0 | 0 | 0 | 1 | -90 | 90 | -0.036145 | -0.0090656 | 0.036164 | 0.0090781
35 | 38 | 1.9229 | 1.2306 | 3.229e-09 | 0 | 0 | 0 | 0 | 0 | 1 | -90 | 90 | -0.036165 | -0.0090781 | 0.036193 | 0.0090958
38 | 77 | 1.4688 | 0.94005 | 2.4666e-09 | 0 | 0 | 0 | 0 | 0 | 1 | -90 | 90 | 0.0083359 | 0.0020895 | -0.0083347 | -0.002089
38 | 76 | 0.53449 | 0.34208 | 8.9756e-10 | 0 | 0 | 0 | 0 | 0 | 1 | -90 | 90 | 0.001038 | 0.00026009 | -0.001038 | -0.00026017
55 | 53 | 2.1017 | 1.3451 | 3.5294e-09 | 0 | 0 | 0 | 0 | 0 | 1 | -90 | 90 | -0.050818 | -0.012791 | 0.050879 | 0.012829
42 | 40 | 1.2921 | 0.82697 | 2.1698e-09 | 0 | 0 | 0 | 0 | 0 | 1 | -90 | 90 | -0.0045832 | -0.0011487 | 0.0045835 | 0.0011487
40 | 39 | 1.4479 | 0.92663 | 2.4313e-09 | 0 | 0 | 0 | 0 | 0 | 1 | -90 | 90 | -0.0084388 | -0.002115 | 0.0084399 | 0.0021155
28 | 29 | 1.0476 | 0.67048 | 1.7592e-09 | 0 | 0 | 0 | 0 | 0 | 1 | -90 | 90 | -0.010708 | -0.0026838 | 0.01071 | 0.0026845
53 | 52 | 0.55868 | 0.35755 | 9.3817e-10 | 0 | 0 | 0 | 0 | 0 | 1 | -90 | 90 | -0.053253 | -0.013425 | 0.053271 | 0.013436
39 | 41 | 0.40999 | 0.26239 | 6.8848e-10 | 0 | 0 | 0 | 0 | 0 | 1 | -90 | 90 | -0.015793 | -0.0039585 | 0.015794 | 0.0039592
41 | 43 | 0.95413 | 0.61065 | 1.6022e-09 | 0 | 0 | 0 | 0 | 0 | 1 | -90 | 90 | -0.017693 | -0.0044349 | 0.017696 | 0.0044369
43 | 58 | 0.86021 | 0.55053 | 1.4445e-09 | 0 | 0 | 0 | 0 | 0 | 1 | -90 | 90 | -0.022341 | -0.0056012 | 0.022346 | 0.0056041
58 | 47 | 0.12074 | 0.077276 | 2.0276e-10 | 0 | 0 | 0 | 0 | 0 | 1 | -90 | 90 | -0.025401 | -0.0063699 | 0.025402 | 0.0063705
47 | 45 | 0.55877 | 0.35761 | 9.3833e-10 | 0 | 0 | 0 | 0 | 0 | 1 | -90 | 90 | -0.027328 | -0.006853 | 0.027332 | 0.0068559
44 | 45 | 0.43932 | 0.28116 | 7.3773e-10 | 0 | 0 | 0 | 0 | 0 | 1 | -90 | 90 | 0.030707 | 0.0077033 | -0.030702 | -0.0077005
44 | 46 | 0.64422 | 0.4123 | 1.0818e-09 | 0 | 0 | 0 | 0 | 0 | 1 | -90 | 90 | -0.041639 | -0.010443 | 0.041651 | 0.010451
46 | 48 | 1.0734 | 0.68697 | 1.8025e-09 | 0 | 0 | 0 | 0 | 0 | 1 | -90 | 90 | -0.058569 | -0.01469 | 0.05861 | 0.014716
46 | 49 | 1.2562 | 0.804 | 2.1096e-09 | 0 | 0 | 0 | 0 | 0 | 1 | -90 | 90 | 0.016918 | 0.0042392 | -0.016914 | -0.0042369
48 | 50 | 0.044269 | 0.028332 | 7.434e-11 | 0 | 0 | 0 | 0 | 0 | 1 | -90 | 90 | -0.061324 | -0.015397 | 0.061326 | 0.015398
49 | 59 | 0.35382 | 0.22644 | 5.9416e-10 | 0 | 0 | 0 | 0 | 0 | 1 | -90 | 90 | 0.015652 | 0.0039206 | -0.015651 | -0.00392
50 | 51 | 0.80561 | 0.51559 | 1.3528e-09 | 0 | 0 | 0 | 0 | 0 | 1 | -90 | 90 | -0.063719 | -0.015997 | 0.063755 | 0.016021
59 | 60 | 1.5762 | 1.0088 | 2.6469e-09 | 0 | 0 | 0 | 0 | 0 | 1 | -90 | 90 | 0.0142 | 0.0035562 | -0.014196 | -0.0035542
51 | 54 | 0.63214 | 0.40457 | 1.0615e-09 | 0 | 0 | 0 | 0 | 0 | 1 | -90 | 90 | -0.065877 | -0.016552 | 0.065908 | 0.016572
60 | 61 | 1.4615 | 0.93537 | 2.4543e-09 | 0 | 0 | 0 | 0 | 0 | 1 | -90 | 90 | 0.012621 | 0.0031595 | -0.012619 | -0.0031581
54 | 56 | 0.96761 | 0.61927 | 1.6249e-09 | 0 | 0 | 0 | 0 | 0 | 1 | -90 | 90 | 0.006845 | 0.0017155 | -0.0068445 | -0.0017154
54 | 57 | 2.6271 | 1.6813 | 4.4116e-09 | 0 | 0 | 0 | 0 | 0 | 1 | -90 | 90 | -0.12896 | -0.03247 | 0.12945 | 0.03278
54 | 52 | 0.80679 | 0.51634 | 1.3548e-09 | 0 | 0 | 0 | 0 | 0 | 1 | -90 | 90 | 0.056208 | 0.014183 | -0.05618 | -0.014165