## bus_data
BUS_I | BUS_TYPE | Pd | Qd | Gs | Bs | area | Vm | Va | baseKV | zone | Vmax | Vmin
1 | 1 | 0.0070865 | 0.0017761 | 0 | 0 | 1 | 0.99763 | -0.044761 | 0.4 | 1 | 1.1 | 0.9
2 | 3 | 0.0016827 | 0.00042173 | 0 | 0 | 1 | 1 | 0 | 0.4 | 1 | 1.1 | 0.9
3 | 1 | 0 | 0 | 0 | 0 | 1 | 0.99654 | -0.065539 | 0.4 | 1 | 1.1 | 0.9
4 | 1 | 0.002412 | 0.00060451 | 0 | 0 | 1 | 0.99849 | -0.028883 | 0.4 | 1 | 1.1 | 0.9
5 | 1 | 0 | 0 | 0 | 0 | 1 | 0.99464 | -0.10158 | 0.4 | 1 | 1.1 | 0.9
6 | 1 | 0.032442 | 0.0081308 | 0 | 0 | 1 | 0.99586 | -0.078667 | 0.4 | 1 | 1.1 | 0.9
74 | 1 | 0.03489 | 0.0087443 | 0 | 0 | 1 | 0.99836 | -0.031426 | 0.4 | 1 | 1.1 | 0.9
16 | 1 | 0.0028635 | 0.00071767 | 0 | 0 | 1 | 0.9944 | -0.10631 | 0.4 | 1 | 1.1 | 0.9
49 | 1 | 0 | 0 | 0 | 0 | 1 | 0.99235 | -0.14523 | 0.4 | 1 | 1.1 | 0.9
35 | 1 | 0 | 0 | 0 | 0 | 1 | 0.99647 | -0.067829 | 0.4 | 1 | 1.1 | 0.9
14 | 1 | 0 | 0 | 0 | 0 | 1 | 0.9936 | -0.12167 | 0.4 | 1 | 1.1 | 0.9
51 | 1 | 0 | 0 | 0 | 0 | 1 | 0.98936 | -0.20244 | 0.4 | 1 | 1.1 | 0.9
47 | 1 | 0.0029277 | 0.00073375 | 0 | 0 | 1 | 0.99186 | -0.15474 | 0.4 | 1 | 1.1 | 0.9
7 | 1 | 0.0015571 | 0.00039025 | 0 | 0 | 1 | 0.97098 | -0.56007 | 0.4 | 1 | 1.1 | 0.9
8 | 1 | 0.0029962 | 0.00075091 | 0 | 0 | 1 | 0.97091 | -0.56148 | 0.4 | 1 | 1.1 | 0.9
9 | 1 | 0 | 0 | 0 | 0 | 1 | 0.97104 | -0.55886 | 0.4 | 1 | 1.1 | 0.9
10 | 1 | 0.0040718 | 0.0010205 | 0 | 0 | 1 | 0.97127 | -0.55424 | 0.4 | 1 | 1.1 | 0.9
11 | 1 | 0.0030589 | 0.00076662 | 0 | 0 | 1 | 0.97066 | -0.56633 | 0.4 | 1 | 1.1 | 0.9
66 | 1 | 0.0015357 | 0.00038487 | 0 | 0 | 1 | 0.97152 | -0.54941 | 0.4 | 1 | 1.1 | 0.9
132 | 1 | 0.0034784 | 0.00087177 | 0 | 0 | 1 | 0.97078 | -0.56408 | 0.4 | 1 | 1.1 | 0.9
24 | 1 | 0.0024114 | 0.00060436 | 0 | 0 | 1 | 0.97056 | -0.56845 | 0.4 | 1 | 1.1 | 0.9
67 | 1 | 0.0024113 | 0.00060433 | 0 | 0 | 1 | 0.97178 | -0.54413 | 0.4 | 1 | 1.1 | 0.9
23 | 1 | 0.00087008 | 0.00021806 | 0 | 0 | 1 | 0.97052 | -0.56921 | 0.4 | 1 | 1.1 | 0.9
12 | 1 | 0.0038081 | 0.0009544 | 0 | 0 | 1 | 0.99336 | -0.12641 | 0.4 | 1 | 1.1 | 0.9
13 | 1 | 0.0024492 | 0.00061382 | 0 | 0 | 1 | 0.99305 | -0.13227 | 0.4 | 1 | 1.1 | 0.9
15 | 1 | 0.0056302 | 0.0014111 | 0 | 0 | 1 | 0.99296 | -0.134 | 0.4 | 1 | 1.1 | 0.9
17 | 1 | 0.0085144 | 0.0021339 | 0 | 0 | 1 | 0.99319 | -0.12969 | 0.4 | 1 | 1.1 | 0.9
37 | 1 | 0 | 0 | 0 | 0 | 1 | 0.99287 | -0.13583 | 0.4 | 1 | 1.1 | 0.9
45 | 1 | 0.003118 | 0.00078145 | 0 | 0 | 1 | 0.99317 | -0.12999 | 0.4 | 1 | 1.1 | 0.9
87 | 1 | 0 | 0 | 0 | 0 | 1 | 0.99279 | -0.13732 | 0.4 | 1 | 1.1 | 0.9
44 | 1 | 0.0028699 | 0.00071926 | 0 | 0 | 1 | 0.99301 | -0.13312 | 0.4 | 1 | 1.1 | 0.9
18 | 1 | 0.0016118 | 0.00040395 | 0 | 0 | 1 | 0.97236 | -0.53274 | 0.4 | 1 | 1.1 | 0.9
19 | 1 | 0.0016895 | 0.00042343 | 0 | 0 | 1 | 0.9724 | -0.53187 | 0.4 | 1 | 1.1 | 0.9
20 | 1 | 0.002182 | 0.00054686 | 0 | 0 | 1 | 0.97213 | -0.53731 | 0.4 | 1 | 1.1 | 0.9
21 | 1 | 0 | 0 | 0 | 0 | 1 | 0.97251 | -0.52979 | 0.4 | 1 | 1.1 | 0.9
22 | 1 | 0.0024805 | 0.00062168 | 0 | 0 | 1 | 0.97203 | -0.53922 | 0.4 | 1 | 1.1 | 0.9
84 | 1 | 0 | 0 | 0 | 0 | 1 | 0.97266 | -0.52689 | 0.4 | 1 | 1.1 | 0.9
77 | 1 | 0.0012257 | 0.00030719 | 0 | 0 | 1 | 0.97248 | -0.53041 | 0.4 | 1 | 1.1 | 0.9
133 | 1 | 0.0017965 | 0.00045025 | 0 | 0 | 1 | 0.97241 | -0.53179 | 0.4 | 1 | 1.1 | 0.9
80 | 1 | 0 | 0 | 0 | 0 | 1 | 0.9729 | -0.52203 | 0.4 | 1 | 1.1 | 0.9
76 | 1 | 0.00061885 | 0.0001551 | 0 | 0 | 1 | 0.97247 | -0.53048 | 0.4 | 1 | 1.1 | 0.9
25 | 1 | 0 | 0 | 0 | 0 | 1 | 0.97043 | -0.57087 | 0.4 | 1 | 1.1 | 0.9
26 | 1 | 0.0010286 | 0.00025778 | 0 | 0 | 1 | 0.9704 | -0.5715 | 0.4 | 1 | 1.1 | 0.9
27 | 1 | 0.0010157 | 0.00025456 | 0 | 0 | 1 | 0.99062 | -0.17869 | 0.4 | 1 | 1.1 | 0.9
28 | 1 | 0.0026228 | 0.00065733 | 0 | 0 | 1 | 0.9905 | -0.18112 | 0.4 | 1 | 1.1 | 0.9
29 | 1 | 0.0020632 | 0.0005171 | 0 | 0 | 1 | 0.99067 | -0.1778 | 0.4 | 1 | 1.1 | 0.9
30 | 1 | 0.0013409 | 0.00033606 | 0 | 0 | 1 | 0.9905 | -0.18119 | 0.4 | 1 | 1.1 | 0.9
31 | 1 | 0 | 0 | 0 | 0 | 1 | 0.99084 | -0.17445 | 0.4 | 1 | 1.1 | 0.9
57 | 1 | 0 | 0 | 0 | 0 | 1 | 0.99044 | -0.18231 | 0.4 | 1 | 1.1 | 0.9
86 | 1 | 0.0025675 | 0.00064347 | 0 | 0 | 1 | 0.99082 | -0.17489 | 0.4 | 1 | 1.1 | 0.9
85 | 1 | 0.0021188 | 0.00053102 | 0 | 0 | 1 | 0.99122 | -0.16714 | 0.4 | 1 | 1.1 | 0.9
90 | 1 | 0.0014287 | 0.00035807 | 0 | 0 | 1 | 0.99042 | -0.18273 | 0.4 | 1 | 1.1 | 0.9
93 | 1 | 0.0017425 | 0.00043671 | 0 | 0 | 1 | 0.99076 | -0.17613 | 0.4 | 1 | 1.1 | 0.9
50 | 1 | 0.0015501 | 0.0003885 | 0 | 0 | 1 | 0.99155 | -0.16066 | 0.4 | 1 | 1.1 | 0.9
32 | 1 | 0.0039649 | 0.00099369 | 0 | 0 | 1 | 0.99565 | -0.083627 | 0.4 | 1 | 1.1 | 0.9
33 | 1 | 0.0054653 | 0.0013697 | 0 | 0 | 1 | 0.99614 | -0.074241 | 0.4 | 1 | 1.1 | 0.9
34 | 1 | 0.0049717 | 0.001246 | 0 | 0 | 1 | 0.99529 | -0.090621 | 0.4 | 1 | 1.1 | 0.9
36 | 1 | 0.0036267 | 0.00090893 | 0 | 0 | 1 | 0.99522 | -0.091891 | 0.4 | 1 | 1.1 | 0.9
75 | 1 | 0.0046813 | 0.0011732 | 0 | 0 | 1 | 0.99606 | -0.075724 | 0.4 | 1 | 1.1 | 0.9
58 | 1 | 0.0037505 | 0.00093995 | 0 | 0 | 1 | 0.99498 | -0.096586 | 0.4 | 1 | 1.1 | 0.9
63 | 1 | 0.0075432 | 0.0018905 | 0 | 0 | 1 | 0.99562 | -0.084176 | 0.4 | 1 | 1.1 | 0.9
59 | 1 | 0.0032546 | 0.00081567 | 0 | 0 | 1 | 0.99495 | -0.097128 | 0.4 | 1 | 1.1 | 0.9
134 | 1 | 0.0051504 | 0.0012908 | 0 | 0 | 1 | 0.99274 | -0.13834 | 0.4 | 1 | 1.1 | 0.9
38 | 1 | 0.0026174 | 0.00065598 | 0 | 0 | 1 | 0.97068 | -0.56599 | 0.4 | 1 | 1.1 | 0.9
39 | 1 | 0.0027357 | 0.00068563 | 0 | 0 | 1 | 0.97066 | -0.56631 | 0.4 | 1 | 1.1 | 0.9
40 | 1 | 0 | 0 | 0 | 0 | 1 | 0.97072 | -0.56516 | 0.4 | 1 | 1.1 | 0.9
41 | 1 | 0.006565 | 0.0016453 | 0 | 0 | 1 | 0.97053 | -0.56902 | 0.4 | 1 | 1.1 | 0.9
42 | 1 | 0 | 0 | 0 | 0 | 1 | 0.97191 | -0.54154 | 0.4 | 1 | 1.1 | 0.9
43 | 1 | 0.0034032 | 0.00085292 | 0 | 0 | 1 | 0.97061 | -0.56727 | 0.4 | 1 | 1.1 | 0.9
94 | 1 | 0.047548 | 0.011917 | 0 | 0 | 1 | 0.97136 | -0.55252 | 0.4 | 1 | 1.1 | 0.9
81 | 1 | 0.0019041 | 0.00047722 | 0 | 0 | 1 | 0.97298 | -0.52046 | 0.4 | 1 | 1.1 | 0.9
70 | 1 | 0.00097777 | 0.00024505 | 0 | 0 | 1 | 0.9706 | -0.56748 | 0.4 | 1 | 1.1 | 0.9
79 | 1 | 0 | 0 | 0 | 0 | 1 | 0.97322 | -0.51576 | 0.4 | 1 | 1.1 | 0.9
69 | 1 | 0.00052157 | 0.00013072 | 0 | 0 | 1 | 0.9706 | -0.56764 | 0.4 | 1 | 1.1 | 0.9
46 | 1 | 0.0036177 | 0.00090669 | 0 | 0 | 1 | 0.99297 | -0.13396 | 0.4 | 1 | 1.1 | 0.9
48 | 1 | 0.011456 | 0.0028712 | 0 | 0 | 1 | 0.99162 | -0.15934 | 0.4 | 1 | 1.1 | 0.9
53 | 1 | 0 | 0 | 0 | 0 | 1 | 0.9885 | -0.21896 | 0.4 | 1 | 1.1 | 0.9
108 | 1 | 0.0064296 | 0.0016114 | 0 | 0 | 1 | 0.98899 | -0.20955 | 0.4 | 1 | 1.1 | 0.9
52 | 1 | 0 | 0 | 0 | 0 | 1 | 0.99074 | -0.17643 | 0.4 | 1 | 1.1 | 0.9
55 | 1 | 0 | 0 | 0 | 0 | 1 | 0.9907 | -0.17722 | 0.4 | 1 | 1.1 | 0.9
54 | 1 | 0 | 0 | 0 | 0 | 1 | 0.98617 | -0.26351 | 0.4 | 1 | 1.1 | 0.9
116 | 1 | 0.0050964 | 0.0012773 | 0 | 0 | 1 | 0.9877 | -0.23438 | 0.4 | 1 | 1.1 | 0.9
117 | 1 | 0.003508 | 0.00087919 | 0 | 0 | 1 | 0.98553 | -0.27599 | 0.4 | 1 | 1.1 | 0.9
121 | 1 | 0.0013977 | 0.0003503 | 0 | 0 | 1 | 0.99068 | -0.17753 | 0.4 | 1 | 1.1 | 0.9
109 | 1 | 0.0084782 | 0.0021248 | 0 | 0 | 1 | 0.98864 | -0.21635 | 0.4 | 1 | 1.1 | 0.9
104 | 1 | 0 | 0 | 0 | 0 | 1 | 0.98636 | -0.26061 | 0.4 | 1 | 1.1 | 0.9
106 | 1 | 0.0041911 | 0.0010504 | 0 | 0 | 1 | 0.98619 | -0.26383 | 0.4 | 1 | 1.1 | 0.9
102 | 1 | 0.0070855 | 0.0017758 | 0 | 0 | 1 | 0.9864 | -0.25979 | 0.4 | 1 | 1.1 | 0.9
107 | 1 | 0 | 0 | 0 | 0 | 1 | 0.98181 | -0.34788 | 0.4 | 1 | 1.1 | 0.9
119 | 1 | 0 | 0 | 0 | 0 | 1 | 0.98373 | -0.31057 | 0.4 | 1 | 1.1 | 0.9
123 | 1 | 0.001921 | 0.00048146 | 0 | 0 | 1 | 0.98068 | -0.36977 | 0.4 | 1 | 1.1 | 0.9
105 | 1 | 0.0092146 | 0.0023094 | 0 | 0 | 1 | 0.98696 | -0.24887 | 0.4 | 1 | 1.1 | 0.9
96 | 1 | 0 | 0 | 0 | 0 | 1 | 0.97703 | -0.44097 | 0.4 | 1 | 1.1 | 0.9
125 | 1 | 0.00070016 | 0.00017548 | 0 | 0 | 1 | 0.97926 | -0.39727 | 0.4 | 1 | 1.1 | 0.9
95 | 1 | 0 | 0 | 0 | 0 | 1 | 0.9768 | -0.44532 | 0.4 | 1 | 1.1 | 0.9
120 | 1 | 0 | 0 | 0 | 0 | 1 | 0.98293 | -0.3262 | 0.4 | 1 | 1.1 | 0.9
129 | 1 | 0.013046 | 0.0032696 | 0 | 0 | 1 | 0.98287 | -0.32746 | 0.4 | 1 | 1.1 | 0.9
128 | 1 | 0.0020788 | 0.00052099 | 0 | 0 | 1 | 0.98295 | -0.3258 | 0.4 | 1 | 1.1 | 0.9
118 | 1 | 0.0017852 | 0.00044742 | 0 | 0 | 1 | 0.98392 | -0.30702 | 0.4 | 1 | 1.1 | 0.9
110 | 1 | 0 | 0 | 0 | 0 | 1 | 0.9882 | -0.22495 | 0.4 | 1 | 1.1 | 0.9
114 | 1 | 0.0027701 | 0.00069426 | 0 | 0 | 1 | 0.98804 | -0.22806 | 0.4 | 1 | 1.1 | 0.9
91 | 1 | 0.0012862 | 0.00032235 | 0 | 0 | 1 | 0.99039 | -0.1833 | 0.4 | 1 | 1.1 | 0.9
68 | 1 | 0.0056287 | 0.0014107 | 0 | 0 | 1 | 0.99481 | -0.099857 | 0.4 | 1 | 1.1 | 0.9
88 | 1 | 0.0012894 | 0.00032316 | 0 | 0 | 1 | 0.99479 | -0.10028 | 0.4 | 1 | 1.1 | 0.9
60 | 1 | 0.0041783 | 0.0010472 | 0 | 0 | 1 | 0.99486 | -0.098832 | 0.4 | 1 | 1.1 | 0.9
61 | 1 | 0.0032772 | 0.00082135 | 0 | 0 | 1 | 0.99539 | -0.088746 | 0.4 | 1 | 1.1 | 0.9
62 | 1 | 0.0056587 | 0.0014182 | 0 | 0 | 1 | 0.99449 | -0.10596 | 0.4 | 1 | 1.1 | 0.9
64 | 1 | 0.0054316 | 0.0013613 | 0 | 0 | 1 | 0.99441 | -0.10767 | 0.4 | 1 | 1.1 | 0.9
72 | 1 | 0 | 0 | 0 | 0 | 1 | 0.99479 | -0.1003 | 0.4 | 1 | 1.1 | 0.9
71 | 1 | 0 | 0 | 0 | 0 | 1 | 0.99478 | -0.10051 | 0.4 | 1 | 1.1 | 0.9
73 | 1 | 0 | 0 | 0 | 0 | 1 | 0.99474 | -0.1013 | 0.4 | 1 | 1.1 | 0.9
130 | 1 | 0.00028884 | 7.239e-05 | 0 | 0 | 1 | 0.99471 | -0.1018 | 0.4 | 1 | 1.1 | 0.9
78 | 1 | 0.0006685 | 0.00016754 | 0 | 0 | 1 | 0.9731 | -0.51822 | 0.4 | 1 | 1.1 | 0.9
82 | 1 | 0.006003 | 0.0015045 | 0 | 0 | 1 | 0.97388 | -0.50276 | 0.4 | 1 | 1.1 | 0.9
101 | 1 | 0.017961 | 0.0045014 | 0 | 0 | 1 | 0.97439 | -0.49274 | 0.4 | 1 | 1.1 | 0.9
83 | 1 | 0.0027465 | 0.00068834 | 0 | 0 | 1 | 0.9749 | -0.48264 | 0.4 | 1 | 1.1 | 0.9
99 | 1 | 0 | 0 | 0 | 0 | 1 | 0.97494 | -0.48186 | 0.4 | 1 | 1.1 | 0.9
100 | 1 | 0.0045233 | 0.0011336 | 0 | 0 | 1 | 0.9747 | -0.48656 | 0.4 | 1 | 1.1 | 0.9
98 | 1 | 0.0073242 | 0.0018356 | 0 | 0 | 1 | 0.97579 | -0.46529 | 0.4 | 1 | 1.1 | 0.9
124 | 1 | 0.0019207 | 0.00048136 | 0 | 0 | 1 | 0.97934 | -0.39579 | 0.4 | 1 | 1.1 | 0.9
103 | 1 | 0.0044568 | 0.001117 | 0 | 0 | 1 | 0.98681 | -0.2517 | 0.4 | 1 | 1.1 | 0.9
111 | 1 | 0 | 0 | 0 | 0 | 1 | 0.98595 | -0.26861 | 0.4 | 1 | 1.1 | 0.9
112 | 1 | 0.0065387 | 0.0016387 | 0 | 0 | 1 | 0.98577 | -0.27193 | 0.4 | 1 | 1.1 | 0.9
127 | 1 | 0.0015596 | 0.00039086 | 0 | 0 | 1 | 0.98333 | -0.31845 | 0.4 | 1 | 1.1 | 0.9
122 | 1 | 0.0020527 | 0.00051446 | 0 | 0 | 1 | 0.98002 | -0.3825 | 0.4 | 1 | 1.1 | 0.9
113 | 1 | 0.0025701 | 0.00064412 | 0 | 0 | 1 | 0.98785 | -0.23179 | 0.4 | 1 | 1.1 | 0.9
115 | 1 | 0.0085859 | 0.0021518 | 0 | 0 | 1 | 0.98779 | -0.23292 | 0.4 | 1 | 1.1 | 0.9

## generator_data
GEN_BUS | PG | QG | QMAX | QMIN | VG | MBASE | GEN_STATUS | PMAX | PMIN
2 | 0.45346 | 0.1159 | 10 | -10 | 1 | 100 | 1 | 10 | 0

## branch_data
F_BUS | T_BUS | BR_R | BR_X | BR_B | RATE_A | RATE_B | RATE_C | TAP | SHIFT | BR_STATUS | ANGMIN | ANGMAX | P_in | Q_in | P_out | Q_out
1 | 2 | 0.57906 | 0.3706 | 3.8896e-09 | 0 | 0 | 0 | 0 | 0 | 1 | -90 | 90 | -0.35037 | -0.089646 | 0.35113 | 0.090132
1 | 3 | 0.27348 | 0.17503 | 1.837e-09 | 0 | 0 | 0 | 0 | 0 | 1 | -90 | 90 | 0.34329 | 0.08787 | -0.34294 | -0.087649
2 | 4 | 1.2884 | 0.82459 | 2.1636e-09 | 0 | 0 | 0 | 0 | 0 | 1 | -90 | 90 | 0.10065 | 0.025346 | -0.10051 | -0.025258
3 | 5 | 0.52311 | 0.33479 | 3.5137e-09 | 0 | 0 | 0 | 0 | 0 | 1 | -90 | 90 | 0.31048 | 0.079505 | -0.30994 | -0.07916
3 | 6 | 1.8 | 1.152 | 3.0228e-09 | 0 | 0 | 0 | 0 | 0 | 1 | -90 | 90 | 0.032462 | 0.0081435 | -0.032442 | -0.0081308
4 | 74 | 0.11604 | 0.074264 | 1.9486e-10 | 0 | 0 | 0 | 0 | 0 | 1 | -90 | 90 | 0.098095 | 0.024653 | -0.098083 | -0.024645
5 | 16 | 0.55134 | 0.35286 | 9.2586e-10 | 0 | 0 | 0 | 0 | 0 | 1 | -90 | 90 | 0.038073 | 0.0095598 | -0.038065 | -0.0095544
5 | 49 | 0.72025 | 0.46096 | 4.838e-09 | 0 | 0 | 0 | 0 | 0 | 1 | -90 | 90 | 0.27186 | 0.0696 | -0.27129 | -0.069233
74 | 35 | 2.5754 | 1.6483 | 4.3249e-09 | 0 | 0 | 0 | 0 | 0 | 1 | -90 | 90 | 0.063193 | 0.015901 | -0.063083 | -0.015831
16 | 14 | 1.9342 | 1.2379 | 3.248e-09 | 0 | 0 | 0 | 0 | 0 | 1 | -90 | 90 | 0.035201 | 0.0088367 | -0.035176 | -0.0088206
49 | 51 | 1.0734 | 0.68695 | 7.2099e-09 | 0 | 0 | 0 | 0 | 0 | 1 | -90 | 90 | 0.23774 | 0.060812 | -0.23708 | -0.060393
49 | 47 | 1.2517 | 0.80106 | 2.1019e-09 | 0 | 0 | 0 | 0 | 0 | 1 | -90 | 90 | 0.033555 | 0.0084209 | -0.03354 | -0.0084114
35 | 75 | 1.1413 | 0.73043 | 1.9165e-09 | 0 | 0 | 0 | 0 | 0 | 1 | -90 | 90 | 0.030808 | 0.0077341 | -0.030796 | -0.0077269
35 | 33 | 0.88457 | 0.56613 | 1.4854e-09 | 0 | 0 | 0 | 0 | 0 | 1 | -90 | 90 | 0.032275 | 0.0080973 | -0.032266 | -0.0080912
14 | 17 | 1.9577 | 1.2529 | 3.2875e-09 | 0 | 0 | 0 | 0 | 0 | 1 | -90 | 90 | 0.018128 | 0.0045457 | -0.018121 | -0.0045416
14 | 12 | 1.2304 | 0.78745 | 2.0662e-09 | 0 | 0 | 0 | 0 | 0 | 1 | -90 | 90 | 0.017047 | 0.0042749 | -0.017043 | -0.0042726
51 | 53 | 0.35186 | 0.22519 | 2.3634e-09 | 0 | 0 | 0 | 0 | 0 | 1 | -90 | 90 | 0.20822 | 0.05315 | -0.20805 | -0.053044
51 | 108 | 1.0814 | 0.6921 | 1.816e-09 | 0 | 0 | 0 | 0 | 0 | 1 | -90 | 90 | 0.028861 | 0.0072426 | -0.028851 | -0.0072365
47 | 48 | 0.66325 | 0.42448 | 1.1138e-09 | 0 | 0 | 0 | 0 | 0 | 1 | -90 | 90 | 0.030613 | 0.0076776 | -0.030606 | -0.0076734
7 | 8 | 1.9985 | 1.279 | 3.356e-09 | 0 | 0 | 0 | 0 | 0 | 1 | -90 | 90 | 0.0029964 | 0.00075072 | -0.0029962 | -0.00075091
7 | 9 | 1.1238 | 0.71924 | 1.8872e-09 | 0 | 0 | 0 | 0 | 0 | 1 | -90 | 90 | -0.0045535 | -0.001141 | 0.0045537 | 0.001141
9 | 10 | 1.6355 | 1.0467 | 2.7465e-09 | 0 | 0 | 0 | 0 | 0 | 1 | -90 | 90 | -0.011926 | -0.0029871 | 0.011929 | 0.0029885
9 | 11 | 4.2789 | 2.7385 | 7.1855e-09 | 0 | 0 | 0 | 0 | 0 | 1 | -90 | 90 | 0.0073721 | 0.0018461 | -0.0073695 | -0.0018451
10 | 66 | 1.0494 | 0.67161 | 3.5244e-09 | 0 | 0 | 0 | 0 | 0 | 1 | -90 | 90 | -0.01948 | -0.0048799 | 0.019485 | 0.0048825
10 | 132 | 11.9488 | 7.6472 | 2.0065e-08 | 0 | 0 | 0 | 0 | 0 | 1 | -90 | 90 | 0.00348 | 0.00087092 | -0.0034784 | -0.00087177
11 | 24 | 2.0748 | 1.3279 | 3.4842e-09 | 0 | 0 | 0 | 0 | 0 | 1 | -90 | 90 | 0.0043107 | 0.0010785 | -0.0043102 | -0.0010786
66 | 67 | 1.0626 | 0.68008 | 3.5688e-09 | 0 | 0 | 0 | 0 | 0 | 1 | -90 | 90 | -0.02102 | -0.0052673 | 0.021026 | 0.0052704
24 | 23 | 1.6953 | 1.085 | 2.8469e-09 | 0 | 0 | 0 | 0 | 0 | 1 | -90 | 90 | 0.0018988 | 0.00047421 | -0.0018987 | -0.00047443
67 | 22 | 0.88677 | 0.56753 | 2.9782e-09 | 0 | 0 | 0 | 0 | 0 | 1 | -90 | 90 | -0.023437 | -0.0058747 | 0.023443 | 0.0058779
23 | 25 | 6.8181 | 4.3636 | 1.1449e-08 | 0 | 0 | 0 | 0 | 0 | 1 | -90 | 90 | 0.0010287 | 0.00025637 | -0.0010286 | -0.00025739
12 | 13 | 1.958 | 1.2531 | 3.2879e-09 | 0 | 0 | 0 | 0 | 0 | 1 | -90 | 90 | 0.013235 | 0.0033182 | -0.013232 | -0.0033162
13 | 15 | 0.70918 | 0.45387 | 1.1909e-09 | 0 | 0 | 0 | 0 | 0 | 1 | -90 | 90 | 0.010783 | 0.0027024 | -0.010782 | -0.0027019
15 | 37 | 1.5758 | 1.0085 | 2.6461e-09 | 0 | 0 | 0 | 0 | 0 | 1 | -90 | 90 | 0.0051514 | 0.0012909 | -0.005151 | -0.0012908
17 | 45 | 0.13607 | 0.087082 | 2.2849e-10 | 0 | 0 | 0 | 0 | 0 | 1 | -90 | 90 | 0.0096069 | 0.0024077 | -0.0096068 | -0.0024076
37 | 87 | 1.274 | 0.81535 | 2.1394e-09 | 0 | 0 | 0 | 0 | 0 | 1 | -90 | 90 | 0.005151 | 0.0012908 | -0.0051506 | -0.0012908
45 | 44 | 2.1333 | 1.3653 | 3.5824e-09 | 0 | 0 | 0 | 0 | 0 | 1 | -90 | 90 | 0.0064887 | 0.0016261 | -0.0064877 | -0.0016259
87 | 134 | 0.87125 | 0.5576 | 1.4631e-09 | 0 | 0 | 0 | 0 | 0 | 1 | -90 | 90 | 0.0051506 | 0.0012908 | -0.0051504 | -0.0012908
44 | 46 | 1.0279 | 0.65787 | 1.7261e-09 | 0 | 0 | 0 | 0 | 0 | 1 | -90 | 90 | 0.0036179 | 0.00090661 | -0.0036177 | -0.00090669
18 | 19 | 0.12437 | 0.079597 | 8.3541e-10 | 0 | 0 | 0 | 0 | 0 | 1 | -90 | 90 | -0.029725 | -0.0074552 | 0.029727 | 0.0074559
18 | 20 | 0.68904 | 0.44098 | 4.6283e-09 | 0 | 0 | 0 | 0 | 0 | 1 | -90 | 90 | 0.028114 | 0.0070513 | -0.028107 | -0.0070478
19 | 21 | 0.28111 | 0.17991 | 1.8882e-09 | 0 | 0 | 0 | 0 | 0 | 1 | -90 | 90 | -0.031416 | -0.0078794 | 0.031419 | 0.0078812
20 | 22 | 0.31126 | 0.19921 | 2.0908e-09 | 0 | 0 | 0 | 0 | 0 | 1 | -90 | 90 | 0.025925 | 0.0065009 | -0.025923 | -0.0064996
21 | 84 | 0.37018 | 0.23691 | 2.4865e-09 | 0 | 0 | 0 | 0 | 0 | 1 | -90 | 90 | -0.033264 | -0.0083432 | 0.033268 | 0.0083459
21 | 77 | 1.4296 | 0.91494 | 2.4007e-09 | 0 | 0 | 0 | 0 | 0 | 1 | -90 | 90 | 0.0018446 | 0.00046202 | -0.0018445 | -0.00046221
84 | 133 | 11.5466 | 7.3898 | 1.939e-08 | 0 | 0 | 0 | 0 | 0 | 1 | -90 | 90 | 0.0017969 | 0.00044869 | -0.0017965 | -0.00045025
84 | 80 | 0.58777 | 0.37617 | 3.9481e-09 | 0 | 0 | 0 | 0 | 0 | 1 | -90 | 90 | -0.035065 | -0.0087946 | 0.035073 | 0.0087994
77 | 76 | 0.46567 | 0.29803 | 7.8199e-10 | 0 | 0 | 0 | 0 | 0 | 1 | -90 | 90 | 0.00061885 | 0.00015502 | -0.00061885 | -0.0001551
80 | 78 | 0.46151 | 0.29536 | 3.1e-09 | 0 | 0 | 0 | 0 | 0 | 1 | -90 | 90 | -0.035073 | -0.0087994 | 0.03508 | 0.0088032
25 | 26 | 2.5623 | 1.6398 | 4.3027e-09 | 0 | 0 | 0 | 0 | 0 | 1 | -90 | 90 | 0.0010286 | 0.00025739 | -0.0010286 | -0.00025778
27 | 28 | 1.6038 | 1.0264 | 2.6932e-09 | 0 | 0 | 0 | 0 | 0 | 1 | -90 | 90 | 0.0066796 | 0.0016735 | -0.0066788 | -0.0016732
27 | 29 | 0.51024 | 0.32656 | 8.5684e-10 | 0 | 0 | 0 | 0 | 0 | 1 | -90 | 90 | -0.0076953 | -0.001928 | 0.0076956 | 0.0019281
28 | 30 | 0.067567 | 0.043243 | 1.1346e-10 | 0 | 0 | 0 | 0 | 0 | 1 | -90 | 90 | 0.004056 | 0.0010159 | -0.004056 | -0.0010159
29 | 31 | 1.5101 | 0.96646 | 2.5358e-09 | 0 | 0 | 0 | 0 | 0 | 1 | -90 | 90 | -0.0097589 | -0.0024452 | 0.0097604 | 0.002446
30 | 57 | 1.8183 | 1.1637 | 3.0533e-09 | 0 | 0 | 0 | 0 | 0 | 1 | -90 | 90 | 0.0027151 | 0.00067983 | -0.002715 | -0.00068004
31 | 86 | 0.34227 | 0.21905 | 5.7476e-10 | 0 | 0 | 0 | 0 | 0 | 1 | -90 | 90 | 0.0057081 | 0.0014297 | -0.0057079 | -0.0014296
31 | 85 | 2.0783 | 1.3301 | 3.49e-09 | 0 | 0 | 0 | 0 | 0 | 1 | -90 | 90 | -0.015468 | -0.0038756 | 0.015474 | 0.0038787
57 | 90 | 0.67743 | 0.43356 | 1.1376e-09 | 0 | 0 | 0 | 0 | 0 | 1 | -90 | 90 | 0.002715 | 0.00068004 | -0.0027149 | -0.00068012
86 | 93 | 1.7316 | 1.1082 | 2.9078e-09 | 0 | 0 | 0 | 0 | 0 | 1 | -90 | 90 | 0.0031405 | 0.00078617 | -0.0031403 | -0.00078634
85 | 50 | 1.6232 | 1.0388 | 2.7258e-09 | 0 | 0 | 0 | 0 | 0 | 1 | -90 | 90 | -0.017593 | -0.0044098 | 0.017598 | 0.004413
90 | 91 | 1.9389 | 1.2409 | 3.256e-09 | 0 | 0 | 0 | 0 | 0 | 1 | -90 | 90 | 0.0012862 | 0.00032205 | -0.0012862 | -0.00032235
93 | 52 | 0.95615 | 0.61194 | 1.6056e-09 | 0 | 0 | 0 | 0 | 0 | 1 | -90 | 90 | 0.0013978 | 0.00034963 | -0.0013978 | -0.00034978
50 | 48 | 0.30295 | 0.19389 | 5.0874e-10 | 0 | 0 | 0 | 0 | 0 | 1 | -90 | 90 | -0.019148 | -0.0048015 | 0.019149 | 0.0048022
32 | 33 | 1.5576 | 0.99685 | 2.6156e-09 | 0 | 0 | 0 | 0 | 0 | 1 | -90 | 90 | -0.026788 | -0.006714 | 0.0268 | 0.0067214
32 | 34 | 1.3612 | 0.87114 | 2.2857e-09 | 0 | 0 | 0 | 0 | 0 | 1 | -90 | 90 | 0.022823 | 0.0057203 | -0.022816 | -0.0057157
34 | 36 | 0.3159 | 0.20217 | 5.3047e-10 | 0 | 0 | 0 | 0 | 0 | 1 | -90 | 90 | 0.017844 | 0.0044697 | -0.017843 | -0.004469
36 | 58 | 1.4651 | 0.93765 | 2.4603e-09 | 0 | 0 | 0 | 0 | 0 | 1 | -90 | 90 | 0.014216 | 0.0035601 | -0.014213 | -0.0035583
75 | 63 | 1.44 | 0.92159 | 2.4181e-09 | 0 | 0 | 0 | 0 | 0 | 1 | -90 | 90 | 0.026115 | 0.0065536 | -0.026105 | -0.0065471
58 | 59 | 0.22971 | 0.14701 | 3.8574e-10 | 0 | 0 | 0 | 0 | 0 | 1 | -90 | 90 | 0.010463 | 0.0026184 | -0.010463 | -0.0026182
63 | 61 | 1.0944 | 0.70044 | 1.8378e-09 | 0 | 0 | 0 | 0 | 0 | 1 | -90 | 90 | 0.018561 | 0.0046566 | -0.018557 | -0.0046542
59 | 68 | 1.6775 | 1.0736 | 2.817e-09 | 0 | 0 | 0 | 0 | 0 | 1 | -90 | 90 | 0.0072079 | 0.0018026 | -0.007207 | -0.0018022
38 | 39 | 0.14563 | 0.093205 | 2.4456e-10 | 0 | 0 | 0 | 0 | 0 | 1 | -90 | 90 | 0.0093017 | 0.0023313 | -0.0093015 | -0.0023312
38 | 40 | 0.29456 | 0.18852 | 4.9465e-10 | 0 | 0 | 0 | 0 | 0 | 1 | -90 | 90 | -0.011919 | -0.0029873 | 0.01192 | 0.0029875
39 | 41 | 1.743 | 1.1155 | 2.927e-09 | 0 | 0 | 0 | 0 | 0 | 1 | -90 | 90 | 0.0065658 | 0.0016456 | -0.006565 | -0.0016453
40 | 42 | 5.9378 | 3.8002 | 9.9712e-09 | 0 | 0 | 0 | 0 | 0 | 1 | -90 | 90 | -0.016823 | -0.004216 | 0.016842 | 0.0042272
40 | 43 | 1.8123 | 1.1599 | 3.0434e-09 | 0 | 0 | 0 | 0 | 0 | 1 | -90 | 90 | 0.004903 | 0.0012284 | -0.0049025 | -0.0012284
42 | 94 | 0.97743 | 0.62555 | 1.6414e-09 | 0 | 0 | 0 | 0 | 0 | 1 | -90 | 90 | 0.047573 | 0.011932 | -0.047548 | -0.011917
42 | 81 | 1.388 | 0.88834 | 4.6617e-09 | 0 | 0 | 0 | 0 | 0 | 1 | -90 | 90 | -0.064414 | -0.01616 | 0.064479 | 0.016201
43 | 70 | 0.61234 | 0.3919 | 1.0283e-09 | 0 | 0 | 0 | 0 | 0 | 1 | -90 | 90 | 0.0014994 | 0.00037549 | -0.0014993 | -0.00037557
81 | 79 | 0.30104 | 0.19266 | 2.0221e-09 | 0 | 0 | 0 | 0 | 0 | 1 | -90 | 90 | -0.066383 | -0.016678 | 0.066398 | 0.016687
70 | 69 | 1.2672 | 0.81103 | 2.128e-09 | 0 | 0 | 0 | 0 | 0 | 1 | -90 | 90 | 0.00052157 | 0.00013052 | -0.00052157 | -0.00013072
79 | 82 | 0.54118 | 0.34635 | 3.6351e-09 | 0 | 0 | 0 | 0 | 0 | 1 | -90 | 90 | -0.10215 | -0.02566 | 0.10221 | 0.025701
79 | 78 | 0.29251 | 0.18721 | 1.9648e-09 | 0 | 0 | 0 | 0 | 0 | 1 | -90 | 90 | 0.035753 | 0.0089732 | -0.035748 | -0.0089707
53 | 54 | 1.1509 | 0.73659 | 7.7308e-09 | 0 | 0 | 0 | 0 | 0 | 1 | -90 | 90 | 0.17141 | 0.043838 | -0.17104 | -0.043602
53 | 116 | 1.8442 | 1.1803 | 3.0969e-09 | 0 | 0 | 0 | 0 | 0 | 1 | -90 | 90 | 0.036646 | 0.0092068 | -0.036619 | -0.0091899
108 | 109 | 1.3297 | 0.85102 | 2.233e-09 | 0 | 0 | 0 | 0 | 0 | 1 | -90 | 90 | 0.022422 | 0.0056251 | -0.022415 | -0.0056207
52 | 55 | 2.488 | 1.5923 | 4.178e-09 | 0 | 0 | 0 | 0 | 0 | 1 | -90 | 90 | 0.0013978 | 0.00034978 | -0.0013977 | -0.00035015
55 | 121 | 0.9612 | 0.61517 | 1.6141e-09 | 0 | 0 | 0 | 0 | 0 | 1 | -90 | 90 | 0.0013977 | 0.00035015 | -0.0013977 | -0.0003503
54 | 117 | 0.32141 | 0.2057 | 2.159e-09 | 0 | 0 | 0 | 0 | 0 | 1 | -90 | 90 | 0.17104 | 0.043602 | -0.17093 | -0.043537
116 | 105 | 2.0111 | 1.2871 | 3.3772e-09 | 0 | 0 | 0 | 0 | 0 | 1 | -90 | 90 | 0.031523 | 0.0079126 | -0.031501 | -0.007899
117 | 118 | 0.81433 | 0.52117 | 5.4699e-09 | 0 | 0 | 0 | 0 | 0 | 1 | -90 | 90 | 0.16743 | 0.042658 | -0.16718 | -0.042498
109 | 110 | 2.7031 | 1.73 | 4.5392e-09 | 0 | 0 | 0 | 0 | 0 | 1 | -90 | 90 | 0.013936 | 0.0034958 | -0.013931 | -0.0034926
104 | 106 | 1.3099 | 0.83832 | 2.1996e-09 | 0 | 0 | 0 | 0 | 0 | 1 | -90 | 90 | 0.010734 | 0.0026907 | -0.010732 | -0.0026899
104 | 102 | 0.33007 | 0.21124 | 5.5427e-10 | 0 | 0 | 0 | 0 | 0 | 1 | -90 | 90 | -0.010734 | -0.0026907 | 0.010734 | 0.0026909
106 | 111 | 3.1812 | 2.036 | 5.3421e-09 | 0 | 0 | 0 | 0 | 0 | 1 | -90 | 90 | 0.0065412 | 0.0016395 | -0.0065397 | -0.001639
102 | 103 | 1.981 | 1.2678 | 3.3266e-09 | 0 | 0 | 0 | 0 | 0 | 1 | -90 | 90 | -0.01782 | -0.0044667 | 0.017827 | 0.0044708
107 | 119 | 1.0978 | 0.70259 | 7.374e-09 | 0 | 0 | 0 | 0 | 0 | 1 | -90 | 90 | -0.1484 | -0.037673 | 0.14867 | 0.037844
107 | 123 | 0.64171 | 0.4107 | 4.3104e-09 | 0 | 0 | 0 | 0 | 0 | 1 | -90 | 90 | 0.1484 | 0.037673 | -0.14824 | -0.037574
119 | 127 | 2.0496 | 1.3118 | 3.4419e-09 | 0 | 0 | 0 | 0 | 0 | 1 | -90 | 90 | 0.016697 | 0.0041888 | -0.016691 | -0.0041851
119 | 118 | 0.093866 | 0.060074 | 6.305e-10 | 0 | 0 | 0 | 0 | 0 | 1 | -90 | 90 | -0.16536 | -0.042032 | 0.16539 | 0.04205
123 | 122 | 0.37762 | 0.24168 | 2.5365e-09 | 0 | 0 | 0 | 0 | 0 | 1 | -90 | 90 | 0.14632 | 0.037093 | -0.14623 | -0.037036
105 | 103 | 0.55554 | 0.35555 | 9.3291e-10 | 0 | 0 | 0 | 0 | 0 | 1 | -90 | 90 | 0.022286 | 0.0055896 | -0.022283 | -0.0055878
96 | 125 | 1.3331 | 0.85321 | 8.9548e-09 | 0 | 0 | 0 | 0 | 0 | 1 | -90 | 90 | -0.14116 | -0.035611 | 0.14146 | 0.035799
96 | 95 | 0.1324 | 0.084737 | 8.8936e-10 | 0 | 0 | 0 | 0 | 0 | 1 | -90 | 90 | 0.14116 | 0.035611 | -0.14113 | -0.035592
125 | 124 | 0.045105 | 0.028867 | 3.0297e-10 | 0 | 0 | 0 | 0 | 0 | 1 | -90 | 90 | -0.14216 | -0.035975 | 0.14217 | 0.035981
95 | 98 | 0.60699 | 0.38848 | 4.0772e-09 | 0 | 0 | 0 | 0 | 0 | 1 | -90 | 90 | 0.14113 | 0.035592 | -0.141 | -0.035506
120 | 129 | 0.41547 | 0.2659 | 6.9768e-10 | 0 | 0 | 0 | 0 | 0 | 1 | -90 | 90 | 0.013047 | 0.0032701 | -0.013046 | -0.0032696
120 | 128 | 0.13384 | 0.085657 | 2.2475e-10 | 0 | 0 | 0 | 0 | 0 | 1 | -90 | 90 | -0.013047 | -0.0032701 | 0.013047 | 0.0032702
128 | 127 | 2.1044 | 1.3468 | 3.5338e-09 | 0 | 0 | 0 | 0 | 0 | 1 | -90 | 90 | -0.015126 | -0.0037912 | 0.015131 | 0.0037942
110 | 114 | 0.97893 | 0.62651 | 1.6439e-09 | 0 | 0 | 0 | 0 | 0 | 1 | -90 | 90 | 0.013931 | 0.0034926 | -0.013929 | -0.0034914
114 | 113 | 1.4621 | 0.93575 | 2.4553e-09 | 0 | 0 | 0 | 0 | 0 | 1 | -90 | 90 | 0.011158 | 0.0027972 | -0.011156 | -0.0027962
68 | 88 | 1.1778 | 0.75377 | 1.9778e-09 | 0 | 0 | 0 | 0 | 0 | 1 | -90 | 90 | 0.0015783 | 0.00039156 | -0.0015783 | -0.00039174
88 | 72 | 0.28466 | 0.18218 | 4.7801e-10 | 0 | 0 | 0 | 0 | 0 | 1 | -90 | 90 | 0.00028886 | 6.8573e-05 | -0.00028886 | -6.862e-05
60 | 61 | 2.9317 | 1.8763 | 4.9231e-09 | 0 | 0 | 0 | 0 | 0 | 1 | -90 | 90 | -0.015273 | -0.0038286 | 0.01528 | 0.0038329
60 | 62 | 2.8486 | 1.8231 | 4.7836e-09 | 0 | 0 | 0 | 0 | 0 | 1 | -90 | 90 | 0.011094 | 0.0027815 | -0.011091 | -0.0027795
62 | 64 | 1.3997 | 0.89584 | 2.3505e-09 | 0 | 0 | 0 | 0 | 0 | 1 | -90 | 90 | 0.005432 | 0.0013613 | -0.0054316 | -0.0013613
72 | 71 | 3.1477 | 2.0145 | 5.2858e-09 | 0 | 0 | 0 | 0 | 0 | 1 | -90 | 90 | 0.00028886 | 6.862e-05 | -0.00028886 | -6.9142e-05
71 | 73 | 11.9609 | 7.655 | 2.0086e-08 | 0 | 0 | 0 | 0 | 0 | 1 | -90 | 90 | 0.00028886 | 6.9142e-05 | -0.00028885 | -7.1122e-05
73 | 130 | 7.654 | 4.8986 | 1.2853e-08 | 0 | 0 | 0 | 0 | 0 | 1 | -90 | 90 | 0.00028885 | 7.1122e-05 | -0.00028884 | -7.239e-05
82 | 101 | 0.39463 | 0.25256 | 2.6507e-09 | 0 | 0 | 0 | 0 | 0 | 1 | -90 | 90 | -0.10822 | -0.027205 | 0.10827 | 0.027238
101 | 99 | 0.36805 | 0.23555 | 2.4722e-09 | 0 | 0 | 0 | 0 | 0 | 1 | -90 | 90 | -0.12623 | -0.031739 | 0.1263 | 0.031781
83 | 99 | 1.2199 | 0.78071 | 2.0485e-09 | 0 | 0 | 0 | 0 | 0 | 1 | -90 | 90 | -0.0027465 | -0.00068834 | 0.0027466 | 0.00068821
99 | 100 | 4.4275 | 2.8336 | 7.4349e-09 | 0 | 0 | 0 | 0 | 0 | 1 | -90 | 90 | 0.0045243 | 0.0011336 | -0.0045233 | -0.0011336
99 | 98 | 0.53022 | 0.33934 | 3.5615e-09 | 0 | 0 | 0 | 0 | 0 | 1 | -90 | 90 | -0.13357 | -0.033603 | 0.13367 | 0.03367
124 | 122 | 0.3994 | 0.25561 | 2.6828e-09 | 0 | 0 | 0 | 0 | 0 | 1 | -90 | 90 | -0.14409 | -0.036462 | 0.14418 | 0.036521
111 | 112 | 2.2173 | 1.419 | 3.7234e-09 | 0 | 0 | 0 | 0 | 0 | 1 | -90 | 90 | 0.0065397 | 0.001639 | -0.0065387 | -0.0016387
113 | 115 | 0.57449 | 0.36767 | 9.6472e-10 | 0 | 0 | 0 | 0 | 0 | 1 | -90 | 90 | 0.0085864 | 0.002152 | -0.0085859 | -0.0021518