## bus_data
BUS_I | BUS_TYPE | Pd | Qd | Gs | Bs | area | Vm | Va | baseKV | zone | Vmax | Vmin
1 | 1 | 0.0069706 | 0.001747 | 0 | 0 | 1 | 0.97122 | -0.55431 | 0.4 | 1 | 1.1 | 0.9
2 | 1 | 0.014514 | 0.0036376 | 0 | 0 | 1 | 0.97101 | -0.55835 | 0.4 | 1 | 1.1 | 0.9
3 | 1 | 0.018314 | 0.00459 | 0 | 0 | 1 | 0.97176 | -0.54367 | 0.4 | 1 | 1.1 | 0.9
4 | 1 | 0 | 0 | 0 | 0 | 1 | 0.97056 | -0.56739 | 0.4 | 1 | 1.1 | 0.9
5 | 1 | 0 | 0 | 0 | 0 | 1 | 0.9723 | -0.53294 | 0.4 | 1 | 1.1 | 0.9
55 | 1 | 0 | 0 | 0 | 0 | 1 | 0.9841 | -0.30265 | 0.4 | 1 | 1.1 | 0.9
21 | 1 | 0 | 0 | 0 | 0 | 1 | 0.97736 | -0.43352 | 0.4 | 1 | 1.1 | 0.9
53 | 1 | 0.0020247 | 0.00050745 | 0 | 0 | 1 | 0.98582 | -0.26951 | 0.4 | 1 | 1.1 | 0.9
10 | 1 | 0.01972 | 0.0049424 | 0 | 0 | 1 | 0.97038 | -0.57092 | 0.4 | 1 | 1.1 | 0.9
11 | 1 | 0.0054385 | 0.001363 | 0 | 0 | 1 | 0.97195 | -0.53977 | 0.4 | 1 | 1.1 | 0.9
12 | 1 | 0.0006678 | 0.00016737 | 0 | 0 | 1 | 0.97293 | -0.52056 | 0.4 | 1 | 1.1 | 0.9
123 | 1 | 0.0043395 | 0.0010876 | 0 | 0 | 1 | 0.97124 | -0.55383 | 0.4 | 1 | 1.1 | 0.9
15 | 1 | 0.00067013 | 0.00016795 | 0 | 0 | 1 | 0.97326 | -0.51404 | 0.4 | 1 | 1.1 | 0.9
6 | 1 | 0.00098657 | 0.00024726 | 0 | 0 | 1 | 0.97008 | -0.57674 | 0.4 | 1 | 1.1 | 0.9
7 | 1 | 0.025884 | 0.0064872 | 0 | 0 | 1 | 0.9701 | -0.57631 | 0.4 | 1 | 1.1 | 0.9
9 | 1 | 0 | 0 | 0 | 0 | 1 | 0.97119 | -0.55476 | 0.4 | 1 | 1.1 | 0.9
29 | 1 | 0.00031294 | 7.8429e-05 | 0 | 0 | 1 | 0.97168 | -0.54509 | 0.4 | 1 | 1.1 | 0.9
27 | 1 | 0.00065626 | 0.00016448 | 0 | 0 | 1 | 0.97285 | -0.52194 | 0.4 | 1 | 1.1 | 0.9
13 | 1 | 0.00031378 | 7.8641e-05 | 0 | 0 | 1 | 0.97331 | -0.51303 | 0.4 | 1 | 1.1 | 0.9
14 | 1 | 0.0010511 | 0.00026342 | 0 | 0 | 1 | 0.97353 | -0.50865 | 0.4 | 1 | 1.1 | 0.9
16 | 1 | 0.0052618 | 0.0013187 | 0 | 0 | 1 | 0.97362 | -0.50687 | 0.4 | 1 | 1.1 | 0.9
17 | 1 | 0.0028464 | 0.00071339 | 0 | 0 | 1 | 0.97413 | -0.4969 | 0.4 | 1 | 1.1 | 0.9
18 | 1 | 0.0012079 | 0.00030273 | 0 | 0 | 1 | 0.97473 | -0.48502 | 0.4 | 1 | 1.1 | 0.9
22 | 1 | 0 | 0 | 0 | 0 | 1 | 0.97571 | -0.46589 | 0.4 | 1 | 1.1 | 0.9
24 | 1 | 0 | 0 | 0 | 0 | 1 | 0.97513 | -0.47712 | 0.4 | 1 | 1.1 | 0.9
20 | 1 | 0.00031059 | 7.7842e-05 | 0 | 0 | 1 | 0.97618 | -0.45666 | 0.4 | 1 | 1.1 | 0.9
19 | 1 | 0.00022799 | 5.7139e-05 | 0 | 0 | 1 | 0.97625 | -0.45515 | 0.4 | 1 | 1.1 | 0.9
23 | 1 | 0 | 0 | 0 | 0 | 1 | 0.97718 | -0.43713 | 0.4 | 1 | 1.1 | 0.9
122 | 1 | 0.00067327 | 0.00016874 | 0 | 0 | 1 | 0.9771 | -0.43853 | 0.4 | 1 | 1.1 | 0.9
121 | 1 | 0.01079 | 0.0027041 | 0 | 0 | 1 | 0.97421 | -0.49559 | 0.4 | 1 | 1.1 | 0.9
28 | 1 | 0.0038744 | 0.00097103 | 0 | 0 | 1 | 0.97459 | -0.48787 | 0.4 | 1 | 1.1 | 0.9
25 | 1 | 0.0055265 | 0.0013851 | 0 | 0 | 1 | 0.97484 | -0.4829 | 0.4 | 1 | 1.1 | 0.9
30 | 1 | 0 | 0 | 0 | 0 | 1 | 0.97442 | -0.4913 | 0.4 | 1 | 1.1 | 0.9
26 | 1 | 0.00040032 | 0.00010033 | 0 | 0 | 1 | 0.97447 | -0.49009 | 0.4 | 1 | 1.1 | 0.9
31 | 1 | 0 | 0 | 0 | 0 | 1 | 0.97423 | -0.4949 | 0.4 | 1 | 1.1 | 0.9
34 | 1 | 0.0049257 | 0.0012345 | 0 | 0 | 1 | 0.97408 | -0.49792 | 0.4 | 1 | 1.1 | 0.9
32 | 1 | 0.0034172 | 0.00085642 | 0 | 0 | 1 | 0.97421 | -0.49525 | 0.4 | 1 | 1.1 | 0.9
36 | 1 | 0 | 0 | 0 | 0 | 1 | 0.98937 | -0.20178 | 0.4 | 1 | 1.1 | 0.9
37 | 1 | 0 | 0 | 0 | 0 | 1 | 0.98958 | -0.1976 | 0.4 | 1 | 1.1 | 0.9
38 | 1 | 0.0053359 | 0.0013373 | 0 | 0 | 1 | 0.98903 | -0.20841 | 0.4 | 1 | 1.1 | 0.9
39 | 1 | 0.0021324 | 0.00053444 | 0 | 0 | 1 | 0.9897 | -0.19524 | 0.4 | 1 | 1.1 | 0.9
43 | 1 | 0.010733 | 0.00269 | 0 | 0 | 1 | 0.97429 | -0.49474 | 0.4 | 1 | 1.1 | 0.9
85 | 1 | 0 | 0 | 0 | 0 | 1 | 0.9745 | -0.4907 | 0.4 | 1 | 1.1 | 0.9
40 | 1 | 0 | 0 | 0 | 0 | 1 | 0.98979 | -0.19355 | 0.4 | 1 | 1.1 | 0.9
41 | 1 | 0.0044865 | 0.0011244 | 0 | 0 | 1 | 0.98962 | -0.19698 | 0.4 | 1 | 1.1 | 0.9
42 | 1 | 0.0042465 | 0.0010643 | 0 | 0 | 1 | 0.98995 | -0.19057 | 0.4 | 1 | 1.1 | 0.9
48 | 1 | 0.0019012 | 0.00047648 | 0 | 0 | 1 | 0.98995 | -0.19056 | 0.4 | 1 | 1.1 | 0.9
46 | 1 | 0 | 0 | 0 | 0 | 1 | 0.99018 | -0.18607 | 0.4 | 1 | 1.1 | 0.9
83 | 1 | 0.0047221 | 0.0011835 | 0 | 0 | 1 | 0.97472 | -0.48633 | 0.4 | 1 | 1.1 | 0.9
44 | 1 | 0.0023663 | 0.00059306 | 0 | 0 | 1 | 0.99446 | -0.10448 | 0.4 | 1 | 1.1 | 0.9
45 | 1 | 0.003144 | 0.00078795 | 0 | 0 | 1 | 0.99584 | -0.078408 | 0.4 | 1 | 1.1 | 0.9
47 | 1 | 0.0047262 | 0.0011845 | 0 | 0 | 1 | 0.99683 | -0.059704 | 0.4 | 1 | 1.1 | 0.9
49 | 1 | 0.0023903 | 0.00059905 | 0 | 0 | 1 | 0.98943 | -0.20033 | 0.4 | 1 | 1.1 | 0.9
50 | 1 | 0.0059658 | 0.0014952 | 0 | 0 | 1 | 0.98864 | -0.21561 | 0.4 | 1 | 1.1 | 0.9
51 | 1 | 0.002996 | 0.00075086 | 0 | 0 | 1 | 0.99777 | -0.041994 | 0.4 | 1 | 1.1 | 0.9
59 | 1 | 0.0029271 | 0.00073361 | 0 | 0 | 1 | 0.98908 | -0.20701 | 0.4 | 1 | 1.1 | 0.9
61 | 1 | 0.0087323 | 0.0021885 | 0 | 0 | 1 | 0.9863 | -0.26064 | 0.4 | 1 | 1.1 | 0.9
52 | 3 | 0.0032742 | 0.0008206 | 0 | 0 | 1 | 1 | 0 | 0.4 | 1 | 1.1 | 0.9
58 | 1 | 0.0048303 | 0.0012106 | 0 | 0 | 1 | 0.98873 | -0.21375 | 0.4 | 1 | 1.1 | 0.9
62 | 1 | 0.015471 | 0.0038773 | 0 | 0 | 1 | 0.98598 | -0.26671 | 0.4 | 1 | 1.1 | 0.9
54 | 1 | 0 | 0 | 0 | 0 | 1 | 0.98743 | -0.23864 | 0.4 | 1 | 1.1 | 0.9
56 | 1 | 0.0022046 | 0.00055252 | 0 | 0 | 1 | 0.98803 | -0.22724 | 0.4 | 1 | 1.1 | 0.9
57 | 1 | 0.0073005 | 0.0018297 | 0 | 0 | 1 | 0.98661 | -0.2547 | 0.4 | 1 | 1.1 | 0.9
60 | 1 | 0.0072879 | 0.0018265 | 0 | 0 | 1 | 0.98844 | -0.21934 | 0.4 | 1 | 1.1 | 0.9
64 | 1 | 0.00314 | 0.00078695 | 0 | 0 | 1 | 0.98651 | -0.25656 | 0.4 | 1 | 1.1 | 0.9
65 | 1 | 0.0059695 | 0.0014961 | 0 | 0 | 1 | 0.98623 | -0.26204 | 0.4 | 1 | 1.1 | 0.9
63 | 1 | 0 | 0 | 0 | 0 | 1 | 0.98533 | -0.27924 | 0.4 | 1 | 1.1 | 0.9
70 | 1 | 0.0035402 | 0.00088725 | 0 | 0 | 1 | 0.98494 | -0.28684 | 0.4 | 1 | 1.1 | 0.9
69 | 1 | 0.0043237 | 0.0010836 | 0 | 0 | 1 | 0.98436 | -0.29809 | 0.4 | 1 | 1.1 | 0.9
66 | 1 | 0.0059598 | 0.0014937 | 0 | 0 | 1 | 0.98622 | -0.26225 | 0.4 | 1 | 1.1 | 0.9
68 | 1 | 0.017272 | 0.0043287 | 0 | 0 | 1 | 0.97451 | -0.49053 | 0.4 | 1 | 1.1 | 0.9
75 | 1 | 0 | 0 | 0 | 0 | 1 | 0.9752 | -0.47692 | 0.4 | 1 | 1.1 | 0.9
76 | 1 | 0.022276 | 0.0055829 | 0 | 0 | 1 | 0.97673 | -0.44677 | 0.4 | 1 | 1.1 | 0.9
77 | 1 | 0.011009 | 0.0027591 | 0 | 0 | 1 | 0.97469 | -0.48697 | 0.4 | 1 | 1.1 | 0.9
71 | 1 | 0.015417 | 0.003864 | 0 | 0 | 1 | 0.98378 | -0.30922 | 0.4 | 1 | 1.1 | 0.9
72 | 1 | 0.021098 | 0.0052876 | 0 | 0 | 1 | 0.98286 | -0.32709 | 0.4 | 1 | 1.1 | 0.9
73 | 1 | 0.018487 | 0.0046332 | 0 | 0 | 1 | 0.98191 | -0.34557 | 0.4 | 1 | 1.1 | 0.9
74 | 1 | 0.0049147 | 0.0012318 | 0 | 0 | 1 | 0.98028 | -0.37728 | 0.4 | 1 | 1.1 | 0.9
80 | 1 | 0 | 0 | 0 | 0 | 1 | 0.97849 | -0.41235 | 0.4 | 1 | 1.1 | 0.9
81 | 1 | 0.0094864 | 0.0023775 | 0 | 0 | 1 | 0.97782 | -0.42532 | 0.4 | 1 | 1.1 | 0.9
79 | 1 | 0.044769 | 0.01122 | 0 | 0 | 1 | 0.97836 | -0.41482 | 0.4 | 1 | 1.1 | 0.9
78 | 1 | 0.009476 | 0.0023749 | 0 | 0 | 1 | 0.97677 | -0.44592 | 0.4 | 1 | 1.1 | 0.9
115 | 1 | 0.0073563 | 0.0018437 | 0 | 0 | 1 | 0.97431 | -0.49451 | 0.4 | 1 | 1.1 | 0.9
116 | 1 | 0.0082806 | 0.0020753 | 0 | 0 | 1 | 0.97404 | -0.49968 | 0.4 | 1 | 1.1 | 0.9
86 | 1 | 0 | 0 | 0 | 0 | 1 | 0.97659 | -0.44943 | 0.4 | 1 | 1.1 | 0.9
87 | 1 | 0.028964 | 0.0072591 | 0 | 0 | 1 | 0.97479 | -0.4848 | 0.4 | 1 | 1.1 | 0.9
88 | 1 | 0.0041711 | 0.0010454 | 0 | 0 | 1 | 0.97452 | -0.49014 | 0.4 | 1 | 1.1 | 0.9
84 | 1 | 0.0093838 | 0.0023518 | 0 | 0 | 1 | 0.97571 | -0.46676 | 0.4 | 1 | 1.1 | 0.9
82 | 1 | 0.018116 | 0.0045403 | 0 | 0 | 1 | 0.97564 | -0.46822 | 0.4 | 1 | 1.1 | 0.9
113 | 1 | 0.0039554 | 0.00099132 | 0 | 0 | 1 | 0.97426 | -0.49531 | 0.4 | 1 | 1.1 | 0.9
101 | 1 | 0.0059805 | 0.0014989 | 0 | 0 | 1 | 0.97396 | -0.5012 | 0.4 | 1 | 1.1 | 0.9
112 | 1 | 0.01269 | 0.0031805 | 0 | 0 | 1 | 0.974 | -0.50052 | 0.4 | 1 | 1.1 | 0.9
99 | 1 | 0 | 0 | 0 | 0 | 1 | 0.97299 | -0.52033 | 0.4 | 1 | 1.1 | 0.9
95 | 1 | 0.0031481 | 0.000789 | 0 | 0 | 1 | 0.97071 | -0.56539 | 0.4 | 1 | 1.1 | 0.9
93 | 1 | 0 | 0 | 0 | 0 | 1 | 0.97075 | -0.5646 | 0.4 | 1 | 1.1 | 0.9
90 | 1 | 0.0023529 | 0.00058969 | 0 | 0 | 1 | 0.97165 | -0.5467 | 0.4 | 1 | 1.1 | 0.9
91 | 1 | 0.0090164 | 0.0022597 | 0 | 0 | 1 | 0.97123 | -0.55499 | 0.4 | 1 | 1.1 | 0.9
92 | 1 | 0.0059583 | 0.0014933 | 0 | 0 | 1 | 0.97199 | -0.54009 | 0.4 | 1 | 1.1 | 0.9
94 | 1 | 0.0020491 | 0.00051354 | 0 | 0 | 1 | 0.97258 | -0.52841 | 0.4 | 1 | 1.1 | 0.9
96 | 1 | 0.0027809 | 0.00069695 | 0 | 0 | 1 | 0.97055 | -0.56841 | 0.4 | 1 | 1.1 | 0.9
97 | 1 | 0.0033957 | 0.00085103 | 0 | 0 | 1 | 0.97037 | -0.57203 | 0.4 | 1 | 1.1 | 0.9
100 | 1 | 0.0020935 | 0.00052467 | 0 | 0 | 1 | 0.97296 | -0.52093 | 0.4 | 1 | 1.1 | 0.9
98 | 1 | 0.0020737 | 0.00051971 | 0 | 0 | 1 | 0.97026 | -0.57422 | 0.4 | 1 | 1.1 | 0.9
102 | 1 | 0.001227 | 0.00030753 | 0 | 0 | 1 | 0.97021 | -0.57532 | 0.4 | 1 | 1.1 | 0.9
107 | 1 | 0.0015986 | 0.00040065 | 0 | 0 | 1 | 0.97017 | -0.57604 | 0.4 | 1 | 1.1 | 0.9
103 | 1 | 0.0031368 | 0.00078616 | 0 | 0 | 1 | 0.97281 | -0.52388 | 0.4 | 1 | 1.1 | 0.9
104 | 1 | 0.002026 | 0.00050775 | 0 | 0 | 1 | 0.9728 | -0.52404 | 0.4 | 1 | 1.1 | 0.9
105 | 1 | 0.0016412 | 0.00041133 | 0 | 0 | 1 | 0.97269 | -0.52616 | 0.4 | 1 | 1.1 | 0.9
106 | 1 | 0.0010989 | 0.00027541 | 0 | 0 | 1 | 0.97269 | -0.52619 | 0.4 | 1 | 1.1 | 0.9
108 | 1 | 0.0014052 | 0.00035217 | 0 | 0 | 1 | 0.97263 | -0.52737 | 0.4 | 1 | 1.1 | 0.9
109 | 1 | 0.0014104 | 0.00035348 | 0 | 0 | 1 | 0.97262 | -0.52758 | 0.4 | 1 | 1.1 | 0.9
111 | 1 | 0 | 0 | 0 | 0 | 1 | 0.97383 | -0.50392 | 0.4 | 1 | 1.1 | 0.9
114 | 1 | 0.0038376 | 0.00096178 | 0 | 0 | 1 | 0.97317 | -0.5169 | 0.4 | 1 | 1.1 | 0.9
119 | 1 | 0.0052525 | 0.0013164 | 0 | 0 | 1 | 0.97312 | -0.51787 | 0.4 | 1 | 1.1 | 0.9
117 | 1 | 0 | 0 | 0 | 0 | 1 | 0.97394 | -0.50165 | 0.4 | 1 | 1.1 | 0.9
118 | 1 | 0.0059124 | 0.0014818 | 0 | 0 | 1 | 0.97383 | -0.50388 | 0.4 | 1 | 1.1 | 0.9

## generator_data
GEN_BUS | PG | QG | QMAX | QMIN | VG | MBASE | GEN_STATUS | PMAX | PMIN
52 | 0.61862 | 0.15993 | 10 | -10 | 1 | 100 | 1 | 10 | 0

## branch_data
F_BUS | T_BUS | BR_R | BR_X | BR_B | RATE_A | RATE_B | RATE_C | TAP | SHIFT | BR_STATUS | ANGMIN | ANGMAX | P_in | Q_in | P_out | Q_out
1 | 2 | 0.49888 | 0.31928 | 8.3775e-10 | 0 | 0 | 0 | 0 | 0 | 1 | -90 | 90 | 0.034252 | 0.0085917 | -0.034245 | -0.0085876
1 | 3 | 1.0921 | 0.69893 | 3.6678e-09 | 0 | 0 | 0 | 0 | 0 | 1 | -90 | 90 | -0.041222 | -0.010339 | 0.041243 | 0.010352
2 | 4 | 1.9362 | 1.2392 | 3.2514e-09 | 0 | 0 | 0 | 0 | 0 | 1 | -90 | 90 | 0.019732 | 0.0049498 | -0.019723 | -0.0049447
3 | 5 | 0.76364 | 0.48873 | 6.4118e-09 | 0 | 0 | 0 | 0 | 0 | 1 | -90 | 90 | -0.059557 | -0.014942 | 0.059587 | 0.014961
4 | 10 | 0.75587 | 0.48376 | 1.2693e-09 | 0 | 0 | 0 | 0 | 0 | 1 | -90 | 90 | 0.019723 | 0.0049447 | -0.01972 | -0.0049427
5 | 11 | 2.9562 | 1.892 | 4.9642e-09 | 0 | 0 | 0 | 0 | 0 | 1 | -90 | 90 | 0.0097838 | 0.002452 | -0.0097806 | -0.0024504
5 | 12 | 0.75732 | 0.48469 | 6.3587e-09 | 0 | 0 | 0 | 0 | 0 | 1 | -90 | 90 | -0.069371 | -0.017413 | 0.069412 | 0.017438
55 | 21 | 4.0491 | 2.5914 | 3.3997e-08 | 0 | 0 | 0 | 0 | 0 | 1 | -90 | 90 | 0.1409 | 0.035915 | -0.14002 | -0.035352
55 | 53 | 1.0341 | 0.66181 | 8.6824e-09 | 0 | 0 | 0 | 0 | 0 | 1 | -90 | 90 | -0.1409 | -0.035914 | 0.14113 | 0.036058
21 | 23 | 1.3455 | 0.8611 | 2.2594e-09 | 0 | 0 | 0 | 0 | 0 | 1 | -90 | 90 | 0.011495 | 0.0028882 | -0.011493 | -0.0028871
21 | 19 | 0.72341 | 0.46298 | 6.074e-09 | 0 | 0 | 0 | 0 | 0 | 1 | -90 | 90 | 0.12852 | 0.032465 | -0.12839 | -0.03238
53 | 54 | 0.95268 | 0.60971 | 7.999e-09 | 0 | 0 | 0 | 0 | 0 | 1 | -90 | 90 | -0.14315 | -0.036565 | 0.14336 | 0.036701
11 | 123 | 13.7089 | 8.7737 | 2.3021e-08 | 0 | 0 | 0 | 0 | 0 | 1 | -90 | 90 | 0.0043422 | 0.0010873 | -0.0043393 | -0.0010876
12 | 15 | 0.39568 | 0.25324 | 3.3223e-09 | 0 | 0 | 0 | 0 | 0 | 1 | -90 | 90 | -0.07008 | -0.017606 | 0.070102 | 0.017619
15 | 13 | 0.0606 | 0.038784 | 5.0882e-10 | 0 | 0 | 0 | 0 | 0 | 1 | -90 | 90 | -0.070772 | -0.017787 | 0.070775 | 0.017789
6 | 7 | 1.8252 | 1.1681 | 3.0649e-09 | 0 | 0 | 0 | 0 | 0 | 1 | -90 | 90 | -0.00098653 | -0.00024727 | 0.00098655 | 0.000247
7 | 9 | 3.3862 | 2.1672 | 5.6864e-09 | 0 | 0 | 0 | 0 | 0 | 1 | -90 | 90 | -0.02687 | -0.0067345 | 0.026897 | 0.0067516
9 | 29 | 1.5236 | 0.97511 | 2.5586e-09 | 0 | 0 | 0 | 0 | 0 | 1 | -90 | 90 | -0.026897 | -0.0067516 | 0.02691 | 0.0067593
29 | 27 | 3.6082 | 2.3093 | 6.0592e-09 | 0 | 0 | 0 | 0 | 0 | 1 | -90 | 90 | -0.027223 | -0.0068377 | 0.027253 | 0.0068564
27 | 26 | 4.8612 | 3.1111 | 8.1632e-09 | 0 | 0 | 0 | 0 | 0 | 1 | -90 | 90 | -0.027909 | -0.0070208 | 0.027952 | 0.0070472
13 | 14 | 0.26235 | 0.1679 | 2.2028e-09 | 0 | 0 | 0 | 0 | 0 | 1 | -90 | 90 | -0.071089 | -0.017868 | 0.071104 | 0.017877
14 | 16 | 0.10498 | 0.06719 | 8.8149e-10 | 0 | 0 | 0 | 0 | 0 | 1 | -90 | 90 | -0.072155 | -0.018141 | 0.072161 | 0.018145
16 | 17 | 0.5486 | 0.3511 | 4.6062e-09 | 0 | 0 | 0 | 0 | 0 | 1 | -90 | 90 | -0.077423 | -0.019463 | 0.077459 | 0.019487
17 | 18 | 0.63074 | 0.40368 | 5.2959e-09 | 0 | 0 | 0 | 0 | 0 | 1 | -90 | 90 | -0.080306 | -0.0202 | 0.080351 | 0.020229
18 | 22 | 1.0028 | 0.6418 | 8.4199e-09 | 0 | 0 | 0 | 0 | 0 | 1 | -90 | 90 | -0.081559 | -0.020531 | 0.081634 | 0.020578
22 | 24 | 1.0407 | 0.66603 | 8.7378e-09 | 0 | 0 | 0 | 0 | 0 | 1 | -90 | 90 | 0.046149 | 0.011626 | -0.046124 | -0.011611
22 | 20 | 0.3094 | 0.19802 | 2.5979e-09 | 0 | 0 | 0 | 0 | 0 | 1 | -90 | 90 | -0.12778 | -0.032204 | 0.12784 | 0.032239
24 | 28 | 3.7508 | 2.4005 | 6.2986e-09 | 0 | 0 | 0 | 0 | 0 | 1 | -90 | 90 | 0.012227 | 0.0030667 | -0.012221 | -0.0030633
24 | 25 | 0.72976 | 0.46705 | 6.1273e-09 | 0 | 0 | 0 | 0 | 0 | 1 | -90 | 90 | 0.033897 | 0.0085439 | -0.033888 | -0.0085385
20 | 19 | 0.050667 | 0.032427 | 4.2542e-10 | 0 | 0 | 0 | 0 | 0 | 1 | -90 | 90 | -0.12815 | -0.032317 | 0.12816 | 0.032323
23 | 122 | 8.913 | 5.7043 | 1.4967e-08 | 0 | 0 | 0 | 0 | 0 | 1 | -90 | 90 | 0.0006733 | 0.00016734 | -0.00067325 | -0.00016874
23 | 121 | 23.1097 | 14.7902 | 3.8807e-08 | 0 | 0 | 0 | 0 | 0 | 1 | -90 | 90 | 0.010819 | 0.0027198 | -0.010789 | -0.0027042
28 | 30 | 1.7484 | 1.119 | 2.9361e-09 | 0 | 0 | 0 | 0 | 0 | 1 | -90 | 90 | 0.0083462 | 0.0020922 | -0.0083449 | -0.0020916
25 | 26 | 1.0833 | 0.69332 | 3.6383e-09 | 0 | 0 | 0 | 0 | 0 | 1 | -90 | 90 | 0.028362 | 0.0071534 | -0.028352 | -0.0071475
30 | 31 | 1.8361 | 1.1751 | 3.0833e-09 | 0 | 0 | 0 | 0 | 0 | 1 | -90 | 90 | 0.0083449 | 0.0020916 | -0.0083435 | -0.002091
31 | 34 | 2.6041 | 1.6666 | 4.373e-09 | 0 | 0 | 0 | 0 | 0 | 1 | -90 | 90 | 0.0049263 | 0.0012346 | -0.0049256 | -0.0012346
31 | 32 | 0.43627 | 0.27921 | 7.3261e-10 | 0 | 0 | 0 | 0 | 0 | 1 | -90 | 90 | 0.0034171 | 0.00085643 | -0.0034171 | -0.00085646
36 | 37 | 3.4331 | 2.1972 | 5.7651e-09 | 0 | 0 | 0 | 0 | 0 | 1 | -90 | 90 | -0.0053376 | -0.0013375 | 0.0053387 | 0.0013376
36 | 38 | 5.45 | 3.488 | 9.152e-09 | 0 | 0 | 0 | 0 | 0 | 1 | -90 | 90 | 0.0053376 | 0.0013375 | -0.0053359 | -0.0013373
37 | 39 | 1.9442 | 1.2443 | 3.2648e-09 | 0 | 0 | 0 | 0 | 0 | 1 | -90 | 90 | -0.0053387 | -0.0013376 | 0.0053393 | 0.0013377
39 | 40 | 0.99044 | 0.63388 | 1.6632e-09 | 0 | 0 | 0 | 0 | 0 | 1 | -90 | 90 | -0.0074717 | -0.0018721 | 0.0074723 | 0.0018723
43 | 85 | 1.602 | 1.0253 | 2.6901e-09 | 0 | 0 | 0 | 0 | 0 | 1 | -90 | 90 | -0.010733 | -0.0026901 | 0.010735 | 0.0026911
85 | 83 | 1.7311 | 1.1079 | 2.9071e-09 | 0 | 0 | 0 | 0 | 0 | 1 | -90 | 90 | -0.010735 | -0.0026911 | 0.010737 | 0.0026923
40 | 41 | 3.35 | 2.144 | 5.6256e-09 | 0 | 0 | 0 | 0 | 0 | 1 | -90 | 90 | 0.0044872 | 0.0011243 | -0.0044865 | -0.0011244
40 | 42 | 1.0957 | 0.70127 | 1.84e-09 | 0 | 0 | 0 | 0 | 0 | 1 | -90 | 90 | -0.011959 | -0.0029967 | 0.011961 | 0.0029976
42 | 48 | 0.00118 | 0.00075521 | 1.9816e-12 | 0 | 0 | 0 | 0 | 0 | 1 | -90 | 90 | -0.016208 | -0.0040619 | 0.016208 | 0.0040619
48 | 46 | 1.0918 | 0.69873 | 1.8334e-09 | 0 | 0 | 0 | 0 | 0 | 1 | -90 | 90 | -0.018109 | -0.0045383 | 0.018113 | 0.0045406
46 | 49 | 0.34147 | 0.21854 | 2.8671e-09 | 0 | 0 | 0 | 0 | 0 | 1 | -90 | 90 | 0.18585 | 0.047529 | -0.18572 | -0.047447
46 | 50 | 0.33406 | 0.2138 | 2.8049e-09 | 0 | 0 | 0 | 0 | 0 | 1 | -90 | 90 | 0.39269 | 0.10023 | -0.39213 | -0.099873
46 | 44 | 0.61079 | 0.39091 | 5.1284e-09 | 0 | 0 | 0 | 0 | 0 | 1 | -90 | 90 | -0.59665 | -0.1523 | 0.59901 | 0.15381
83 | 82 | 4.9958 | 3.1973 | 8.3893e-09 | 0 | 0 | 0 | 0 | 0 | 1 | -90 | 90 | -0.015459 | -0.0038758 | 0.015472 | 0.0038835
44 | 45 | 0.19553 | 0.12514 | 1.6417e-09 | 0 | 0 | 0 | 0 | 0 | 1 | -90 | 90 | -0.60138 | -0.1544 | 0.60214 | 0.15489
45 | 47 | 0.13986 | 0.08951 | 1.1743e-09 | 0 | 0 | 0 | 0 | 0 | 1 | -90 | 90 | -0.60529 | -0.15568 | 0.60584 | 0.15603
47 | 51 | 0.13163 | 0.084245 | 1.1052e-09 | 0 | 0 | 0 | 0 | 0 | 1 | -90 | 90 | -0.61056 | -0.15722 | 0.61109 | 0.15755
49 | 59 | 0.16187 | 0.1036 | 1.3591e-09 | 0 | 0 | 0 | 0 | 0 | 1 | -90 | 90 | 0.18333 | 0.046848 | -0.18327 | -0.04681
50 | 61 | 0.51521 | 0.32973 | 4.3259e-09 | 0 | 0 | 0 | 0 | 0 | 1 | -90 | 90 | 0.38617 | 0.098378 | -0.38533 | -0.097843
51 | 52 | 0.31157 | 0.19941 | 2.6161e-09 | 0 | 0 | 0 | 0 | 0 | 1 | -90 | 90 | -0.61409 | -0.1583 | 0.61534 | 0.15911
59 | 58 | 0.16594 | 0.1062 | 1.3933e-09 | 0 | 0 | 0 | 0 | 0 | 1 | -90 | 90 | 0.18034 | 0.046077 | -0.18028 | -0.046039
61 | 62 | 0.070868 | 0.045355 | 5.9503e-10 | 0 | 0 | 0 | 0 | 0 | 1 | -90 | 90 | 0.3766 | 0.095655 | -0.37649 | -0.095585
58 | 60 | 0.14141 | 0.090504 | 1.1873e-09 | 0 | 0 | 0 | 0 | 0 | 1 | -90 | 90 | 0.17545 | 0.044829 | -0.1754 | -0.044798
62 | 63 | 0.15244 | 0.097559 | 1.2799e-09 | 0 | 0 | 0 | 0 | 0 | 1 | -90 | 90 | 0.36102 | 0.091707 | -0.3608 | -0.091568
54 | 56 | 0.30439 | 0.19481 | 2.5557e-09 | 0 | 0 | 0 | 0 | 0 | 1 | -90 | 90 | -0.16576 | -0.04232 | 0.16585 | 0.042378
54 | 57 | 3.1355 | 2.0067 | 5.2654e-09 | 0 | 0 | 0 | 0 | 0 | 1 | -90 | 90 | 0.022391 | 0.0056194 | -0.022374 | -0.0056089
56 | 60 | 0.20835 | 0.13334 | 1.7494e-09 | 0 | 0 | 0 | 0 | 0 | 1 | -90 | 90 | -0.16805 | -0.042931 | 0.16812 | 0.042972
57 | 64 | 0.53687 | 0.3436 | 9.0155e-10 | 0 | 0 | 0 | 0 | 0 | 1 | -90 | 90 | 0.015074 | 0.0037792 | -0.015072 | -0.0037784
64 | 65 | 2.0064 | 1.2841 | 3.3693e-09 | 0 | 0 | 0 | 0 | 0 | 1 | -90 | 90 | 0.011932 | 0.0029915 | -0.011929 | -0.0029898
65 | 66 | 0.14822 | 0.094859 | 2.489e-10 | 0 | 0 | 0 | 0 | 0 | 1 | -90 | 90 | 0.0059598 | 0.0014937 | -0.0059598 | -0.0014937
63 | 70 | 0.092325 | 0.059088 | 7.7519e-10 | 0 | 0 | 0 | 0 | 0 | 1 | -90 | 90 | 0.3608 | 0.091568 | -0.36067 | -0.091484
70 | 69 | 0.13801 | 0.088329 | 1.1588e-09 | 0 | 0 | 0 | 0 | 0 | 1 | -90 | 90 | 0.35713 | 0.090597 | -0.35693 | -0.090474
69 | 71 | 0.13802 | 0.088334 | 1.1589e-09 | 0 | 0 | 0 | 0 | 0 | 1 | -90 | 90 | 0.35261 | 0.08939 | -0.35242 | -0.08927
68 | 75 | 3.3571 | 2.1485 | 5.6374e-09 | 0 | 0 | 0 | 0 | 0 | 1 | -90 | 90 | -0.017271 | -0.0043289 | 0.017283 | 0.0043355
75 | 76 | 2.5836 | 1.6535 | 4.3386e-09 | 0 | 0 | 0 | 0 | 0 | 1 | -90 | 90 | -0.049868 | -0.012512 | 0.04994 | 0.012558
75 | 77 | 1.3145 | 0.8413 | 2.2074e-09 | 0 | 0 | 0 | 0 | 0 | 1 | -90 | 90 | 0.032585 | 0.0081769 | -0.03257 | -0.0081671
76 | 78 | 0.050329 | 0.032211 | 8.4517e-11 | 0 | 0 | 0 | 0 | 0 | 1 | -90 | 90 | -0.072215 | -0.018141 | 0.072218 | 0.018143
77 | 115 | 1.4886 | 0.95274 | 2.4998e-09 | 0 | 0 | 0 | 0 | 0 | 1 | -90 | 90 | 0.021561 | 0.0054079 | -0.021553 | -0.0054032
71 | 72 | 0.23152 | 0.14817 | 1.9439e-09 | 0 | 0 | 0 | 0 | 0 | 1 | -90 | 90 | 0.337 | 0.085406 | -0.33672 | -0.085221
72 | 73 | 0.255 | 0.1632 | 2.141e-09 | 0 | 0 | 0 | 0 | 0 | 1 | -90 | 90 | 0.31562 | 0.079934 | -0.31534 | -0.079755
73 | 74 | 0.46375 | 0.2968 | 3.8938e-09 | 0 | 0 | 0 | 0 | 0 | 1 | -90 | 90 | 0.29685 | 0.075122 | -0.2964 | -0.074834
74 | 80 | 0.51984 | 0.3327 | 4.3647e-09 | 0 | 0 | 0 | 0 | 0 | 1 | -90 | 90 | 0.29149 | 0.073602 | -0.291 | -0.07329
80 | 81 | 0.33976 | 0.21745 | 2.8527e-09 | 0 | 0 | 0 | 0 | 0 | 1 | -90 | 90 | 0.1644 | 0.041465 | -0.1643 | -0.0414
80 | 79 | 0.083937 | 0.05372 | 1.4095e-10 | 0 | 0 | 0 | 0 | 0 | 1 | -90 | 90 | 0.1266 | 0.031825 | -0.12658 | -0.031815
81 | 86 | 0.6692 | 0.42829 | 2.2475e-09 | 0 | 0 | 0 | 0 | 0 | 1 | -90 | 90 | 0.15481 | 0.039023 | -0.15463 | -0.038909
79 | 78 | 1.6328 | 1.045 | 2.742e-09 | 0 | 0 | 0 | 0 | 0 | 1 | -90 | 90 | 0.081815 | 0.020595 | -0.081694 | -0.020518
115 | 116 | 1.5523 | 0.99348 | 2.6068e-09 | 0 | 0 | 0 | 0 | 0 | 1 | -90 | 90 | 0.014197 | 0.0035595 | -0.014194 | -0.0035575
116 | 117 | 1.4155 | 0.90595 | 2.3771e-09 | 0 | 0 | 0 | 0 | 0 | 1 | -90 | 90 | 0.0059134 | 0.0014821 | -0.0059129 | -0.001482
86 | 87 | 2.7587 | 1.7655 | 4.6325e-09 | 0 | 0 | 0 | 0 | 0 | 1 | -90 | 90 | 0.054817 | 0.013783 | -0.054724 | -0.013724
86 | 88 | 3.0696 | 1.9645 | 5.1546e-09 | 0 | 0 | 0 | 0 | 0 | 1 | -90 | 90 | 0.056805 | 0.014327 | -0.056694 | -0.014257
86 | 84 | 1.7228 | 1.1026 | 2.8931e-09 | 0 | 0 | 0 | 0 | 0 | 1 | -90 | 90 | 0.04301 | 0.0108 | -0.042974 | -0.010777
87 | 113 | 1.7395 | 1.1133 | 2.921e-09 | 0 | 0 | 0 | 0 | 0 | 1 | -90 | 90 | 0.025761 | 0.0064649 | -0.025748 | -0.0064569
88 | 101 | 0.89822 | 0.57486 | 1.5083e-09 | 0 | 0 | 0 | 0 | 0 | 1 | -90 | 90 | 0.052523 | 0.013211 | -0.052495 | -0.013194
84 | 82 | 0.1851 | 0.11846 | 3.1083e-10 | 0 | 0 | 0 | 0 | 0 | 1 | -90 | 90 | 0.033591 | 0.0084255 | -0.033588 | -0.008424
113 | 112 | 1.0168 | 0.65075 | 1.7075e-09 | 0 | 0 | 0 | 0 | 0 | 1 | -90 | 90 | 0.021793 | 0.0054656 | -0.021787 | -0.0054623
101 | 99 | 1.7507 | 1.1204 | 2.9399e-09 | 0 | 0 | 0 | 0 | 0 | 1 | -90 | 90 | 0.046515 | 0.011695 | -0.046472 | -0.011668
112 | 111 | 1.587 | 1.0157 | 2.6651e-09 | 0 | 0 | 0 | 0 | 0 | 1 | -90 | 90 | 0.0090972 | 0.0022816 | -0.0090957 | -0.0022809
99 | 100 | 0.19867 | 0.12715 | 3.3362e-10 | 0 | 0 | 0 | 0 | 0 | 1 | -90 | 90 | 0.012814 | 0.0032119 | -0.012814 | -0.0032117
99 | 94 | 1.0189 | 0.65207 | 1.7109e-09 | 0 | 0 | 0 | 0 | 0 | 1 | -90 | 90 | 0.033658 | 0.0084561 | -0.033645 | -0.008448
95 | 93 | 1.0693 | 0.68435 | 1.7956e-09 | 0 | 0 | 0 | 0 | 0 | 1 | -90 | 90 | -0.003148 | -0.00078904 | 0.0031481 | 0.00078894
93 | 96 | 1.4548 | 0.93106 | 2.443e-09 | 0 | 0 | 0 | 0 | 0 | 1 | -90 | 90 | 0.01108 | 0.0027773 | -0.011078 | -0.0027762
93 | 91 | 2.8541 | 1.8266 | 4.7928e-09 | 0 | 0 | 0 | 0 | 0 | 1 | -90 | 90 | -0.014228 | -0.0035662 | 0.014234 | 0.0035699
90 | 91 | 1.5089 | 0.96571 | 2.5339e-09 | 0 | 0 | 0 | 0 | 0 | 1 | -90 | 90 | 0.02326 | 0.0058354 | -0.02325 | -0.0058298
90 | 92 | 1.0921 | 0.69896 | 1.834e-09 | 0 | 0 | 0 | 0 | 0 | 1 | -90 | 90 | -0.025612 | -0.0064251 | 0.025621 | 0.0064301
92 | 94 | 1.5695 | 1.0045 | 2.6355e-09 | 0 | 0 | 0 | 0 | 0 | 1 | -90 | 90 | -0.031579 | -0.0079234 | 0.031596 | 0.0079345
96 | 97 | 1.8421 | 1.179 | 3.0934e-09 | 0 | 0 | 0 | 0 | 0 | 1 | -90 | 90 | 0.0082968 | 0.0020792 | -0.0082954 | -0.0020786
97 | 98 | 1.8841 | 1.2058 | 3.164e-09 | 0 | 0 | 0 | 0 | 0 | 1 | -90 | 90 | 0.0048999 | 0.0012275 | -0.0048994 | -0.0012275
100 | 103 | 1.1667 | 0.7467 | 1.9592e-09 | 0 | 0 | 0 | 0 | 0 | 1 | -90 | 90 | 0.01072 | 0.002687 | -0.010719 | -0.0026863
98 | 102 | 1.6433 | 1.0517 | 2.7596e-09 | 0 | 0 | 0 | 0 | 0 | 1 | -90 | 90 | 0.0028258 | 0.00070778 | -0.0028256 | -0.00070795
102 | 107 | 1.8878 | 1.2082 | 3.1701e-09 | 0 | 0 | 0 | 0 | 0 | 1 | -90 | 90 | 0.0015986 | 0.00040041 | -0.0015986 | -0.00040067
103 | 104 | 0.090524 | 0.057935 | 1.5201e-10 | 0 | 0 | 0 | 0 | 0 | 1 | -90 | 90 | 0.0075822 | 0.0019001 | -0.0075822 | -0.0019
104 | 105 | 1.6124 | 1.0319 | 2.7076e-09 | 0 | 0 | 0 | 0 | 0 | 1 | -90 | 90 | 0.0055563 | 0.0013923 | -0.0055557 | -0.0013922
105 | 106 | 0.036197 | 0.023166 | 6.0784e-11 | 0 | 0 | 0 | 0 | 0 | 1 | -90 | 90 | 0.0039145 | 0.00098082 | -0.0039145 | -0.00098083
106 | 108 | 1.7845 | 1.1421 | 2.9967e-09 | 0 | 0 | 0 | 0 | 0 | 1 | -90 | 90 | 0.0028157 | 0.00070541 | -0.0028155 | -0.00070559
108 | 109 | 0.63182 | 0.40437 | 1.061e-09 | 0 | 0 | 0 | 0 | 0 | 1 | -90 | 90 | 0.0014104 | 0.0003534 | -0.0014104 | -0.00035349
111 | 114 | 6.0687 | 3.884 | 1.0191e-08 | 0 | 0 | 0 | 0 | 0 | 1 | -90 | 90 | 0.0090957 | 0.0022809 | -0.0090901 | -0.0022783
114 | 119 | 0.78475 | 0.50224 | 1.3178e-09 | 0 | 0 | 0 | 0 | 0 | 1 | -90 | 90 | 0.0052526 | 0.0013165 | -0.0052524 | -0.0013165
117 | 118 | 1.5979 | 1.0226 | 2.6832e-09 | 0 | 0 | 0 | 0 | 0 | 1 | -90 | 90 | 0.0059129 | 0.001482 | -0.0059123 | -0.0014818