## bus_data
BUS_I | BUS_TYPE | Pd | Qd | Gs | Bs | area | Vm | Va | baseKV | zone | Vmax | Vmin
1 | 1 | 0.011043 | 0.0027676 | 0 | 0 | 1 | 0.98875 | -0.21553 | 0.4 | 1 | 1.1 | 0.9
2 | 1 | 0.0027478 | 0.00068867 | 0 | 0 | 1 | 0.98812 | -0.22768 | 0.4 | 1 | 1.1 | 0.9
3 | 1 | 0 | 0 | 0 | 0 | 1 | 0.9893 | -0.20485 | 0.4 | 1 | 1.1 | 0.9
4 | 1 | 0.0060315 | 0.0015116 | 0 | 0 | 1 | 0.98738 | -0.24218 | 0.4 | 1 | 1.1 | 0.9
5 | 1 | 0.0042953 | 0.0010765 | 0 | 0 | 1 | 0.98967 | -0.19781 | 0.4 | 1 | 1.1 | 0.9
53 | 1 | 0.0032137 | 0.00080544 | 0 | 0 | 1 | 0.98691 | -0.25125 | 0.4 | 1 | 1.1 | 0.9
45 | 1 | 0.0014667 | 0.00036759 | 0 | 0 | 1 | 0.99212 | -0.15055 | 0.4 | 1 | 1.1 | 0.9
82 | 1 | 0.0026843 | 0.00067274 | 0 | 0 | 1 | 0.9867 | -0.25532 | 0.4 | 1 | 1.1 | 0.9
44 | 1 | 0 | 0 | 0 | 0 | 1 | 0.99339 | -0.12613 | 0.4 | 1 | 1.1 | 0.9
31 | 1 | 0.0037074 | 0.00092915 | 0 | 0 | 1 | 0.99159 | -0.1609 | 0.4 | 1 | 1.1 | 0.9
30 | 1 | 0.0067776 | 0.0016986 | 0 | 0 | 1 | 0.99162 | -0.16043 | 0.4 | 1 | 1.1 | 0.9
7 | 1 | 0.0024975 | 0.00062594 | 0 | 0 | 1 | 0.97085 | -0.56467 | 0.4 | 1 | 1.1 | 0.9
8 | 1 | 0.0020738 | 0.00051975 | 0 | 0 | 1 | 0.97089 | -0.56386 | 0.4 | 1 | 1.1 | 0.9
9 | 1 | 0.0043281 | 0.0010847 | 0 | 0 | 1 | 0.97096 | -0.56249 | 0.4 | 1 | 1.1 | 0.9
125 | 1 | 0 | 0 | 0 | 0 | 1 | 0.97702 | -0.44324 | 0.4 | 1 | 1.1 | 0.9
12 | 1 | 0.0028489 | 0.00071399 | 0 | 0 | 1 | 0.97118 | -0.55829 | 0.4 | 1 | 1.1 | 0.9
124 | 1 | 0.00040755 | 0.00010214 | 0 | 0 | 1 | 0.97736 | -0.43655 | 0.4 | 1 | 1.1 | 0.9
107 | 1 | 0 | 0 | 0 | 0 | 1 | 0.98551 | -0.27826 | 0.4 | 1 | 1.1 | 0.9
114 | 1 | 0.00091767 | 0.00022999 | 0 | 0 | 1 | 0.98176 | -0.35087 | 0.4 | 1 | 1.1 | 0.9
106 | 1 | 0.0020527 | 0.00051445 | 0 | 0 | 1 | 0.98575 | -0.2735 | 0.4 | 1 | 1.1 | 0.9
13 | 1 | 0.0046859 | 0.0011744 | 0 | 0 | 1 | 0.97092 | -0.56342 | 0.4 | 1 | 1.1 | 0.9
10 | 1 | 0.0061188 | 0.0015335 | 0 | 0 | 1 | 0.98961 | -0.1991 | 0.4 | 1 | 1.1 | 0.9
11 | 1 | 0.0075984 | 0.0019043 | 0 | 0 | 1 | 0.9897 | -0.19744 | 0.4 | 1 | 1.1 | 0.9
60 | 1 | 0.0049408 | 0.0012383 | 0 | 0 | 1 | 0.98995 | -0.19243 | 0.4 | 1 | 1.1 | 0.9
42 | 1 | 0 | 0 | 0 | 0 | 1 | 0.99026 | -0.18643 | 0.4 | 1 | 1.1 | 0.9
15 | 1 | 0.0030088 | 0.00075409 | 0 | 0 | 1 | 0.98976 | -0.19606 | 0.4 | 1 | 1.1 | 0.9
16 | 1 | 0.0028182 | 0.00070631 | 0 | 0 | 1 | 0.9897 | -0.19723 | 0.4 | 1 | 1.1 | 0.9
17 | 1 | 0 | 0 | 0 | 0 | 1 | 0.9902 | -0.18758 | 0.4 | 1 | 1.1 | 0.9
18 | 1 | 0.0022333 | 0.00055972 | 0 | 0 | 1 | 0.98905 | -0.20984 | 0.4 | 1 | 1.1 | 0.9
19 | 1 | 0 | 0 | 0 | 0 | 1 | 0.99043 | -0.18313 | 0.4 | 1 | 1.1 | 0.9
20 | 1 | 0.0051373 | 0.0012875 | 0 | 0 | 1 | 0.98981 | -0.19511 | 0.4 | 1 | 1.1 | 0.9
24 | 1 | 0.0031137 | 0.00078036 | 0 | 0 | 1 | 0.98902 | -0.21033 | 0.4 | 1 | 1.1 | 0.9
39 | 1 | 0.0066281 | 0.0016611 | 0 | 0 | 1 | 0.99095 | -0.17314 | 0.4 | 1 | 1.1 | 0.9
21 | 1 | 0.001471 | 0.00036868 | 0 | 0 | 1 | 0.98969 | -0.19748 | 0.4 | 1 | 1.1 | 0.9
62 | 1 | 0.000923 | 0.00023133 | 0 | 0 | 1 | 0.98869 | -0.21683 | 0.4 | 1 | 1.1 | 0.9
57 | 1 | 0.0062586 | 0.0015685 | 0 | 0 | 1 | 0.9899 | -0.19345 | 0.4 | 1 | 1.1 | 0.9
40 | 1 | 0.0029377 | 0.00073625 | 0 | 0 | 1 | 0.99145 | -0.16357 | 0.4 | 1 | 1.1 | 0.9
22 | 1 | 0.0027785 | 0.00069635 | 0 | 0 | 1 | 0.98947 | -0.20171 | 0.4 | 1 | 1.1 | 0.9
23 | 1 | 0.0036713 | 0.00092011 | 0 | 0 | 1 | 0.98945 | -0.20224 | 0.4 | 1 | 1.1 | 0.9
34 | 1 | 0.0041854 | 0.001049 | 0 | 0 | 1 | 0.98935 | -0.20421 | 0.4 | 1 | 1.1 | 0.9
35 | 1 | 0.0024131 | 0.00060479 | 0 | 0 | 1 | 0.98933 | -0.20456 | 0.4 | 1 | 1.1 | 0.9
63 | 1 | 0.0016736 | 0.00041943 | 0 | 0 | 1 | 0.98864 | -0.21774 | 0.4 | 1 | 1.1 | 0.9
25 | 1 | 0.0064225 | 0.0016096 | 0 | 0 | 1 | 0.99139 | -0.16494 | 0.4 | 1 | 1.1 | 0.9
26 | 1 | 0.003547 | 0.00088896 | 0 | 0 | 1 | 0.99147 | -0.16337 | 0.4 | 1 | 1.1 | 0.9
28 | 1 | 0.0030082 | 0.00075394 | 0 | 0 | 1 | 0.99166 | -0.15958 | 0.4 | 1 | 1.1 | 0.9
32 | 1 | 0 | 0 | 0 | 0 | 1 | 0.99175 | -0.15785 | 0.4 | 1 | 1.1 | 0.9
29 | 1 | 0 | 0 | 0 | 0 | 1 | 0.98929 | -0.2053 | 0.4 | 1 | 1.1 | 0.9
36 | 1 | 0.0018153 | 0.00045497 | 0 | 0 | 1 | 0.98924 | -0.20626 | 0.4 | 1 | 1.1 | 0.9
33 | 1 | 0.0038199 | 0.00095735 | 0 | 0 | 1 | 0.9921 | -0.15113 | 0.4 | 1 | 1.1 | 0.9
37 | 1 | 0.0024631 | 0.00061731 | 0 | 0 | 1 | 0.99258 | -0.14182 | 0.4 | 1 | 1.1 | 0.9
38 | 1 | 0.0016476 | 0.00041292 | 0 | 0 | 1 | 0.99305 | -0.13274 | 0.4 | 1 | 1.1 | 0.9
46 | 1 | 0.0013897 | 0.00034829 | 0 | 0 | 1 | 0.99412 | -0.11204 | 0.4 | 1 | 1.1 | 0.9
47 | 1 | 0.0053989 | 0.0013531 | 0 | 0 | 1 | 0.99257 | -0.14192 | 0.4 | 1 | 1.1 | 0.9
41 | 1 | 0.0063685 | 0.0015961 | 0 | 0 | 1 | 0.9922 | -0.14897 | 0.4 | 1 | 1.1 | 0.9
43 | 1 | 0.0053123 | 0.0013314 | 0 | 0 | 1 | 0.99251 | -0.1431 | 0.4 | 1 | 1.1 | 0.9
58 | 1 | 0.0065975 | 0.0016535 | 0 | 0 | 1 | 0.98968 | -0.19783 | 0.4 | 1 | 1.1 | 0.9
48 | 1 | 0 | 0 | 0 | 0 | 1 | 0.99495 | -0.096282 | 0.4 | 1 | 1.1 | 0.9
49 | 1 | 0.0018077 | 0.00045306 | 0 | 0 | 1 | 0.99452 | -0.10442 | 0.4 | 1 | 1.1 | 0.9
50 | 1 | 0.0053568 | 0.0013425 | 0 | 0 | 1 | 0.9966 | -0.064712 | 0.4 | 1 | 1.1 | 0.9
51 | 1 | 0.019193 | 0.0048101 | 0 | 0 | 1 | 0.99314 | -0.13084 | 0.4 | 1 | 1.1 | 0.9
73 | 1 | 0.0060465 | 0.0015154 | 0 | 0 | 1 | 0.99772 | -0.043372 | 0.4 | 1 | 1.1 | 0.9
52 | 1 | 0.0044064 | 0.0011043 | 0 | 0 | 1 | 0.99311 | -0.13157 | 0.4 | 1 | 1.1 | 0.9
72 | 1 | 0.0024136 | 0.00060492 | 0 | 0 | 1 | 0.9982 | -0.034264 | 0.4 | 1 | 1.1 | 0.9
54 | 1 | 0.0056053 | 0.0014048 | 0 | 0 | 1 | 0.99303 | -0.13295 | 0.4 | 1 | 1.1 | 0.9
55 | 1 | 0.015118 | 0.003789 | 0 | 0 | 1 | 0.99195 | -0.1538 | 0.4 | 1 | 1.1 | 0.9
83 | 1 | 0.0034716 | 0.00087007 | 0 | 0 | 1 | 0.98616 | -0.26579 | 0.4 | 1 | 1.1 | 0.9
56 | 1 | 0.0056656 | 0.0014199 | 0 | 0 | 1 | 0.99022 | -0.18701 | 0.4 | 1 | 1.1 | 0.9
74 | 1 | 0.004784 | 0.001199 | 0 | 0 | 1 | 0.9901 | -0.1894 | 0.4 | 1 | 1.1 | 0.9
81 | 1 | 0.0046034 | 0.0011537 | 0 | 0 | 1 | 0.98765 | -0.23681 | 0.4 | 1 | 1.1 | 0.9
59 | 1 | 0.0074268 | 0.0018613 | 0 | 0 | 1 | 0.98946 | -0.20207 | 0.4 | 1 | 1.1 | 0.9
64 | 1 | 0.0010428 | 0.00026134 | 0 | 0 | 1 | 0.98857 | -0.21909 | 0.4 | 1 | 1.1 | 0.9
65 | 1 | 0.0016667 | 0.0004177 | 0 | 0 | 1 | 0.98839 | -0.22251 | 0.4 | 1 | 1.1 | 0.9
66 | 1 | 0.0013234 | 0.00033167 | 0 | 0 | 1 | 0.98824 | -0.22532 | 0.4 | 1 | 1.1 | 0.9
67 | 1 | 0.002874 | 0.0007203 | 0 | 0 | 1 | 0.98809 | -0.22825 | 0.4 | 1 | 1.1 | 0.9
108 | 1 | 0.012523 | 0.0031385 | 0 | 0 | 1 | 0.98576 | -0.27335 | 0.4 | 1 | 1.1 | 0.9
68 | 1 | 0.0023595 | 0.00059134 | 0 | 0 | 1 | 0.99949 | -0.0097061 | 0.4 | 1 | 1.1 | 0.9
69 | 1 | 0.0067933 | 0.0017026 | 0 | 0 | 1 | 0.99923 | -0.014753 | 0.4 | 1 | 1.1 | 0.9
70 | 3 | 0.003993 | 0.0010007 | 0 | 0 | 1 | 1 | 0 | 0.4 | 1 | 1.1 | 0.9
71 | 1 | 0.014169 | 0.0035511 | 0 | 0 | 1 | 0.99897 | -0.019809 | 0.4 | 1 | 1.1 | 0.9
79 | 1 | 0.0039753 | 0.00099631 | 0 | 0 | 1 | 0.98758 | -0.23802 | 0.4 | 1 | 1.1 | 0.9
75 | 1 | 0.014977 | 0.0037537 | 0 | 0 | 1 | 0.98559 | -0.27684 | 0.4 | 1 | 1.1 | 0.9
76 | 1 | 0.014265 | 0.0035752 | 0 | 0 | 1 | 0.98647 | -0.25966 | 0.4 | 1 | 1.1 | 0.9
77 | 1 | 0.010185 | 0.0025527 | 0 | 0 | 1 | 0.98523 | -0.28388 | 0.4 | 1 | 1.1 | 0.9
78 | 1 | 0 | 0 | 0 | 0 | 1 | 0.98728 | -0.24385 | 0.4 | 1 | 1.1 | 0.9
80 | 1 | 0.001773 | 0.00044436 | 0 | 0 | 1 | 0.98621 | -0.26468 | 0.4 | 1 | 1.1 | 0.9
89 | 1 | 0.0063771 | 0.0015983 | 0 | 0 | 1 | 0.98616 | -0.2656 | 0.4 | 1 | 1.1 | 0.9
90 | 1 | 0.0036426 | 0.00091293 | 0 | 0 | 1 | 0.98462 | -0.2955 | 0.4 | 1 | 1.1 | 0.9
84 | 1 | 0.0025928 | 0.00064981 | 0 | 0 | 1 | 0.98529 | -0.28262 | 0.4 | 1 | 1.1 | 0.9
85 | 1 | 0 | 0 | 0 | 0 | 1 | 0.98468 | -0.29456 | 0.4 | 1 | 1.1 | 0.9
86 | 1 | 0.0028758 | 0.00072074 | 0 | 0 | 1 | 0.98366 | -0.31437 | 0.4 | 1 | 1.1 | 0.9
87 | 1 | 0.0078036 | 0.0019558 | 0 | 0 | 1 | 0.98283 | -0.33069 | 0.4 | 1 | 1.1 | 0.9
88 | 1 | 0 | 0 | 0 | 0 | 1 | 0.98255 | -0.33613 | 0.4 | 1 | 1.1 | 0.9
95 | 1 | 0.0039556 | 0.00099136 | 0 | 0 | 1 | 0.98218 | -0.34337 | 0.4 | 1 | 1.1 | 0.9
96 | 1 | 0.003107 | 0.00077869 | 0 | 0 | 1 | 0.98174 | -0.35191 | 0.4 | 1 | 1.1 | 0.9
91 | 1 | 0.0052753 | 0.0013221 | 0 | 0 | 1 | 0.98404 | -0.30679 | 0.4 | 1 | 1.1 | 0.9
92 | 1 | 0.00225 | 0.00056391 | 0 | 0 | 1 | 0.98323 | -0.32257 | 0.4 | 1 | 1.1 | 0.9
93 | 1 | 0.0022974 | 0.00057578 | 0 | 0 | 1 | 0.98255 | -0.33588 | 0.4 | 1 | 1.1 | 0.9
94 | 1 | 0.016323 | 0.004091 | 0 | 0 | 1 | 0.98121 | -0.36199 | 0.4 | 1 | 1.1 | 0.9
98 | 1 | 0.016452 | 0.0041232 | 0 | 0 | 1 | 0.98004 | -0.38502 | 0.4 | 1 | 1.1 | 0.9
99 | 1 | 0.0035619 | 0.00089268 | 0 | 0 | 1 | 0.97976 | -0.39042 | 0.4 | 1 | 1.1 | 0.9
97 | 1 | 0.0030778 | 0.00077137 | 0 | 0 | 1 | 0.98162 | -0.35426 | 0.4 | 1 | 1.1 | 0.9
103 | 1 | 0.0053764 | 0.0013475 | 0 | 0 | 1 | 0.98093 | -0.36773 | 0.4 | 1 | 1.1 | 0.9
104 | 1 | 0 | 0 | 0 | 0 | 1 | 0.98057 | -0.3749 | 0.4 | 1 | 1.1 | 0.9
100 | 1 | 0.011713 | 0.0029355 | 0 | 0 | 1 | 0.9795 | -0.3955 | 0.4 | 1 | 1.1 | 0.9
101 | 1 | 0.0019427 | 0.00048689 | 0 | 0 | 1 | 0.97947 | -0.39613 | 0.4 | 1 | 1.1 | 0.9
105 | 1 | 0.006393 | 0.0016022 | 0 | 0 | 1 | 0.98039 | -0.37848 | 0.4 | 1 | 1.1 | 0.9
109 | 1 | 0.0013506 | 0.00033849 | 0 | 0 | 1 | 0.98093 | -0.36704 | 0.4 | 1 | 1.1 | 0.9
110 | 1 | 0.0033556 | 0.00084099 | 0 | 0 | 1 | 0.98153 | -0.35543 | 0.4 | 1 | 1.1 | 0.9
111 | 1 | 0 | 0 | 0 | 0 | 1 | 0.98037 | -0.37785 | 0.4 | 1 | 1.1 | 0.9
112 | 1 | 0.00089173 | 0.00022349 | 0 | 0 | 1 | 0.98162 | -0.35357 | 0.4 | 1 | 1.1 | 0.9
113 | 1 | 0 | 0 | 0 | 0 | 1 | 0.97995 | -0.38613 | 0.4 | 1 | 1.1 | 0.9
118 | 1 | 0.00040009 | 0.00010027 | 0 | 0 | 1 | 0.97843 | -0.4158 | 0.4 | 1 | 1.1 | 0.9
115 | 1 | 0.00057438 | 0.00014395 | 0 | 0 | 1 | 0.97977 | -0.38958 | 0.4 | 1 | 1.1 | 0.9
116 | 1 | 0.00059814 | 0.00014991 | 0 | 0 | 1 | 0.9797 | -0.39109 | 0.4 | 1 | 1.1 | 0.9
117 | 1 | 0.0016541 | 0.00041455 | 0 | 0 | 1 | 0.9797 | -0.39109 | 0.4 | 1 | 1.1 | 0.9
119 | 1 | 0.00047086 | 0.00011801 | 0 | 0 | 1 | 0.97966 | -0.39172 | 0.4 | 1 | 1.1 | 0.9
123 | 1 | 0.00039277 | 9.8437e-05 | 0 | 0 | 1 | 0.9782 | -0.42024 | 0.4 | 1 | 1.1 | 0.9
120 | 1 | 0 | 0 | 0 | 0 | 1 | 0.97965 | -0.39191 | 0.4 | 1 | 1.1 | 0.9
122 | 1 | 0.00049913 | 0.00012509 | 0 | 0 | 1 | 0.97965 | -0.39196 | 0.4 | 1 | 1.1 | 0.9
121 | 1 | 0.00054044 | 0.00013545 | 0 | 0 | 1 | 0.97965 | -0.39199 | 0.4 | 1 | 1.1 | 0.9

## generator_data
GEN_BUS | PG | QG | QMAX | QMIN | VG | MBASE | GEN_STATUS | PMAX | PMIN
70 | 0.47641 | 0.12145 | 10 | -10 | 1 | 100 | 1 | 10 | 0

## branch_data
F_BUS | T_BUS | BR_R | BR_X | BR_B | RATE_A | RATE_B | RATE_C | TAP | SHIFT | BR_STATUS | ANGMIN | ANGMAX | P_in | Q_in | P_out | Q_out
1 | 2 | 0.99775 | 0.63856 | 1.6755e-09 | 0 | 0 | 0 | 0 | 0 | 1 | -90 | 90 | 0.053578 | 0.013519 | -0.053547 | -0.0135
1 | 3 | 0.72696 | 0.46525 | 1.2208e-09 | 0 | 0 | 0 | 0 | 0 | 1 | -90 | 90 | -0.064621 | -0.016287 | 0.064654 | 0.016308
2 | 4 | 1.2533 | 0.8021 | 2.1046e-09 | 0 | 0 | 0 | 0 | 0 | 1 | -90 | 90 | 0.050799 | 0.012811 | -0.050764 | -0.012789
3 | 5 | 0.48021 | 0.30733 | 8.0639e-10 | 0 | 0 | 0 | 0 | 0 | 1 | -90 | 90 | -0.064654 | -0.016308 | 0.064676 | 0.016322
4 | 53 | 0.88834 | 0.56853 | 1.4918e-09 | 0 | 0 | 0 | 0 | 0 | 1 | -90 | 90 | 0.044732 | 0.011277 | -0.044713 | -0.011265
5 | 45 | 3.0286 | 1.9383 | 5.0858e-09 | 0 | 0 | 0 | 0 | 0 | 1 | -90 | 90 | -0.068971 | -0.017398 | 0.069128 | 0.017498
53 | 82 | 0.42976 | 0.27505 | 7.2168e-10 | 0 | 0 | 0 | 0 | 0 | 1 | -90 | 90 | 0.041499 | 0.010459 | -0.041491 | -0.010454
45 | 44 | 1.5375 | 0.98399 | 2.5818e-09 | 0 | 0 | 0 | 0 | 0 | 1 | -90 | 90 | -0.070594 | -0.017866 | 0.070677 | 0.017918
82 | 83 | 1.1817 | 0.75627 | 1.9844e-09 | 0 | 0 | 0 | 0 | 0 | 1 | -90 | 90 | 0.038807 | 0.0097814 | -0.038788 | -0.0097692
44 | 46 | 0.24704 | 0.1581 | 1.6594e-09 | 0 | 0 | 0 | 0 | 0 | 1 | -90 | 90 | -0.25384 | -0.064173 | 0.25401 | 0.064282
44 | 47 | 0.46244 | 0.29596 | 3.1062e-09 | 0 | 0 | 0 | 0 | 0 | 1 | -90 | 90 | 0.15173 | 0.038358 | -0.15161 | -0.038285
44 | 38 | 0.93104 | 0.59586 | 1.5635e-09 | 0 | 0 | 0 | 0 | 0 | 1 | -90 | 90 | 0.03144 | 0.0078964 | -0.03143 | -0.0078902
31 | 30 | 0.55082 | 0.35252 | 9.2497e-10 | 0 | 0 | 0 | 0 | 0 | 1 | -90 | 90 | -0.0037074 | -0.00092916 | 0.0037074 | 0.00092912
30 | 32 | 1.0865 | 0.69539 | 1.8246e-09 | 0 | 0 | 0 | 0 | 0 | 1 | -90 | 90 | -0.010485 | -0.0026277 | 0.010486 | 0.0026284
7 | 8 | 1.3719 | 0.87804 | 2.3038e-09 | 0 | 0 | 0 | 0 | 0 | 1 | -90 | 90 | -0.0024975 | -0.00062597 | 0.0024976 | 0.00062581
8 | 9 | 1.2693 | 0.81234 | 2.1315e-09 | 0 | 0 | 0 | 0 | 0 | 1 | -90 | 90 | -0.0045713 | -0.0011456 | 0.0045716 | 0.0011456
9 | 12 | 1.9961 | 1.2775 | 3.352e-09 | 0 | 0 | 0 | 0 | 0 | 1 | -90 | 90 | -0.0088996 | -0.0022304 | 0.0089014 | 0.0022312
125 | 12 | 29.7581 | 19.0452 | 4.9972e-08 | 0 | 0 | 0 | 0 | 0 | 1 | -90 | 90 | 0.016528 | 0.0041728 | -0.016437 | -0.0041196
125 | 124 | 1.7396 | 1.1134 | 2.9213e-09 | 0 | 0 | 0 | 0 | 0 | 1 | -90 | 90 | -0.016528 | -0.0041727 | 0.016533 | 0.0041758
12 | 13 | 4.6255 | 2.9603 | 7.7675e-09 | 0 | 0 | 0 | 0 | 0 | 1 | -90 | 90 | 0.0046869 | 0.0011745 | -0.0046858 | -0.0011745
124 | 123 | 4.147 | 2.6541 | 6.964e-09 | 0 | 0 | 0 | 0 | 0 | 1 | -90 | 90 | -0.016941 | -0.004278 | 0.016954 | 0.0042858
107 | 114 | 11.0392 | 7.0651 | 7.4151e-08 | 0 | 0 | 0 | 0 | 0 | 1 | -90 | 90 | 0.028769 | 0.0073011 | -0.028669 | -0.0072442
107 | 106 | 0.72591 | 0.46458 | 4.876e-09 | 0 | 0 | 0 | 0 | 0 | 1 | -90 | 90 | -0.028769 | -0.007301 | 0.028775 | 0.0073048
114 | 112 | 0.42206 | 0.27012 | 2.835e-09 | 0 | 0 | 0 | 0 | 0 | 1 | -90 | 90 | 0.027751 | 0.0070142 | -0.027747 | -0.0070122
106 | 108 | 0.022159 | 0.014182 | 1.4885e-10 | 0 | 0 | 0 | 0 | 0 | 1 | -90 | 90 | -0.030828 | -0.0078192 | 0.030828 | 0.0078194
10 | 11 | 1.1917 | 0.76269 | 2.0012e-09 | 0 | 0 | 0 | 0 | 0 | 1 | -90 | 90 | -0.0061188 | -0.0015335 | 0.0061193 | 0.0015336
11 | 60 | 1.6037 | 1.0264 | 2.6931e-09 | 0 | 0 | 0 | 0 | 0 | 1 | -90 | 90 | -0.013718 | -0.003438 | 0.013721 | 0.0034398
60 | 42 | 1.4142 | 0.90508 | 2.3748e-09 | 0 | 0 | 0 | 0 | 0 | 1 | -90 | 90 | -0.018662 | -0.0046781 | 0.018667 | 0.0046813
42 | 57 | 1.5221 | 0.97412 | 2.556e-09 | 0 | 0 | 0 | 0 | 0 | 1 | -90 | 90 | 0.020294 | 0.0050897 | -0.020287 | -0.0050856
42 | 19 | 0.37172 | 0.2379 | 6.2422e-10 | 0 | 0 | 0 | 0 | 0 | 1 | -90 | 90 | -0.038961 | -0.009771 | 0.038967 | 0.0097748
15 | 16 | 0.084552 | 0.054113 | 5.6794e-10 | 0 | 0 | 0 | 0 | 0 | 1 | -90 | 90 | 0.061197 | 0.015495 | -0.061193 | -0.015493
15 | 17 | 0.58405 | 0.37379 | 3.9231e-09 | 0 | 0 | 0 | 0 | 0 | 1 | -90 | 90 | -0.064206 | -0.016249 | 0.064232 | 0.016265
16 | 18 | 0.954 | 0.61056 | 6.4081e-09 | 0 | 0 | 0 | 0 | 0 | 1 | -90 | 90 | 0.058375 | 0.014786 | -0.05834 | -0.014764
17 | 19 | 0.2291 | 0.14663 | 1.5389e-09 | 0 | 0 | 0 | 0 | 0 | 1 | -90 | 90 | -0.085718 | -0.021654 | 0.085736 | 0.021665
17 | 20 | 1.5406 | 0.98599 | 2.5871e-09 | 0 | 0 | 0 | 0 | 0 | 1 | -90 | 90 | 0.021486 | 0.0053888 | -0.021478 | -0.0053841
18 | 24 | 0.038558 | 0.024677 | 2.59e-10 | 0 | 0 | 0 | 0 | 0 | 1 | -90 | 90 | 0.056107 | 0.014205 | -0.056105 | -0.014204
19 | 39 | 0.35393 | 0.22652 | 2.3774e-09 | 0 | 0 | 0 | 0 | 0 | 1 | -90 | 90 | -0.1247 | -0.03144 | 0.12476 | 0.031478
20 | 21 | 0.63666 | 0.40746 | 1.0691e-09 | 0 | 0 | 0 | 0 | 0 | 1 | -90 | 90 | 0.016341 | 0.0040966 | -0.016339 | -0.0040955
24 | 62 | 0.54181 | 0.34676 | 3.6394e-09 | 0 | 0 | 0 | 0 | 0 | 1 | -90 | 90 | 0.052992 | 0.013423 | -0.052975 | -0.013413
39 | 40 | 0.32218 | 0.2062 | 2.1641e-09 | 0 | 0 | 0 | 0 | 0 | 1 | -90 | 90 | -0.13139 | -0.033139 | 0.13145 | 0.033178
21 | 22 | 1.251 | 0.80062 | 2.1007e-09 | 0 | 0 | 0 | 0 | 0 | 1 | -90 | 90 | 0.014868 | 0.0037268 | -0.014865 | -0.0037251
62 | 63 | 0.077303 | 0.049474 | 5.1925e-10 | 0 | 0 | 0 | 0 | 0 | 1 | -90 | 90 | 0.052052 | 0.013182 | -0.05205 | -0.01318
57 | 58 | 1.3717 | 0.87786 | 2.3034e-09 | 0 | 0 | 0 | 0 | 0 | 1 | -90 | 90 | 0.014029 | 0.003517 | -0.014026 | -0.0035154
40 | 41 | 0.48103 | 0.30786 | 3.2311e-09 | 0 | 0 | 0 | 0 | 0 | 1 | -90 | 90 | -0.13439 | -0.033914 | 0.13448 | 0.033974
22 | 23 | 0.19082 | 0.12212 | 3.2044e-10 | 0 | 0 | 0 | 0 | 0 | 1 | -90 | 90 | 0.012086 | 0.0030287 | -0.012086 | -0.0030286
23 | 34 | 1.0276 | 0.65764 | 1.7256e-09 | 0 | 0 | 0 | 0 | 0 | 1 | -90 | 90 | 0.0084148 | 0.0021085 | -0.008414 | -0.0021081
34 | 35 | 0.35725 | 0.22864 | 5.9992e-10 | 0 | 0 | 0 | 0 | 0 | 1 | -90 | 90 | 0.0042287 | 0.0010592 | -0.0042286 | -0.0010592
35 | 29 | 1.7944 | 1.1484 | 3.0133e-09 | 0 | 0 | 0 | 0 | 0 | 1 | -90 | 90 | 0.0018155 | 0.00045439 | -0.0018154 | -0.00045464
63 | 64 | 0.11792 | 0.075469 | 7.9208e-10 | 0 | 0 | 0 | 0 | 0 | 1 | -90 | 90 | 0.050376 | 0.012761 | -0.050373 | -0.012759
25 | 26 | 1.0805 | 0.69153 | 1.8145e-09 | 0 | 0 | 0 | 0 | 0 | 1 | -90 | 90 | -0.0064225 | -0.0016096 | 0.0064229 | 0.0016098
26 | 28 | 1.6723 | 1.0703 | 2.8083e-09 | 0 | 0 | 0 | 0 | 0 | 1 | -90 | 90 | -0.0099699 | -0.0024987 | 0.0099717 | 0.0024996
28 | 32 | 0.58968 | 0.37739 | 9.9022e-10 | 0 | 0 | 0 | 0 | 0 | 1 | -90 | 90 | -0.01298 | -0.0032535 | 0.012981 | 0.0032541
32 | 33 | 1.2631 | 0.8084 | 2.1211e-09 | 0 | 0 | 0 | 0 | 0 | 1 | -90 | 90 | -0.023467 | -0.0058825 | 0.023475 | 0.0058871
29 | 36 | 2.3259 | 1.4886 | 3.9057e-09 | 0 | 0 | 0 | 0 | 0 | 1 | -90 | 90 | 0.0018154 | 0.00045464 | -0.0018153 | -0.00045497
33 | 37 | 1.5052 | 0.96336 | 2.5277e-09 | 0 | 0 | 0 | 0 | 0 | 1 | -90 | 90 | -0.027295 | -0.0068445 | 0.027307 | 0.006852
37 | 38 | 1.3486 | 0.86311 | 2.2647e-09 | 0 | 0 | 0 | 0 | 0 | 1 | -90 | 90 | -0.02977 | -0.0074693 | 0.029783 | 0.0074773
46 | 48 | 0.27533 | 0.17621 | 1.8494e-09 | 0 | 0 | 0 | 0 | 0 | 1 | -90 | 90 | -0.2554 | -0.06463 | 0.2556 | 0.064754
47 | 43 | 0.036038 | 0.023064 | 2.4207e-10 | 0 | 0 | 0 | 0 | 0 | 1 | -90 | 90 | 0.14621 | 0.036932 | -0.1462 | -0.036926
41 | 43 | 0.18476 | 0.11825 | 1.241e-09 | 0 | 0 | 0 | 0 | 0 | 1 | -90 | 90 | -0.14085 | -0.03557 | 0.14089 | 0.035595
58 | 59 | 2.5042 | 1.6027 | 4.2052e-09 | 0 | 0 | 0 | 0 | 0 | 1 | -90 | 90 | 0.0074283 | 0.0018619 | -0.0074268 | -0.0018613
48 | 49 | 0.20478 | 0.13106 | 1.3755e-09 | 0 | 0 | 0 | 0 | 0 | 1 | -90 | 90 | 0.17762 | 0.045063 | -0.17755 | -0.045019
48 | 50 | 0.32629 | 0.20883 | 2.1917e-09 | 0 | 0 | 0 | 0 | 0 | 1 | -90 | 90 | -0.43321 | -0.10982 | 0.43387 | 0.11024
49 | 51 | 0.67076 | 0.42929 | 4.5056e-09 | 0 | 0 | 0 | 0 | 0 | 1 | -90 | 90 | 0.17574 | 0.044566 | -0.17552 | -0.044424
50 | 73 | 0.21846 | 0.13981 | 1.4674e-09 | 0 | 0 | 0 | 0 | 0 | 1 | -90 | 90 | -0.43923 | -0.11158 | 0.43968 | 0.11187
51 | 52 | 0.020875 | 0.01336 | 1.4022e-10 | 0 | 0 | 0 | 0 | 0 | 1 | -90 | 90 | 0.15632 | 0.039614 | -0.15632 | -0.03961
73 | 72 | 0.092105 | 0.058947 | 6.1868e-10 | 0 | 0 | 0 | 0 | 0 | 1 | -90 | 90 | -0.44573 | -0.11339 | 0.44592 | 0.11351
52 | 54 | 0.040278 | 0.025778 | 2.7055e-10 | 0 | 0 | 0 | 0 | 0 | 1 | -90 | 90 | 0.15191 | 0.038506 | -0.1519 | -0.0385
72 | 70 | 0.34541 | 0.22106 | 2.3202e-09 | 0 | 0 | 0 | 0 | 0 | 1 | -90 | 90 | -0.44834 | -0.11412 | 0.44908 | 0.11459
54 | 55 | 0.63407 | 0.40581 | 2.1296e-09 | 0 | 0 | 0 | 0 | 0 | 1 | -90 | 90 | 0.1463 | 0.037095 | -0.14615 | -0.037001
55 | 56 | 1.1243 | 0.71956 | 1.888e-09 | 0 | 0 | 0 | 0 | 0 | 1 | -90 | 90 | 0.13103 | 0.033212 | -0.13082 | -0.033079
83 | 84 | 2.0829 | 1.333 | 3.4977e-09 | 0 | 0 | 0 | 0 | 0 | 1 | -90 | 90 | 0.035316 | 0.0088991 | -0.035288 | -0.0088813
56 | 74 | 0.084341 | 0.053978 | 1.4163e-10 | 0 | 0 | 0 | 0 | 0 | 1 | -90 | 90 | 0.12516 | 0.031659 | -0.12514 | -0.03165
74 | 81 | 1.7369 | 1.1116 | 2.9168e-09 | 0 | 0 | 0 | 0 | 0 | 1 | -90 | 90 | 0.12036 | 0.030451 | -0.12009 | -0.030276
81 | 79 | 0.046086 | 0.029495 | 7.7391e-11 | 0 | 0 | 0 | 0 | 0 | 1 | -90 | 90 | 0.11548 | 0.029123 | -0.11548 | -0.029118
64 | 65 | 0.30599 | 0.19583 | 2.0554e-09 | 0 | 0 | 0 | 0 | 0 | 1 | -90 | 90 | 0.04933 | 0.012498 | -0.049322 | -0.012493
65 | 66 | 0.25982 | 0.16629 | 1.7453e-09 | 0 | 0 | 0 | 0 | 0 | 1 | -90 | 90 | 0.047655 | 0.012075 | -0.047649 | -0.012071
66 | 67 | 0.27915 | 0.17866 | 1.8751e-09 | 0 | 0 | 0 | 0 | 0 | 1 | -90 | 90 | 0.046326 | 0.011739 | -0.046319 | -0.011735
67 | 108 | 4.566 | 2.9223 | 3.067e-08 | 0 | 0 | 0 | 0 | 0 | 1 | -90 | 90 | 0.043445 | 0.011015 | -0.043351 | -0.010958
68 | 69 | 1.0778 | 0.68982 | 1.81e-09 | 0 | 0 | 0 | 0 | 0 | 1 | -90 | 90 | 0.020971 | 0.0052586 | -0.020966 | -0.0052556
68 | 70 | 1.8644 | 1.1932 | 3.1308e-09 | 0 | 0 | 0 | 0 | 0 | 1 | -90 | 90 | -0.02333 | -0.00585 | 0.023341 | 0.0058566
69 | 71 | 1.5966 | 1.0218 | 2.6811e-09 | 0 | 0 | 0 | 0 | 0 | 1 | -90 | 90 | 0.014172 | 0.003553 | -0.014169 | -0.0035511
79 | 78 | 0.2297 | 0.14701 | 3.8573e-10 | 0 | 0 | 0 | 0 | 0 | 1 | -90 | 90 | 0.1115 | 0.028122 | -0.11147 | -0.028102
75 | 76 | 2.9754 | 1.9042 | 4.9965e-09 | 0 | 0 | 0 | 0 | 0 | 1 | -90 | 90 | -0.025166 | -0.0063082 | 0.025187 | 0.0063209
75 | 77 | 3.0112 | 1.9272 | 5.0566e-09 | 0 | 0 | 0 | 0 | 0 | 1 | -90 | 90 | 0.010189 | 0.0025544 | -0.010185 | -0.0025527
76 | 78 | 1.7493 | 1.1195 | 2.9375e-09 | 0 | 0 | 0 | 0 | 0 | 1 | -90 | 90 | -0.039452 | -0.0098961 | 0.039482 | 0.0099149
78 | 80 | 1.2689 | 0.81208 | 2.1308e-09 | 0 | 0 | 0 | 0 | 0 | 1 | -90 | 90 | 0.071988 | 0.018187 | -0.071916 | -0.018142
80 | 89 | 0.057472 | 0.036782 | 9.6511e-11 | 0 | 0 | 0 | 0 | 0 | 1 | -90 | 90 | 0.070143 | 0.017697 | -0.07014 | -0.017695
89 | 90 | 2.0509 | 1.3125 | 3.4439e-09 | 0 | 0 | 0 | 0 | 0 | 1 | -90 | 90 | 0.063763 | 0.016097 | -0.063671 | -0.016039
90 | 91 | 0.81931 | 0.52436 | 1.3758e-09 | 0 | 0 | 0 | 0 | 0 | 1 | -90 | 90 | 0.060029 | 0.015126 | -0.059996 | -0.015106
84 | 85 | 1.5921 | 1.0189 | 2.6736e-09 | 0 | 0 | 0 | 0 | 0 | 1 | -90 | 90 | 0.032695 | 0.0082315 | -0.032676 | -0.0082198
85 | 86 | 2.6388 | 1.6888 | 4.4312e-09 | 0 | 0 | 0 | 0 | 0 | 1 | -90 | 90 | 0.032676 | 0.0082198 | -0.032645 | -0.0082005
86 | 87 | 2.3802 | 1.5234 | 3.9971e-09 | 0 | 0 | 0 | 0 | 0 | 1 | -90 | 90 | 0.029769 | 0.0074797 | -0.029746 | -0.0074653
87 | 88 | 1.0726 | 0.68649 | 1.8013e-09 | 0 | 0 | 0 | 0 | 0 | 1 | -90 | 90 | 0.021943 | 0.0055095 | -0.021937 | -0.0055061
88 | 95 | 1.4302 | 0.91531 | 2.4016e-09 | 0 | 0 | 0 | 0 | 0 | 1 | -90 | 90 | 0.021937 | 0.0055061 | -0.021929 | -0.0055014
95 | 96 | 2.056 | 1.3159 | 3.4527e-09 | 0 | 0 | 0 | 0 | 0 | 1 | -90 | 90 | 0.017974 | 0.0045101 | -0.017967 | -0.0045057
96 | 97 | 0.68339 | 0.43737 | 1.1476e-09 | 0 | 0 | 0 | 0 | 0 | 1 | -90 | 90 | 0.01486 | 0.003727 | -0.014858 | -0.0037261
91 | 92 | 1.2553 | 0.80338 | 2.108e-09 | 0 | 0 | 0 | 0 | 0 | 1 | -90 | 90 | 0.054721 | 0.013783 | -0.05468 | -0.013757
92 | 93 | 1.1019 | 0.70523 | 1.8504e-09 | 0 | 0 | 0 | 0 | 0 | 1 | -90 | 90 | 0.05243 | 0.013193 | -0.052396 | -0.013172
93 | 94 | 2.2566 | 1.4442 | 3.7894e-09 | 0 | 0 | 0 | 0 | 0 | 1 | -90 | 90 | 0.050099 | 0.012596 | -0.050037 | -0.012557
94 | 98 | 2.9486 | 1.8871 | 4.9515e-09 | 0 | 0 | 0 | 0 | 0 | 1 | -90 | 90 | 0.033713 | 0.0084659 | -0.033676 | -0.0084426
98 | 99 | 1.3491 | 0.86345 | 2.2656e-09 | 0 | 0 | 0 | 0 | 0 | 1 | -90 | 90 | 0.017225 | 0.0043194 | -0.01722 | -0.0043168
99 | 100 | 1.6015 | 1.025 | 2.6894e-09 | 0 | 0 | 0 | 0 | 0 | 1 | -90 | 90 | 0.013659 | 0.0034241 | -0.013655 | -0.0034222
97 | 103 | 4.9384 | 3.1605 | 8.2928e-09 | 0 | 0 | 0 | 0 | 0 | 1 | -90 | 90 | 0.01178 | 0.0029547 | -0.011773 | -0.0029507
103 | 104 | 4.8286 | 3.0903 | 8.1085e-09 | 0 | 0 | 0 | 0 | 0 | 1 | -90 | 90 | 0.0063962 | 0.0016032 | -0.006394 | -0.0016026
104 | 105 | 2.4121 | 1.5437 | 4.0505e-09 | 0 | 0 | 0 | 0 | 0 | 1 | -90 | 90 | 0.006394 | 0.0016026 | -0.006393 | -0.0016023
100 | 101 | 1.3907 | 0.89008 | 2.3354e-09 | 0 | 0 | 0 | 0 | 0 | 1 | -90 | 90 | 0.0019427 | 0.00048671 | -0.0019427 | -0.0004869
109 | 110 | 2.1472 | 1.3742 | 7.2114e-09 | 0 | 0 | 0 | 0 | 0 | 1 | -90 | 90 | -0.023485 | -0.0059387 | 0.023498 | 0.0059464
109 | 111 | 2.1164 | 1.3545 | 3.554e-09 | 0 | 0 | 0 | 0 | 0 | 1 | -90 | 90 | 0.022134 | 0.0056002 | -0.022123 | -0.0055932
110 | 112 | 0.30087 | 0.19256 | 2.021e-09 | 0 | 0 | 0 | 0 | 0 | 1 | -90 | 90 | -0.026853 | -0.0067874 | 0.026856 | 0.0067887
111 | 113 | 1.6219 | 1.038 | 2.7236e-09 | 0 | 0 | 0 | 0 | 0 | 1 | -90 | 90 | 0.022123 | 0.0055932 | -0.022114 | -0.0055879
113 | 118 | 7.222 | 4.6221 | 1.2128e-08 | 0 | 0 | 0 | 0 | 0 | 1 | -90 | 90 | 0.017776 | 0.0045017 | -0.01775 | -0.0044866
113 | 115 | 3.4222 | 2.1902 | 5.7468e-09 | 0 | 0 | 0 | 0 | 0 | 1 | -90 | 90 | 0.004338 | 0.0010862 | -0.0043373 | -0.0010863
118 | 123 | 1.1043 | 0.70677 | 1.8545e-09 | 0 | 0 | 0 | 0 | 0 | 1 | -90 | 90 | 0.01735 | 0.0043864 | -0.017347 | -0.0043842
115 | 116 | 1.7204 | 1.101 | 2.889e-09 | 0 | 0 | 0 | 0 | 0 | 1 | -90 | 90 | 0.0037629 | 0.00094236 | -0.0037626 | -0.00094247
116 | 117 | 0.011226 | 0.0071843 | 1.8851e-11 | 0 | 0 | 0 | 0 | 0 | 1 | -90 | 90 | 0.0031645 | 0.00079256 | -0.0031645 | -0.00079256
117 | 119 | 1.7853 | 1.1426 | 2.998e-09 | 0 | 0 | 0 | 0 | 0 | 1 | -90 | 90 | 0.0015105 | 0.000378 | -0.0015104 | -0.00037826
119 | 120 | 0.77836 | 0.49815 | 1.3071e-09 | 0 | 0 | 0 | 0 | 0 | 1 | -90 | 90 | 0.0010396 | 0.00026025 | -0.0010396 | -0.00026037
120 | 122 | 0.43525 | 0.27856 | 7.3091e-10 | 0 | 0 | 0 | 0 | 0 | 1 | -90 | 90 | 0.00049912 | 0.00012503 | -0.00049912 | -0.0001251
120 | 121 | 0.65607 | 0.41989 | 1.1017e-09 | 0 | 0 | 0 | 0 | 0 | 1 | -90 | 90 | 0.00054043 | 0.00013534 | -0.00054043 | -0.00013545