## bus_data
BUS_I | BUS_TYPE | Pd | Qd | Gs | Bs | area | Vm | Va | baseKV | zone | Vmax | Vmin
1 | 1 | 0.019264 | 0.004828 | 0 | 0 | 1 | 0.98442 | -0.29936 | 0.4 | 1 | 1.1 | 0.9
2 | 1 | 0.005003 | 0.0012539 | 0 | 0 | 1 | 0.98435 | -0.30074 | 0.4 | 1 | 1.1 | 0.9
3 | 1 | 0 | 0 | 0 | 0 | 1 | 0.98465 | -0.29501 | 0.4 | 1 | 1.1 | 0.9
4 | 1 | 0.0054901 | 0.0013759 | 0 | 0 | 1 | 0.98419 | -0.30397 | 0.4 | 1 | 1.1 | 0.9
5 | 1 | 0 | 0 | 0 | 0 | 1 | 0.9852 | -0.28415 | 0.4 | 1 | 1.1 | 0.9
52 | 1 | 0.0058689 | 0.0014709 | 0 | 0 | 1 | 0.98419 | -0.30399 | 0.4 | 1 | 1.1 | 0.9
55 | 1 | 0.0043599 | 0.0010927 | 0 | 0 | 1 | 0.98518 | -0.28454 | 0.4 | 1 | 1.1 | 0.9
41 | 1 | 0 | 0 | 0 | 0 | 1 | 0.98529 | -0.2824 | 0.4 | 1 | 1.1 | 0.9
34 | 1 | 0 | 0 | 0 | 0 | 1 | 0.98623 | -0.26427 | 0.4 | 1 | 1.1 | 0.9
39 | 1 | 0.0025956 | 0.00065053 | 0 | 0 | 1 | 0.98347 | -0.31787 | 0.4 | 1 | 1.1 | 0.9
6 | 1 | 0.018105 | 0.0045376 | 0 | 0 | 1 | 0.99894 | -0.020058 | 0.4 | 1 | 1.1 | 0.9
7 | 3 | 0.019353 | 0.0048502 | 0 | 0 | 1 | 1 | 0 | 0.4 | 1 | 1.1 | 0.9
8 | 1 | 0 | 0 | 0 | 0 | 1 | 0.99739 | -0.04962 | 0.4 | 1 | 1.1 | 0.9
10 | 1 | 0 | 0 | 0 | 0 | 1 | 0.99629 | -0.070573 | 0.4 | 1 | 1.1 | 0.9
9 | 1 | 0.035651 | 0.0089349 | 0 | 0 | 1 | 0.98163 | -0.35389 | 0.4 | 1 | 1.1 | 0.9
26 | 1 | 0 | 0 | 0 | 0 | 1 | 0.98235 | -0.33972 | 0.4 | 1 | 1.1 | 0.9
19 | 1 | 0 | 0 | 0 | 0 | 1 | 0.99487 | -0.097627 | 0.4 | 1 | 1.1 | 0.9
28 | 1 | 0.005394 | 0.0013519 | 0 | 0 | 1 | 0.9952 | -0.091305 | 0.4 | 1 | 1.1 | 0.9
37 | 1 | 0.0087179 | 0.0021849 | 0 | 0 | 1 | 0.98326 | -0.32204 | 0.4 | 1 | 1.1 | 0.9
14 | 1 | 0.008159 | 0.0020448 | 0 | 0 | 1 | 0.99451 | -0.10462 | 0.4 | 1 | 1.1 | 0.9
17 | 1 | 0.02213 | 0.0055464 | 0 | 0 | 1 | 0.9914 | -0.1639 | 0.4 | 1 | 1.1 | 0.9
27 | 1 | 0.0042168 | 0.0010568 | 0 | 0 | 1 | 0.99469 | -0.10101 | 0.4 | 1 | 1.1 | 0.9
11 | 1 | 0.004293 | 0.0010759 | 0 | 0 | 1 | 0.99405 | -0.11344 | 0.4 | 1 | 1.1 | 0.9
12 | 1 | 0.01579 | 0.0039574 | 0 | 0 | 1 | 0.99406 | -0.11327 | 0.4 | 1 | 1.1 | 0.9
13 | 1 | 0.0027259 | 0.00068317 | 0 | 0 | 1 | 0.99401 | -0.11417 | 0.4 | 1 | 1.1 | 0.9
30 | 1 | 0 | 0 | 0 | 0 | 1 | 0.99308 | -0.13191 | 0.4 | 1 | 1.1 | 0.9
36 | 1 | 0 | 0 | 0 | 0 | 1 | 0.99282 | -0.13694 | 0.4 | 1 | 1.1 | 0.9
35 | 1 | 0.012569 | 0.0031502 | 0 | 0 | 1 | 0.99211 | -0.15051 | 0.4 | 1 | 1.1 | 0.9
29 | 1 | 0.004393 | 0.001101 | 0 | 0 | 1 | 0.99427 | -0.10908 | 0.4 | 1 | 1.1 | 0.9
46 | 1 | 0.012486 | 0.0031292 | 0 | 0 | 1 | 0.98619 | -0.26494 | 0.4 | 1 | 1.1 | 0.9
32 | 1 | 0.0075843 | 0.0019008 | 0 | 0 | 1 | 0.98908 | -0.20895 | 0.4 | 1 | 1.1 | 0.9
43 | 1 | 0 | 0 | 0 | 0 | 1 | 0.99216 | -0.14983 | 0.4 | 1 | 1.1 | 0.9
50 | 1 | 0.0051171 | 0.0012825 | 0 | 0 | 1 | 0.99206 | -0.15166 | 0.4 | 1 | 1.1 | 0.9
49 | 1 | 0.0029959 | 0.00075085 | 0 | 0 | 1 | 0.99229 | -0.14726 | 0.4 | 1 | 1.1 | 0.9
16 | 1 | 0.0068299 | 0.0017117 | 0 | 0 | 1 | 0.99069 | -0.17761 | 0.4 | 1 | 1.1 | 0.9
18 | 1 | 0 | 0 | 0 | 0 | 1 | 0.98783 | -0.23258 | 0.4 | 1 | 1.1 | 0.9
20 | 1 | 0 | 0 | 0 | 0 | 1 | 0.98596 | -0.26858 | 0.4 | 1 | 1.1 | 0.9
21 | 1 | 0.020228 | 0.0050697 | 0 | 0 | 1 | 0.98237 | -0.33837 | 0.4 | 1 | 1.1 | 0.9
24 | 1 | 0 | 0 | 0 | 0 | 1 | 0.97952 | -0.39399 | 0.4 | 1 | 1.1 | 0.9
25 | 1 | 0 | 0 | 0 | 0 | 1 | 0.97805 | -0.42283 | 0.4 | 1 | 1.1 | 0.9
23 | 1 | 0.022168 | 0.0055559 | 0 | 0 | 1 | 0.98032 | -0.37839 | 0.4 | 1 | 1.1 | 0.9
22 | 1 | 0.020932 | 0.005246 | 0 | 0 | 1 | 0.98201 | -0.3455 | 0.4 | 1 | 1.1 | 0.9
54 | 1 | 0.0077541 | 0.0019434 | 0 | 0 | 1 | 0.97729 | -0.4378 | 0.4 | 1 | 1.1 | 0.9
45 | 1 | 0 | 0 | 0 | 0 | 1 | 0.97652 | -0.45278 | 0.4 | 1 | 1.1 | 0.9
40 | 1 | 0.023499 | 0.0058895 | 0 | 0 | 1 | 0.97513 | -0.48025 | 0.4 | 1 | 1.1 | 0.9
53 | 1 | 0.0043498 | 0.0010902 | 0 | 0 | 1 | 0.9761 | -0.46108 | 0.4 | 1 | 1.1 | 0.9
38 | 1 | 0.016905 | 0.0042368 | 0 | 0 | 1 | 0.98341 | -0.31918 | 0.4 | 1 | 1.1 | 0.9
47 | 1 | 0.008248 | 0.0020671 | 0 | 0 | 1 | 0.99272 | -0.1389 | 0.4 | 1 | 1.1 | 0.9
33 | 1 | 0 | 0 | 0 | 0 | 1 | 0.99111 | -0.16973 | 0.4 | 1 | 1.1 | 0.9
31 | 1 | 0.0076851 | 0.0019261 | 0 | 0 | 1 | 0.98941 | -0.20261 | 0.4 | 1 | 1.1 | 0.9
48 | 1 | 0.0035802 | 0.00089729 | 0 | 0 | 1 | 0.99231 | -0.14686 | 0.4 | 1 | 1.1 | 0.9
51 | 1 | 0.005231 | 0.001311 | 0 | 0 | 1 | 0.99206 | -0.15168 | 0.4 | 1 | 1.1 | 0.9

## generator_data
GEN_BUS | PG | QG | QMAX | QMIN | VG | MBASE | GEN_STATUS | PMAX | PMIN
7 | 0.38427 | 0.098084 | 10 | -10 | 1 | 100 | 1 | 10 | 0

## branch_data
F_BUS | T_BUS | BR_R | BR_X | BR_B | RATE_A | RATE_B | RATE_C | TAP | SHIFT | BR_STATUS | ANGMIN | ANGMAX | P_in | Q_in | P_out | Q_out
1 | 2 | 0.36824 | 0.23568 | 6.1838e-10 | 0 | 0 | 0 | 0 | 0 | 1 | -90 | 90 | 0.016365 | 0.0041023 | -0.016364 | -0.0041016
1 | 3 | 0.53011 | 0.33927 | 8.902e-10 | 0 | 0 | 0 | 0 | 0 | 1 | -90 | 90 | -0.035628 | -0.0089303 | 0.035636 | 0.0089349
2 | 4 | 1.2337 | 0.78959 | 2.0718e-09 | 0 | 0 | 0 | 0 | 0 | 1 | -90 | 90 | 0.011361 | 0.0028478 | -0.011359 | -0.0028468
3 | 5 | 1.3259 | 0.8486 | 2.2266e-09 | 0 | 0 | 0 | 0 | 0 | 1 | -90 | 90 | -0.035636 | -0.0089349 | 0.035654 | 0.0089465
4 | 52 | 0.013523 | 0.008655 | 2.2709e-11 | 0 | 0 | 0 | 0 | 0 | 1 | -90 | 90 | 0.0058689 | 0.0014709 | -0.0058689 | -0.0014709
5 | 55 | 0.3925 | 0.2512 | 6.5911e-10 | 0 | 0 | 0 | 0 | 0 | 1 | -90 | 90 | 0.0043599 | 0.0010927 | -0.0043598 | -0.0010927
5 | 41 | 0.18984 | 0.1215 | 3.188e-10 | 0 | 0 | 0 | 0 | 0 | 1 | -90 | 90 | -0.040014 | -0.010039 | 0.040017 | 0.010041
41 | 34 | 0.76054 | 0.48675 | 1.2772e-09 | 0 | 0 | 0 | 0 | 0 | 1 | -90 | 90 | -0.10406 | -0.026158 | 0.10415 | 0.026215
41 | 39 | 2.412 | 1.5437 | 4.0505e-09 | 0 | 0 | 0 | 0 | 0 | 1 | -90 | 90 | 0.064041 | 0.016116 | -0.063933 | -0.016048
34 | 46 | 0.23617 | 0.15115 | 3.966e-10 | 0 | 0 | 0 | 0 | 0 | 1 | -90 | 90 | 0.012486 | 0.0031295 | -0.012486 | -0.0031293
34 | 32 | 2.0787 | 1.3304 | 3.4907e-09 | 0 | 0 | 0 | 0 | 0 | 1 | -90 | 90 | -0.11663 | -0.029345 | 0.11694 | 0.029542
39 | 38 | 0.092369 | 0.059116 | 1.5511e-10 | 0 | 0 | 0 | 0 | 0 | 1 | -90 | 90 | 0.061337 | 0.015397 | -0.061333 | -0.015395
6 | 7 | 0.24924 | 0.15952 | 1.2556e-09 | 0 | 0 | 0 | 0 | 0 | 1 | -90 | 90 | -0.36456 | -0.093008 | 0.36491 | 0.093234
6 | 8 | 0.38576 | 0.24688 | 1.9434e-09 | 0 | 0 | 0 | 0 | 0 | 1 | -90 | 90 | 0.34645 | 0.08847 | -0.34596 | -0.088154
8 | 10 | 0.27268 | 0.17452 | 1.3737e-09 | 0 | 0 | 0 | 0 | 0 | 1 | -90 | 90 | 0.34596 | 0.088154 | -0.34561 | -0.08793
10 | 19 | 0.75656 | 0.4842 | 2.5409e-09 | 0 | 0 | 0 | 0 | 0 | 1 | -90 | 90 | 0.16061 | 0.04093 | -0.1604 | -0.040797
10 | 28 | 0.5025 | 0.3216 | 2.5315e-09 | 0 | 0 | 0 | 0 | 0 | 1 | -90 | 90 | 0.185 | 0.047 | -0.18481 | -0.046882
9 | 26 | 1.7177 | 1.0993 | 2.8844e-09 | 0 | 0 | 0 | 0 | 0 | 1 | -90 | 90 | -0.03565 | -0.008935 | 0.035674 | 0.0089501
26 | 37 | 2.1476 | 1.3745 | 3.6064e-09 | 0 | 0 | 0 | 0 | 0 | 1 | -90 | 90 | -0.035674 | -0.0089501 | 0.035704 | 0.008969
19 | 14 | 1.0011 | 0.64073 | 1.6812e-09 | 0 | 0 | 0 | 0 | 0 | 1 | -90 | 90 | 0.030988 | 0.0077734 | -0.030978 | -0.007767
19 | 17 | 2.2907 | 1.466 | 3.8467e-09 | 0 | 0 | 0 | 0 | 0 | 1 | -90 | 90 | 0.12941 | 0.033023 | -0.129 | -0.032759
28 | 27 | 0.24185 | 0.15478 | 1.2184e-09 | 0 | 0 | 0 | 0 | 0 | 1 | -90 | 90 | 0.17942 | 0.045531 | -0.17934 | -0.045477
37 | 38 | 0.27981 | 0.17908 | 4.6987e-10 | 0 | 0 | 0 | 0 | 0 | 1 | -90 | 90 | -0.044422 | -0.011154 | 0.044428 | 0.011158
14 | 12 | 1.6802 | 1.0753 | 2.8216e-09 | 0 | 0 | 0 | 0 | 0 | 1 | -90 | 90 | 0.022819 | 0.0057222 | -0.022809 | -0.0057164
17 | 16 | 0.57088 | 0.36536 | 9.5866e-10 | 0 | 0 | 0 | 0 | 0 | 1 | -90 | 90 | 0.10687 | 0.027213 | -0.1068 | -0.027168
27 | 29 | 0.2061 | 0.1319 | 1.0383e-09 | 0 | 0 | 0 | 0 | 0 | 1 | -90 | 90 | 0.17512 | 0.04442 | -0.17505 | -0.044377
11 | 12 | 0.11167 | 0.07147 | 1.8753e-10 | 0 | 0 | 0 | 0 | 0 | 1 | -90 | 90 | -0.007019 | -0.001759 | 0.007019 | 0.001759
11 | 13 | 1.1728 | 0.75057 | 1.9694e-09 | 0 | 0 | 0 | 0 | 0 | 1 | -90 | 90 | 0.002726 | 0.00068304 | -0.0027259 | -0.00068317
30 | 36 | 0.88359 | 0.5655 | 1.4838e-09 | 0 | 0 | 0 | 0 | 0 | 1 | -90 | 90 | 0.025189 | 0.0063189 | -0.025183 | -0.0063152
30 | 35 | 0.56981 | 0.36468 | 1.9137e-09 | 0 | 0 | 0 | 0 | 0 | 1 | -90 | 90 | 0.14528 | 0.036838 | -0.14515 | -0.036755
30 | 29 | 0.59642 | 0.38171 | 3.0046e-09 | 0 | 0 | 0 | 0 | 0 | 1 | -90 | 90 | -0.17047 | -0.043157 | 0.17066 | 0.043276
36 | 47 | 0.34422 | 0.2203 | 5.7803e-10 | 0 | 0 | 0 | 0 | 0 | 1 | -90 | 90 | 0.025183 | 0.0063152 | -0.025181 | -0.0063137
35 | 33 | 0.64368 | 0.41195 | 1.0809e-09 | 0 | 0 | 0 | 0 | 0 | 1 | -90 | 90 | 0.13258 | 0.033605 | -0.13246 | -0.033526
32 | 31 | 0.22456 | 0.14372 | 3.7709e-10 | 0 | 0 | 0 | 0 | 0 | 1 | -90 | 90 | -0.12453 | -0.031443 | 0.12457 | 0.031467
43 | 50 | 0.7786 | 0.4983 | 1.3075e-09 | 0 | 0 | 0 | 0 | 0 | 1 | -90 | 90 | 0.010349 | 0.0025939 | -0.010348 | -0.0025935
43 | 49 | 1.0981 | 0.70275 | 1.8439e-09 | 0 | 0 | 0 | 0 | 0 | 1 | -90 | 90 | -0.010349 | -0.0025939 | 0.01035 | 0.0025946
50 | 51 | 0.017315 | 0.011082 | 2.9077e-11 | 0 | 0 | 0 | 0 | 0 | 1 | -90 | 90 | 0.005231 | 0.001311 | -0.005231 | -0.001311
49 | 48 | 0.13057 | 0.083565 | 2.1926e-10 | 0 | 0 | 0 | 0 | 0 | 1 | -90 | 90 | -0.013346 | -0.0033454 | 0.013346 | 0.0033455
16 | 18 | 2.4371 | 1.5597 | 4.0925e-09 | 0 | 0 | 0 | 0 | 0 | 1 | -90 | 90 | 0.099971 | 0.025456 | -0.099707 | -0.025288
18 | 20 | 1.5883 | 1.0165 | 2.6672e-09 | 0 | 0 | 0 | 0 | 0 | 1 | -90 | 90 | 0.099707 | 0.025288 | -0.099535 | -0.025178
20 | 21 | 3.0627 | 1.9601 | 5.1431e-09 | 0 | 0 | 0 | 0 | 0 | 1 | -90 | 90 | 0.099534 | 0.025178 | -0.099202 | -0.024966
21 | 22 | 0.39185 | 0.25079 | 6.5803e-10 | 0 | 0 | 0 | 0 | 0 | 1 | -90 | 90 | 0.078974 | 0.019896 | -0.078947 | -0.019879
24 | 25 | 3.4791 | 2.2266 | 5.8423e-09 | 0 | 0 | 0 | 0 | 0 | 1 | -90 | 90 | 0.03573 | 0.0090026 | -0.035681 | -0.0089716
24 | 23 | 1.8849 | 1.2064 | 3.1653e-09 | 0 | 0 | 0 | 0 | 0 | 1 | -90 | 90 | -0.03573 | -0.0090025 | 0.035757 | 0.0090193
25 | 54 | 1.8007 | 1.1525 | 3.0239e-09 | 0 | 0 | 0 | 0 | 0 | 1 | -90 | 90 | 0.035681 | 0.0089717 | -0.035655 | -0.0089556
23 | 22 | 2.4562 | 1.572 | 4.1246e-09 | 0 | 0 | 0 | 0 | 0 | 1 | -90 | 90 | -0.057925 | -0.014575 | 0.058016 | 0.014633
54 | 45 | 2.3009 | 1.4726 | 3.8638e-09 | 0 | 0 | 0 | 0 | 0 | 1 | -90 | 90 | 0.027901 | 0.0070123 | -0.027881 | -0.0069999
45 | 53 | 1.2733 | 0.8149 | 2.1382e-09 | 0 | 0 | 0 | 0 | 0 | 1 | -90 | 90 | 0.027881 | 0.0069999 | -0.02787 | -0.006993
40 | 53 | 3.4806 | 2.2276 | 5.8448e-09 | 0 | 0 | 0 | 0 | 0 | 1 | -90 | 90 | -0.023499 | -0.0058897 | 0.02352 | 0.0059029
47 | 48 | 2.0773 | 1.3295 | 3.4883e-09 | 0 | 0 | 0 | 0 | 0 | 1 | -90 | 90 | 0.016933 | 0.0042466 | -0.016927 | -0.0042428
33 | 31 | 1.098 | 0.70272 | 1.8438e-09 | 0 | 0 | 0 | 0 | 0 | 1 | -90 | 90 | 0.13246 | 0.033526 | -0.13225 | -0.033393