## bus_data
BUS_I | BUS_TYPE | Pd | Qd | Gs | Bs | area | Vm | Va | baseKV | zone | Vmax | Vmin
1 | 1 | 0.0078707 | 0.0019726 | 0 | 0 | 1 | 0.98924 | -0.2066 | 0.4 | 1 | 1.1 | 0.9
2 | 1 | 0 | 0 | 0 | 0 | 1 | 0.98929 | -0.20565 | 0.4 | 1 | 1.1 | 0.9
3 | 1 | 0 | 0 | 0 | 0 | 1 | 0.98912 | -0.20905 | 0.4 | 1 | 1.1 | 0.9
4 | 1 | 0 | 0 | 0 | 0 | 1 | 0.98951 | -0.20151 | 0.4 | 1 | 1.1 | 0.9
5 | 1 | 0.0065343 | 0.0016376 | 0 | 0 | 1 | 0.98876 | -0.2161 | 0.4 | 1 | 1.1 | 0.9
39 | 1 | 0.009313 | 0.0023341 | 0 | 0 | 1 | 0.99134 | -0.16599 | 0.4 | 1 | 1.1 | 0.9
38 | 1 | 0.014317 | 0.0035881 | 0 | 0 | 1 | 0.98857 | -0.21966 | 0.4 | 1 | 1.1 | 0.9
60 | 1 | 0.0040869 | 0.0010243 | 0 | 0 | 1 | 0.98871 | -0.21701 | 0.4 | 1 | 1.1 | 0.9
59 | 1 | 0.013042 | 0.0032686 | 0 | 0 | 1 | 0.99142 | -0.16447 | 0.4 | 1 | 1.1 | 0.9
36 | 1 | 0.011859 | 0.0029721 | 0 | 0 | 1 | 0.98689 | -0.25225 | 0.4 | 1 | 1.1 | 0.9
6 | 1 | 0.0097514 | 0.0024439 | 0 | 0 | 1 | 0.99968 | -0.0060774 | 0.4 | 1 | 1.1 | 0.9
7 | 1 | 0.011445 | 0.0028685 | 0 | 0 | 1 | 0.99942 | -0.011198 | 0.4 | 1 | 1.1 | 0.9
8 | 3 | 0 | 0 | 0 | 0 | 1 | 1 | 0 | 0.4 | 1 | 1.1 | 0.9
9 | 1 | 0.0038054 | 0.00095372 | 0 | 0 | 1 | 0.99917 | -0.016005 | 0.4 | 1 | 1.1 | 0.9
10 | 1 | 0.013973 | 0.003502 | 0 | 0 | 1 | 0.99842 | -0.030242 | 0.4 | 1 | 1.1 | 0.9
11 | 1 | 0.0050108 | 0.0012558 | 0 | 0 | 1 | 0.99899 | -0.019326 | 0.4 | 1 | 1.1 | 0.9
12 | 1 | 0.0057785 | 0.0014482 | 0 | 0 | 1 | 0.99802 | -0.037659 | 0.4 | 1 | 1.1 | 0.9
18 | 1 | 0.0047037 | 0.0011789 | 0 | 0 | 1 | 0.99913 | -0.016801 | 0.4 | 1 | 1.1 | 0.9
22 | 1 | 0.0039689 | 0.0009947 | 0 | 0 | 1 | 0.99659 | -0.065425 | 0.4 | 1 | 1.1 | 0.9
48 | 1 | 0.0034172 | 0.00085643 | 0 | 0 | 1 | 0.99859 | -0.02714 | 0.4 | 1 | 1.1 | 0.9
55 | 1 | 0.002862 | 0.0007173 | 0 | 0 | 1 | 0.99742 | -0.049248 | 0.4 | 1 | 1.1 | 0.9
19 | 1 | 0.004887 | 0.0012248 | 0 | 0 | 1 | 0.9991 | -0.017287 | 0.4 | 1 | 1.1 | 0.9
20 | 1 | 0 | 0 | 0 | 0 | 1 | 0.99579 | -0.080704 | 0.4 | 1 | 1.1 | 0.9
49 | 1 | 0.0067698 | 0.0016967 | 0 | 0 | 1 | 0.99855 | -0.027931 | 0.4 | 1 | 1.1 | 0.9
53 | 1 | 0.010038 | 0.0025158 | 0 | 0 | 1 | 0.99666 | -0.063836 | 0.4 | 1 | 1.1 | 0.9
13 | 1 | 0.0069529 | 0.0017426 | 0 | 0 | 1 | 0.99317 | -0.13131 | 0.4 | 1 | 1.1 | 0.9
14 | 1 | 0.018427 | 0.0046181 | 0 | 0 | 1 | 0.9934 | -0.1269 | 0.4 | 1 | 1.1 | 0.9
15 | 1 | 0.0052313 | 0.0013111 | 0 | 0 | 1 | 0.99307 | -0.13329 | 0.4 | 1 | 1.1 | 0.9
16 | 1 | 0 | 0 | 0 | 0 | 1 | 0.99411 | -0.11309 | 0.4 | 1 | 1.1 | 0.9
17 | 1 | 0.0057264 | 0.0014352 | 0 | 0 | 1 | 0.99302 | -0.13433 | 0.4 | 1 | 1.1 | 0.9
21 | 1 | 0.0031218 | 0.00078239 | 0 | 0 | 1 | 0.99409 | -0.1135 | 0.4 | 1 | 1.1 | 0.9
23 | 1 | 0.0050619 | 0.0012686 | 0 | 0 | 1 | 0.99543 | -0.087757 | 0.4 | 1 | 1.1 | 0.9
24 | 1 | 0.0058493 | 0.001466 | 0 | 0 | 1 | 0.99501 | -0.095733 | 0.4 | 1 | 1.1 | 0.9
31 | 1 | 0 | 0 | 0 | 0 | 1 | 0.99393 | -0.11672 | 0.4 | 1 | 1.1 | 0.9
29 | 1 | 0.0035034 | 0.00087803 | 0 | 0 | 1 | 0.99382 | -0.11882 | 0.4 | 1 | 1.1 | 0.9
25 | 1 | 0 | 0 | 0 | 0 | 1 | 0.99518 | -0.092461 | 0.4 | 1 | 1.1 | 0.9
72 | 1 | 0.016245 | 0.0040713 | 0 | 0 | 1 | 0.99467 | -0.10234 | 0.4 | 1 | 1.1 | 0.9
26 | 1 | 0.0095127 | 0.0023841 | 0 | 0 | 1 | 0.99474 | -0.1011 | 0.4 | 1 | 1.1 | 0.9
27 | 1 | 0 | 0 | 0 | 0 | 1 | 0.99508 | -0.094488 | 0.4 | 1 | 1.1 | 0.9
73 | 1 | 0.00781 | 0.0019574 | 0 | 0 | 1 | 0.99414 | -0.11252 | 0.4 | 1 | 1.1 | 0.9
75 | 1 | 0.0034019 | 0.00085261 | 0 | 0 | 1 | 0.99497 | -0.096562 | 0.4 | 1 | 1.1 | 0.9
47 | 1 | 0.0025098 | 0.00062902 | 0 | 0 | 1 | 0.99496 | -0.096863 | 0.4 | 1 | 1.1 | 0.9
28 | 1 | 0.0028958 | 0.00072575 | 0 | 0 | 1 | 0.9936 | -0.12302 | 0.4 | 1 | 1.1 | 0.9
30 | 1 | 0.0030776 | 0.00077133 | 0 | 0 | 1 | 0.99355 | -0.12401 | 0.4 | 1 | 1.1 | 0.9
32 | 1 | 0.003213 | 0.00080526 | 0 | 0 | 1 | 0.99352 | -0.12464 | 0.4 | 1 | 1.1 | 0.9
33 | 1 | 0.0019332 | 0.0004845 | 0 | 0 | 1 | 0.99347 | -0.12555 | 0.4 | 1 | 1.1 | 0.9
64 | 1 | 0.0044094 | 0.0011051 | 0 | 0 | 1 | 0.99347 | -0.12556 | 0.4 | 1 | 1.1 | 0.9
68 | 1 | 0.0066171 | 0.0016584 | 0 | 0 | 1 | 0.99147 | -0.1642 | 0.4 | 1 | 1.1 | 0.9
69 | 1 | 0.0036205 | 0.00090737 | 0 | 0 | 1 | 0.9918 | -0.15783 | 0.4 | 1 | 1.1 | 0.9
67 | 1 | 0.0047398 | 0.0011879 | 0 | 0 | 1 | 0.99143 | -0.16496 | 0.4 | 1 | 1.1 | 0.9
66 | 1 | 0.0045418 | 0.0011383 | 0 | 0 | 1 | 0.99134 | -0.16674 | 0.4 | 1 | 1.1 | 0.9
34 | 1 | 0.0089433 | 0.0022414 | 0 | 0 | 1 | 0.98683 | -0.25351 | 0.4 | 1 | 1.1 | 0.9
35 | 1 | 0.0059327 | 0.0014869 | 0 | 0 | 1 | 0.98613 | -0.26706 | 0.4 | 1 | 1.1 | 0.9
37 | 1 | 0.0056113 | 0.0014063 | 0 | 0 | 1 | 0.98557 | -0.27792 | 0.4 | 1 | 1.1 | 0.9
40 | 1 | 0.019196 | 0.0048111 | 0 | 0 | 1 | 0.98538 | -0.28174 | 0.4 | 1 | 1.1 | 0.9
41 | 1 | 0.010417 | 0.0026108 | 0 | 0 | 1 | 0.98527 | -0.28394 | 0.4 | 1 | 1.1 | 0.9
58 | 1 | 0.014115 | 0.0035375 | 0 | 0 | 1 | 0.99275 | -0.1388 | 0.4 | 1 | 1.1 | 0.9
43 | 1 | 0.010342 | 0.002592 | 0 | 0 | 1 | 0.9982 | -0.034683 | 0.4 | 1 | 1.1 | 0.9
45 | 1 | 0 | 0 | 0 | 0 | 1 | 0.99837 | -0.031401 | 0.4 | 1 | 1.1 | 0.9
46 | 1 | 0.0087198 | 0.0021854 | 0 | 0 | 1 | 0.99844 | -0.029996 | 0.4 | 1 | 1.1 | 0.9
50 | 1 | 0.0092231 | 0.0023115 | 0 | 0 | 1 | 0.99854 | -0.028048 | 0.4 | 1 | 1.1 | 0.9
51 | 1 | 0.0059723 | 0.0014968 | 0 | 0 | 1 | 0.9966 | -0.06488 | 0.4 | 1 | 1.1 | 0.9
52 | 1 | 0.0064977 | 0.0016285 | 0 | 0 | 1 | 0.99599 | -0.076683 | 0.4 | 1 | 1.1 | 0.9
54 | 1 | 0.012095 | 0.0030312 | 0 | 0 | 1 | 0.99484 | -0.098698 | 0.4 | 1 | 1.1 | 0.9
56 | 1 | 0.0078921 | 0.0019779 | 0 | 0 | 1 | 0.99462 | -0.10279 | 0.4 | 1 | 1.1 | 0.9
57 | 1 | 0.0057871 | 0.0014504 | 0 | 0 | 1 | 0.9945 | -0.10528 | 0.4 | 1 | 1.1 | 0.9
70 | 1 | 0.0037599 | 0.00094232 | 0 | 0 | 1 | 0.99211 | -0.15178 | 0.4 | 1 | 1.1 | 0.9
71 | 1 | 0.0065049 | 0.0016303 | 0 | 0 | 1 | 0.99204 | -0.15318 | 0.4 | 1 | 1.1 | 0.9
74 | 1 | 0.0079178 | 0.0019844 | 0 | 0 | 1 | 0.99357 | -0.12353 | 0.4 | 1 | 1.1 | 0.9

## generator_data
GEN_BUS | PG | QG | QMAX | QMIN | VG | MBASE | GEN_STATUS | PMAX | PMIN
8 | 0.43339 | 0.10963 | 10 | -10 | 1 | 100 | 1 | 10 | 0

## branch_data
F_BUS | T_BUS | BR_R | BR_X | BR_B | RATE_A | RATE_B | RATE_C | TAP | SHIFT | BR_STATUS | ANGMIN | ANGMAX | P_in | Q_in | P_out | Q_out
1 | 2 | 0.22551 | 0.14433 | 3.7869e-10 | 0 | 0 | 0 | 0 | 0 | 1 | -90 | 90 | -0.018497 | -0.0046369 | 0.018498 | 0.0046374
1 | 3 | 1.0106 | 0.64681 | 1.6971e-09 | 0 | 0 | 0 | 0 | 0 | 1 | -90 | 90 | 0.010626 | 0.0026643 | -0.010625 | -0.0026637
2 | 4 | 0.9825 | 0.6288 | 1.6499e-09 | 0 | 0 | 0 | 0 | 0 | 1 | -90 | 90 | -0.018498 | -0.0046374 | 0.018501 | 0.0046396
3 | 5 | 2.9092 | 1.8619 | 4.8853e-09 | 0 | 0 | 0 | 0 | 0 | 1 | -90 | 90 | 0.010625 | 0.0026637 | -0.010621 | -0.0026619
4 | 39 | 1.648 | 1.0547 | 2.7674e-09 | 0 | 0 | 0 | 0 | 0 | 1 | -90 | 90 | -0.094995 | -0.023894 | 0.095156 | 0.023997
4 | 38 | 1.0436 | 0.66788 | 1.7524e-09 | 0 | 0 | 0 | 0 | 0 | 1 | -90 | 90 | 0.076494 | 0.019254 | -0.076427 | -0.019212
5 | 60 | 0.97928 | 0.62674 | 1.6445e-09 | 0 | 0 | 0 | 0 | 0 | 1 | -90 | 90 | 0.0040871 | 0.0010242 | -0.0040869 | -0.0010243
39 | 59 | 0.064103 | 0.041026 | 1.0765e-10 | 0 | 0 | 0 | 0 | 0 | 1 | -90 | 90 | -0.10447 | -0.026331 | 0.10448 | 0.026336
38 | 36 | 2.2998 | 1.4718 | 3.8619e-09 | 0 | 0 | 0 | 0 | 0 | 1 | -90 | 90 | 0.06211 | 0.015624 | -0.062014 | -0.015563
59 | 58 | 0.96676 | 0.61872 | 1.6234e-09 | 0 | 0 | 0 | 0 | 0 | 1 | -90 | 90 | -0.11752 | -0.029605 | 0.11766 | 0.029697
36 | 34 | 0.11022 | 0.07054 | 1.8509e-10 | 0 | 0 | 0 | 0 | 0 | 1 | -90 | 90 | 0.050155 | 0.012591 | -0.050152 | -0.012589
6 | 7 | 0.92299 | 0.59071 | 1.5499e-09 | 0 | 0 | 0 | 0 | 0 | 1 | -90 | 90 | 0.024851 | 0.0062315 | -0.024845 | -0.0062278
6 | 8 | 0.78719 | 0.5038 | 1.3219e-09 | 0 | 0 | 0 | 0 | 0 | 1 | -90 | 90 | -0.034603 | -0.0086754 | 0.034613 | 0.0086817
7 | 9 | 1.6064 | 1.0281 | 2.6975e-09 | 0 | 0 | 0 | 0 | 0 | 1 | -90 | 90 | 0.0134 | 0.0033592 | -0.013397 | -0.0033575
8 | 10 | 0.82254 | 0.52643 | 2.7625e-09 | 0 | 0 | 0 | 0 | 0 | 1 | -90 | 90 | 0.16543 | 0.041808 | -0.16519 | -0.041655
8 | 11 | 1.9901 | 1.2737 | 3.3419e-09 | 0 | 0 | 0 | 0 | 0 | 1 | -90 | 90 | 0.043543 | 0.010935 | -0.043503 | -0.01091
8 | 12 | 0.8953 | 0.57299 | 3.0069e-09 | 0 | 0 | 0 | 0 | 0 | 1 | -90 | 90 | 0.1898 | 0.048202 | -0.18946 | -0.047982
9 | 18 | 0.37111 | 0.23751 | 6.2319e-10 | 0 | 0 | 0 | 0 | 0 | 1 | -90 | 90 | 0.0095912 | 0.0024038 | -0.0095908 | -0.0024037
10 | 22 | 1.0422 | 0.66699 | 3.5002e-09 | 0 | 0 | 0 | 0 | 0 | 1 | -90 | 90 | 0.15122 | 0.038153 | -0.15097 | -0.037991
11 | 48 | 0.90819 | 0.58124 | 1.5251e-09 | 0 | 0 | 0 | 0 | 0 | 1 | -90 | 90 | 0.038492 | 0.0096542 | -0.038478 | -0.0096452
12 | 55 | 0.28351 | 0.18145 | 9.5219e-10 | 0 | 0 | 0 | 0 | 0 | 1 | -90 | 90 | 0.18368 | 0.046534 | -0.18357 | -0.046469
18 | 19 | 0.44558 | 0.28517 | 7.4825e-10 | 0 | 0 | 0 | 0 | 0 | 1 | -90 | 90 | 0.0048871 | 0.0012248 | -0.004887 | -0.0012248
22 | 20 | 0.46359 | 0.2967 | 1.557e-09 | 0 | 0 | 0 | 0 | 0 | 1 | -90 | 90 | 0.147 | 0.036996 | -0.14689 | -0.036928
48 | 49 | 0.10085 | 0.064547 | 1.6936e-10 | 0 | 0 | 0 | 0 | 0 | 1 | -90 | 90 | 0.035061 | 0.0087887 | -0.035059 | -0.0087879
55 | 53 | 0.36207 | 0.23172 | 1.216e-09 | 0 | 0 | 0 | 0 | 0 | 1 | -90 | 90 | 0.18071 | 0.045751 | -0.18059 | -0.045671
20 | 23 | 1.5295 | 0.97886 | 2.5684e-09 | 0 | 0 | 0 | 0 | 0 | 1 | -90 | 90 | 0.020502 | 0.0051425 | -0.020495 | -0.0051384
20 | 24 | 0.98724 | 0.63184 | 1.6578e-09 | 0 | 0 | 0 | 0 | 0 | 1 | -90 | 90 | 0.067768 | 0.017045 | -0.067719 | -0.017014
20 | 16 | 2.4568 | 1.5723 | 4.1256e-09 | 0 | 0 | 0 | 0 | 0 | 1 | -90 | 90 | 0.05862 | 0.01474 | -0.05853 | -0.014683
49 | 50 | 0.018501 | 0.011841 | 3.1068e-11 | 0 | 0 | 0 | 0 | 0 | 1 | -90 | 90 | 0.028289 | 0.0070912 | -0.028289 | -0.0070911
53 | 51 | 0.027414 | 0.017545 | 9.207e-11 | 0 | 0 | 0 | 0 | 0 | 1 | -90 | 90 | 0.17055 | 0.043155 | -0.17054 | -0.043149
13 | 14 | 1.0884 | 0.69657 | 1.8277e-09 | 0 | 0 | 0 | 0 | 0 | 1 | -90 | 90 | -0.017912 | -0.0044894 | 0.017916 | 0.0044916
13 | 15 | 0.79907 | 0.5114 | 1.3418e-09 | 0 | 0 | 0 | 0 | 0 | 1 | -90 | 90 | 0.010959 | 0.0027468 | -0.010958 | -0.0027463
14 | 16 | 1.6821 | 1.0765 | 2.8247e-09 | 0 | 0 | 0 | 0 | 0 | 1 | -90 | 90 | -0.036342 | -0.0091098 | 0.036366 | 0.0091248
15 | 17 | 0.80591 | 0.51578 | 1.3533e-09 | 0 | 0 | 0 | 0 | 0 | 1 | -90 | 90 | 0.0057266 | 0.0014352 | -0.0057264 | -0.0014352
16 | 21 | 0.08151 | 0.052167 | 1.3688e-10 | 0 | 0 | 0 | 0 | 0 | 1 | -90 | 90 | 0.022164 | 0.0055578 | -0.022163 | -0.0055576
21 | 31 | 0.74862 | 0.47912 | 1.2571e-09 | 0 | 0 | 0 | 0 | 0 | 1 | -90 | 90 | 0.019042 | 0.0047752 | -0.019039 | -0.0047734
23 | 25 | 1.3537 | 0.86638 | 2.2733e-09 | 0 | 0 | 0 | 0 | 0 | 1 | -90 | 90 | 0.015433 | 0.0038697 | -0.01543 | -0.0038677
24 | 72 | 0.47468 | 0.3038 | 7.9712e-10 | 0 | 0 | 0 | 0 | 0 | 1 | -90 | 90 | 0.06187 | 0.015548 | -0.06185 | -0.015536
31 | 29 | 0.49038 | 0.31384 | 8.2348e-10 | 0 | 0 | 0 | 0 | 0 | 1 | -90 | 90 | 0.019039 | 0.0047734 | -0.019037 | -0.0047723
29 | 28 | 1.1947 | 0.76464 | 2.0063e-09 | 0 | 0 | 0 | 0 | 0 | 1 | -90 | 90 | 0.015533 | 0.0038943 | -0.01553 | -0.0038925
25 | 26 | 4.028 | 2.5779 | 6.7642e-09 | 0 | 0 | 0 | 0 | 0 | 1 | -90 | 90 | 0.0095166 | 0.0023859 | -0.0095127 | -0.0023841
25 | 27 | 1.5218 | 0.97395 | 2.5555e-09 | 0 | 0 | 0 | 0 | 0 | 1 | -90 | 90 | 0.005913 | 0.0014818 | -0.0059124 | -0.0014817
72 | 73 | 0.99108 | 0.63429 | 1.6643e-09 | 0 | 0 | 0 | 0 | 0 | 1 | -90 | 90 | 0.045606 | 0.011464 | -0.045583 | -0.01145
27 | 75 | 1.5571 | 0.99655 | 2.6148e-09 | 0 | 0 | 0 | 0 | 0 | 1 | -90 | 90 | 0.0059124 | 0.0014817 | -0.0059118 | -0.0014816
73 | 74 | 1.2927 | 0.82731 | 2.1707e-09 | 0 | 0 | 0 | 0 | 0 | 1 | -90 | 90 | 0.037773 | 0.0094929 | -0.037754 | -0.0094804
75 | 47 | 0.53201 | 0.34048 | 8.9338e-10 | 0 | 0 | 0 | 0 | 0 | 1 | -90 | 90 | 0.0025099 | 0.00062896 | -0.0025098 | -0.00062902
28 | 30 | 0.34745 | 0.22237 | 5.8346e-10 | 0 | 0 | 0 | 0 | 0 | 1 | -90 | 90 | 0.012634 | 0.0031667 | -0.012634 | -0.0031664
30 | 32 | 0.29086 | 0.18615 | 4.8843e-10 | 0 | 0 | 0 | 0 | 0 | 1 | -90 | 90 | 0.0095562 | 0.0023951 | -0.0095559 | -0.0023949
32 | 33 | 0.63517 | 0.40651 | 1.0666e-09 | 0 | 0 | 0 | 0 | 0 | 1 | -90 | 90 | 0.0063429 | 0.0015897 | -0.0063426 | -0.0015896
33 | 64 | 0.00894 | 0.0057216 | 1.5013e-11 | 0 | 0 | 0 | 0 | 0 | 1 | -90 | 90 | 0.0044094 | 0.0011051 | -0.0044094 | -0.0011051
68 | 69 | 1.7671 | 1.131 | 2.9675e-09 | 0 | 0 | 0 | 0 | 0 | 1 | -90 | 90 | -0.015899 | -0.0039847 | 0.015904 | 0.0039875
68 | 67 | 0.36084 | 0.23094 | 6.0595e-10 | 0 | 0 | 0 | 0 | 0 | 1 | -90 | 90 | 0.0092823 | 0.0023263 | -0.009282 | -0.0023262
69 | 70 | 1.366 | 0.87426 | 2.2939e-09 | 0 | 0 | 0 | 0 | 0 | 1 | -90 | 90 | -0.019525 | -0.0048949 | 0.01953 | 0.0048983
67 | 66 | 1.7245 | 1.1037 | 2.8959e-09 | 0 | 0 | 0 | 0 | 0 | 1 | -90 | 90 | 0.0045422 | 0.0011382 | -0.0045418 | -0.0011383
34 | 35 | 1.4357 | 0.91882 | 2.4109e-09 | 0 | 0 | 0 | 0 | 0 | 1 | -90 | 90 | 0.041209 | 0.010347 | -0.041182 | -0.01033
35 | 37 | 1.3427 | 0.85935 | 2.2548e-09 | 0 | 0 | 0 | 0 | 0 | 1 | -90 | 90 | 0.035249 | 0.0088436 | -0.035231 | -0.0088321
37 | 40 | 0.56249 | 0.35999 | 9.4457e-10 | 0 | 0 | 0 | 0 | 0 | 1 | -90 | 90 | 0.02962 | 0.0074258 | -0.029614 | -0.0074224
40 | 41 | 0.91897 | 0.58814 | 1.5432e-09 | 0 | 0 | 0 | 0 | 0 | 1 | -90 | 90 | 0.010418 | 0.0026113 | -0.010417 | -0.0026108
58 | 57 | 1.1305 | 0.72352 | 1.8984e-09 | 0 | 0 | 0 | 0 | 0 | 1 | -90 | 90 | -0.13178 | -0.033234 | 0.13199 | 0.03337
43 | 45 | 1.4174 | 0.90716 | 2.3803e-09 | 0 | 0 | 0 | 0 | 0 | 1 | -90 | 90 | -0.010342 | -0.002592 | 0.010344 | 0.0025928
45 | 46 | 0.60663 | 0.38825 | 1.0187e-09 | 0 | 0 | 0 | 0 | 0 | 1 | -90 | 90 | -0.010344 | -0.0025928 | 0.010345 | 0.0025932
46 | 50 | 0.45668 | 0.29228 | 7.669e-10 | 0 | 0 | 0 | 0 | 0 | 1 | -90 | 90 | -0.019064 | -0.0047786 | 0.019066 | 0.0047796
51 | 52 | 0.32116 | 0.20554 | 1.0786e-09 | 0 | 0 | 0 | 0 | 0 | 1 | -90 | 90 | 0.16457 | 0.041653 | -0.16447 | -0.041593
52 | 54 | 0.6227 | 0.39853 | 2.0914e-09 | 0 | 0 | 0 | 0 | 0 | 1 | -90 | 90 | 0.15798 | 0.039965 | -0.15781 | -0.039858
54 | 56 | 0.12532 | 0.080205 | 4.2089e-10 | 0 | 0 | 0 | 0 | 0 | 1 | -90 | 90 | 0.14571 | 0.036827 | -0.14569 | -0.036809
56 | 57 | 0.080344 | 0.05142 | 1.3492e-10 | 0 | 0 | 0 | 0 | 0 | 1 | -90 | 90 | 0.13779 | 0.034831 | -0.13778 | -0.03482
70 | 71 | 0.94655 | 0.60579 | 1.5895e-09 | 0 | 0 | 0 | 0 | 0 | 1 | -90 | 90 | 0.0065053 | 0.0016304 | -0.0065049 | -0.0016303
70 | 74 | 4.191 | 2.6822 | 7.0378e-09 | 0 | 0 | 0 | 0 | 0 | 1 | -90 | 90 | -0.029796 | -0.007471 | 0.029836 | 0.007496