## bus_data
BUS_I | BUS_TYPE | Pd | Qd | Gs | Bs | area | Vm | Va | baseKV | zone | Vmax | Vmin
1 | 1 | 0.0091022 | 0.0022812 | 0 | 0 | 1 | 0.99266 | -0.14129 | 0.4 | 1 | 1.1 | 0.9
2 | 1 | 0 | 0 | 0 | 0 | 1 | 0.99283 | -0.13805 | 0.4 | 1 | 1.1 | 0.9
3 | 1 | 0.017025 | 0.0042668 | 0 | 0 | 1 | 0.99295 | -0.13565 | 0.4 | 1 | 1.1 | 0.9
4 | 1 | 0.010615 | 0.0026603 | 0 | 0 | 1 | 0.99268 | -0.14083 | 0.4 | 1 | 1.1 | 0.9
17 | 1 | 0 | 0 | 0 | 0 | 1 | 0.99451 | -0.10544 | 0.4 | 1 | 1.1 | 0.9
19 | 1 | 0.023172 | 0.0058075 | 0 | 0 | 1 | 0.99424 | -0.11064 | 0.4 | 1 | 1.1 | 0.9
15 | 1 | 0.0098319 | 0.0024641 | 0 | 0 | 1 | 0.99564 | -0.083678 | 0.4 | 1 | 1.1 | 0.9
5 | 1 | 0.0051194 | 0.001283 | 0 | 0 | 1 | 0.99837 | -0.031307 | 0.4 | 1 | 1.1 | 0.9
7 | 1 | 0 | 0 | 0 | 0 | 1 | 0.99872 | -0.024651 | 0.4 | 1 | 1.1 | 0.9
9 | 1 | 0 | 0 | 0 | 0 | 1 | 0.99887 | -0.021721 | 0.4 | 1 | 1.1 | 0.9
8 | 1 | 0 | 0 | 0 | 0 | 1 | 0.98817 | -0.22434 | 0.4 | 1 | 1.1 | 0.9
11 | 1 | 0.0045808 | 0.001148 | 0 | 0 | 1 | 0.98939 | -0.20104 | 0.4 | 1 | 1.1 | 0.9
22 | 1 | 0.00537 | 0.0013458 | 0 | 0 | 1 | 0.98612 | -0.26384 | 0.4 | 1 | 1.1 | 0.9
35 | 1 | 0.0029497 | 0.00073927 | 0 | 0 | 1 | 0.99911 | -0.017053 | 0.4 | 1 | 1.1 | 0.9
10 | 1 | 0.0073898 | 0.0018521 | 0 | 0 | 1 | 0.99175 | -0.15613 | 0.4 | 1 | 1.1 | 0.9
23 | 1 | 0 | 0 | 0 | 0 | 1 | 0.98032 | -0.37601 | 0.4 | 1 | 1.1 | 0.9
26 | 1 | 0.013804 | 0.0034595 | 0 | 0 | 1 | 0.99924 | -0.014612 | 0.4 | 1 | 1.1 | 0.9
12 | 1 | 0.0067916 | 0.0017021 | 0 | 0 | 1 | 0.99315 | -0.12933 | 0.4 | 1 | 1.1 | 0.9
13 | 1 | 0.0061949 | 0.0015526 | 0 | 0 | 1 | 0.99639 | -0.068108 | 0.4 | 1 | 1.1 | 0.9
14 | 1 | 0.0057573 | 0.0014429 | 0 | 0 | 1 | 0.99723 | -0.052107 | 0.4 | 1 | 1.1 | 0.9
25 | 1 | 0.0072157 | 0.0018084 | 0 | 0 | 1 | 0.99966 | -0.0063713 | 0.4 | 1 | 1.1 | 0.9
21 | 3 | 0 | 0 | 0 | 0 | 1 | 1 | 0 | 0.4 | 1 | 1.1 | 0.9
16 | 1 | 0.0098266 | 0.0024628 | 0 | 0 | 1 | 0.99578 | -0.080991 | 0.4 | 1 | 1.1 | 0.9
18 | 1 | 0.013804 | 0.0034595 | 0 | 0 | 1 | 0.99798 | -0.03865 | 0.4 | 1 | 1.1 | 0.9
20 | 1 | 0.011278 | 0.0028266 | 0 | 0 | 1 | 0.99834 | -0.031814 | 0.4 | 1 | 1.1 | 0.9
31 | 1 | 0 | 0 | 0 | 0 | 1 | 0.99423 | -0.11091 | 0.4 | 1 | 1.1 | 0.9
32 | 1 | 0.00026443 | 6.6272e-05 | 0 | 0 | 1 | 0.99421 | -0.11129 | 0.4 | 1 | 1.1 | 0.9
24 | 1 | 0.011719 | 0.002937 | 0 | 0 | 1 | 0.9758 | -0.46441 | 0.4 | 1 | 1.1 | 0.9
29 | 1 | 0.013919 | 0.0034885 | 0 | 0 | 1 | 0.97537 | -0.4728 | 0.4 | 1 | 1.1 | 0.9
27 | 1 | 0.01182 | 0.0029625 | 0 | 0 | 1 | 0.97463 | -0.48752 | 0.4 | 1 | 1.1 | 0.9
28 | 1 | 0.026655 | 0.0066803 | 0 | 0 | 1 | 0.97329 | -0.51396 | 0.4 | 1 | 1.1 | 0.9
30 | 1 | 0.036641 | 0.009183 | 0 | 0 | 1 | 0.97303 | -0.51907 | 0.4 | 1 | 1.1 | 0.9

## generator_data
GEN_BUS | PG | QG | QMAX | QMIN | VG | MBASE | GEN_STATUS | PMAX | PMIN
21 | 0.27407 | 0.069934 | 10 | -10 | 1 | 100 | 1 | 10 | 0

## branch_data
F_BUS | T_BUS | BR_R | BR_X | BR_B | RATE_A | RATE_B | RATE_C | TAP | SHIFT | BR_STATUS | ANGMIN | ANGMAX | P_in | Q_in | P_out | Q_out
1 | 2 | 1.5721 | 1.0061 | 2.6399e-09 | 0 | 0 | 0 | 0 | 0 | 1 | -90 | 90 | -0.0091022 | -0.0022812 | 0.0091036 | 0.0022819
2 | 3 | 0.53828 | 0.3445 | 9.0392e-10 | 0 | 0 | 0 | 0 | 0 | 1 | -90 | 90 | -0.01972 | -0.0049429 | 0.019722 | 0.0049442
2 | 4 | 1.1569 | 0.7404 | 1.9427e-09 | 0 | 0 | 0 | 0 | 0 | 1 | -90 | 90 | 0.010616 | 0.002661 | -0.010615 | -0.0026603
3 | 17 | 3.6398 | 2.3294 | 6.1121e-09 | 0 | 0 | 0 | 0 | 0 | 1 | -90 | 90 | -0.036747 | -0.009211 | 0.0368 | 0.0092443
17 | 19 | 0.98361 | 0.62951 | 1.6517e-09 | 0 | 0 | 0 | 0 | 0 | 1 | -90 | 90 | 0.023443 | 0.0058756 | -0.023437 | -0.005872
17 | 15 | 1.6045 | 1.0269 | 2.6944e-09 | 0 | 0 | 0 | 0 | 0 | 1 | -90 | 90 | -0.060242 | -0.01512 | 0.060305 | 0.01516
19 | 31 | 4.5451 | 2.9089 | 7.6325e-09 | 0 | 0 | 0 | 0 | 0 | 1 | -90 | 90 | 0.00026444 | 6.4477e-05 | -0.00026443 | -6.5229e-05
15 | 16 | 0.17054 | 0.10915 | 2.8639e-10 | 0 | 0 | 0 | 0 | 0 | 1 | -90 | 90 | -0.070137 | -0.017624 | 0.070146 | 0.017629
5 | 7 | 5.809 | 3.7178 | 9.7549e-09 | 0 | 0 | 0 | 0 | 0 | 1 | -90 | 90 | -0.0051194 | -0.001283 | 0.005121 | 0.0012831
7 | 9 | 2.558 | 1.6371 | 4.2955e-09 | 0 | 0 | 0 | 0 | 0 | 1 | -90 | 90 | -0.005121 | -0.0012831 | 0.0051218 | 0.0012831
9 | 35 | 4.0755 | 2.6083 | 6.8439e-09 | 0 | 0 | 0 | 0 | 0 | 1 | -90 | 90 | -0.0051218 | -0.0012831 | 0.0051229 | 0.0012832
8 | 11 | 0.96191 | 0.61562 | 1.6153e-09 | 0 | 0 | 0 | 0 | 0 | 1 | -90 | 90 | -0.10748 | -0.027465 | 0.1076 | 0.027542
8 | 22 | 1.6258 | 1.0405 | 2.7302e-09 | 0 | 0 | 0 | 0 | 0 | 1 | -90 | 90 | 0.10748 | 0.027465 | -0.10728 | -0.027334
11 | 10 | 1.7841 | 1.1418 | 2.996e-09 | 0 | 0 | 0 | 0 | 0 | 1 | -90 | 90 | -0.11218 | -0.02869 | 0.11243 | 0.028846
22 | 23 | 4.824 | 3.0873 | 8.1007e-09 | 0 | 0 | 0 | 0 | 0 | 1 | -90 | 90 | 0.10191 | 0.025988 | -0.10136 | -0.025638
35 | 26 | 1.3526 | 0.86567 | 2.2714e-09 | 0 | 0 | 0 | 0 | 0 | 1 | -90 | 90 | -0.0080726 | -0.0020225 | 0.0080736 | 0.0020228
10 | 12 | 1.0022 | 0.64138 | 1.6829e-09 | 0 | 0 | 0 | 0 | 0 | 1 | -90 | 90 | -0.11982 | -0.030698 | 0.11997 | 0.030798
23 | 24 | 3.7618 | 2.4076 | 6.3171e-09 | 0 | 0 | 0 | 0 | 0 | 1 | -90 | 90 | 0.10136 | 0.025638 | -0.10093 | -0.025364
26 | 21 | 2.9913 | 1.9144 | 5.0232e-09 | 0 | 0 | 0 | 0 | 0 | 1 | -90 | 90 | -0.021877 | -0.0054823 | 0.021892 | 0.0054916
12 | 13 | 2.1742 | 1.3915 | 3.651e-09 | 0 | 0 | 0 | 0 | 0 | 1 | -90 | 90 | -0.12677 | -0.0325 | 0.12714 | 0.032741
13 | 14 | 0.54366 | 0.34794 | 9.1296e-10 | 0 | 0 | 0 | 0 | 0 | 1 | -90 | 90 | -0.13334 | -0.034294 | 0.13344 | 0.03436
14 | 25 | 1.4934 | 0.95577 | 2.5078e-09 | 0 | 0 | 0 | 0 | 0 | 1 | -90 | 90 | -0.1392 | -0.035803 | 0.13951 | 0.036001
25 | 21 | 0.19817 | 0.12683 | 6.6556e-10 | 0 | 0 | 0 | 0 | 0 | 1 | -90 | 90 | -0.14673 | -0.03781 | 0.14677 | 0.037839
21 | 20 | 1.3568 | 0.86833 | 2.2784e-09 | 0 | 0 | 0 | 0 | 0 | 1 | -90 | 90 | 0.10541 | 0.026604 | -0.10525 | -0.026501
16 | 18 | 2.3621 | 1.5117 | 3.9666e-09 | 0 | 0 | 0 | 0 | 0 | 1 | -90 | 90 | -0.079972 | -0.020092 | 0.080134 | 0.020196
18 | 20 | 0.32603 | 0.20866 | 5.4749e-10 | 0 | 0 | 0 | 0 | 0 | 1 | -90 | 90 | -0.093938 | -0.023655 | 0.093968 | 0.023675
31 | 32 | 6.2991 | 4.0314 | 1.0578e-08 | 0 | 0 | 0 | 0 | 0 | 1 | -90 | 90 | 0.00026443 | 6.5229e-05 | -0.00026443 | -6.6272e-05
24 | 29 | 0.40195 | 0.25725 | 6.7498e-10 | 0 | 0 | 0 | 0 | 0 | 1 | -90 | 90 | 0.089213 | 0.022427 | -0.089177 | -0.022404
29 | 27 | 0.8349 | 0.53433 | 1.402e-09 | 0 | 0 | 0 | 0 | 0 | 1 | -90 | 90 | 0.075257 | 0.018916 | -0.075205 | -0.018882
27 | 28 | 1.7765 | 1.137 | 2.9833e-09 | 0 | 0 | 0 | 0 | 0 | 1 | -90 | 90 | 0.063384 | 0.01592 | -0.063304 | -0.015869
28 | 30 | 0.59128 | 0.37842 | 9.9292e-10 | 0 | 0 | 0 | 0 | 0 | 1 | -90 | 90 | 0.03665 | 0.0091886 | -0.036641 | -0.009183