## bus_data
BUS_I | BUS_TYPE | Pd | Qd | Gs | Bs | area | Vm | Va | baseKV | zone | Vmax | Vmin
1 | 1 | 0.0087797 | 0.0022004 | 0 | 0 | 1 | 0.98217 | -0.34262 | 0.4 | 1 | 1.1 | 0.9
37 | 1 | 0 | 0 | 0 | 0 | 1 | 0.98276 | -0.33114 | 0.4 | 1 | 1.1 | 0.9
5 | 1 | 0.0041627 | 0.0010433 | 0 | 0 | 1 | 0.97797 | -0.42451 | 0.4 | 1 | 1.1 | 0.9
6 | 1 | 0.0028157 | 0.00070567 | 0 | 0 | 1 | 0.97745 | -0.43463 | 0.4 | 1 | 1.1 | 0.9
7 | 1 | 0 | 0 | 0 | 0 | 1 | 0.97888 | -0.4066 | 0.4 | 1 | 1.1 | 0.9
8 | 1 | 0.0027254 | 0.00068304 | 0 | 0 | 1 | 0.97704 | -0.44267 | 0.4 | 1 | 1.1 | 0.9
9 | 1 | 0.0016832 | 0.00042184 | 0 | 0 | 1 | 0.97928 | -0.39876 | 0.4 | 1 | 1.1 | 0.9
15 | 1 | 0.0022115 | 0.00055425 | 0 | 0 | 1 | 0.97673 | -0.44887 | 0.4 | 1 | 1.1 | 0.9
115 | 1 | 0.0019416 | 0.00048661 | 0 | 0 | 1 | 0.97933 | -0.39772 | 0.4 | 1 | 1.1 | 0.9
17 | 1 | 0 | 0 | 0 | 0 | 1 | 0.97664 | -0.4506 | 0.4 | 1 | 1.1 | 0.9
114 | 1 | 0.0014419 | 0.00036138 | 0 | 0 | 1 | 0.97993 | -0.38616 | 0.4 | 1 | 1.1 | 0.9
10 | 1 | 0.0027092 | 0.000679 | 0 | 0 | 1 | 0.99388 | -0.11626 | 0.4 | 1 | 1.1 | 0.9
11 | 1 | 0.0027452 | 0.00068801 | 0 | 0 | 1 | 0.99467 | -0.1012 | 0.4 | 1 | 1.1 | 0.9
12 | 1 | 0.0028062 | 0.0007033 | 0 | 0 | 1 | 0.99307 | -0.13188 | 0.4 | 1 | 1.1 | 0.9
13 | 1 | 0.0020398 | 0.00051123 | 0 | 0 | 1 | 0.99555 | -0.084394 | 0.4 | 1 | 1.1 | 0.9
14 | 1 | 0.0010002 | 0.00025066 | 0 | 0 | 1 | 0.99171 | -0.15782 | 0.4 | 1 | 1.1 | 0.9
16 | 1 | 0.0025681 | 0.00064363 | 0 | 0 | 1 | 0.99781 | -0.041379 | 0.4 | 1 | 1.1 | 0.9
26 | 1 | 0.0027447 | 0.0006879 | 0 | 0 | 1 | 0.99054 | -0.18028 | 0.4 | 1 | 1.1 | 0.9
18 | 1 | 0.0013024 | 0.00032641 | 0 | 0 | 1 | 0.99818 | -0.034545 | 0.4 | 1 | 1.1 | 0.9
27 | 1 | 0.0082293 | 0.0020625 | 0 | 0 | 1 | 0.9894 | -0.20234 | 0.4 | 1 | 1.1 | 0.9
21 | 1 | 0.0036072 | 0.00090404 | 0 | 0 | 1 | 0.97612 | -0.46079 | 0.4 | 1 | 1.1 | 0.9
19 | 1 | 0.0029692 | 0.00074414 | 0 | 0 | 1 | 0.99822 | -0.03366 | 0.4 | 1 | 1.1 | 0.9
63 | 1 | 0.008371 | 0.002098 | 0 | 0 | 1 | 0.9759 | -0.46522 | 0.4 | 1 | 1.1 | 0.9
20 | 3 | 0.0030634 | 0.00076777 | 0 | 0 | 1 | 1 | 0 | 0.4 | 1 | 1.1 | 0.9
22 | 1 | 0.0028864 | 0.0007234 | 0 | 0 | 1 | 0.99967 | -0.0063591 | 0.4 | 1 | 1.1 | 0.9
23 | 1 | 0.0013947 | 0.00034955 | 0 | 0 | 1 | 0.99919 | -0.015632 | 0.4 | 1 | 1.1 | 0.9
24 | 1 | 0.0051882 | 0.0013003 | 0 | 0 | 1 | 0.99913 | -0.016677 | 0.4 | 1 | 1.1 | 0.9
25 | 1 | 0.0024897 | 0.00062398 | 0 | 0 | 1 | 0.99854 | -0.028138 | 0.4 | 1 | 1.1 | 0.9
41 | 1 | 0.0037969 | 0.0009516 | 0 | 0 | 1 | 0.99835 | -0.031765 | 0.4 | 1 | 1.1 | 0.9
42 | 1 | 0.0019709 | 0.00049396 | 0 | 0 | 1 | 0.9979 | -0.040374 | 0.4 | 1 | 1.1 | 0.9
28 | 1 | 0.003779 | 0.0009471 | 0 | 0 | 1 | 0.98836 | -0.22234 | 0.4 | 1 | 1.1 | 0.9
29 | 1 | 0.0021941 | 0.00054989 | 0 | 0 | 1 | 0.98664 | -0.25552 | 0.4 | 1 | 1.1 | 0.9
31 | 1 | 0 | 0 | 0 | 0 | 1 | 0.98601 | -0.26777 | 0.4 | 1 | 1.1 | 0.9
33 | 1 | 0.001892 | 0.00047418 | 0 | 0 | 1 | 0.98538 | -0.28004 | 0.4 | 1 | 1.1 | 0.9
30 | 1 | 0.0035016 | 0.00087759 | 0 | 0 | 1 | 0.98522 | -0.28308 | 0.4 | 1 | 1.1 | 0.9
32 | 1 | 0 | 0 | 0 | 0 | 1 | 0.98378 | -0.31107 | 0.4 | 1 | 1.1 | 0.9
34 | 1 | 0.0025299 | 0.00063406 | 0 | 0 | 1 | 0.9815 | -0.35547 | 0.4 | 1 | 1.1 | 0.9
47 | 1 | 0.0013029 | 0.00032653 | 0 | 0 | 1 | 0.98367 | -0.31314 | 0.4 | 1 | 1.1 | 0.9
49 | 1 | 0 | 0 | 0 | 0 | 1 | 0.98481 | -0.29116 | 0.4 | 1 | 1.1 | 0.9
110 | 1 | 0.0027538 | 0.00069017 | 0 | 0 | 1 | 0.98141 | -0.35708 | 0.4 | 1 | 1.1 | 0.9
50 | 1 | 0.001914 | 0.0004797 | 0 | 0 | 1 | 0.98433 | -0.30051 | 0.4 | 1 | 1.1 | 0.9
111 | 1 | 0.0011929 | 0.00029898 | 0 | 0 | 1 | 0.98073 | -0.37045 | 0.4 | 1 | 1.1 | 0.9
35 | 1 | 0.0018214 | 0.00045648 | 0 | 0 | 1 | 0.98243 | -0.3375 | 0.4 | 1 | 1.1 | 0.9
36 | 1 | 0.004701 | 0.0011782 | 0 | 0 | 1 | 0.98237 | -0.33878 | 0.4 | 1 | 1.1 | 0.9
38 | 1 | 0.0047341 | 0.0011865 | 0 | 0 | 1 | 0.98229 | -0.34033 | 0.4 | 1 | 1.1 | 0.9
39 | 1 | 0.0034125 | 0.00085525 | 0 | 0 | 1 | 0.98269 | -0.33245 | 0.4 | 1 | 1.1 | 0.9
40 | 1 | 0.0027134 | 0.00068005 | 0 | 0 | 1 | 0.9833 | -0.3206 | 0.4 | 1 | 1.1 | 0.9
45 | 1 | 0.0016641 | 0.00041706 | 0 | 0 | 1 | 0.98263 | -0.33358 | 0.4 | 1 | 1.1 | 0.9
51 | 1 | 0.0027119 | 0.00067967 | 0 | 0 | 1 | 0.98378 | -0.31128 | 0.4 | 1 | 1.1 | 0.9
43 | 1 | 0.0043526 | 0.0010909 | 0 | 0 | 1 | 0.99781 | -0.042053 | 0.4 | 1 | 1.1 | 0.9
44 | 1 | 0.0038584 | 0.000967 | 0 | 0 | 1 | 0.99779 | -0.042454 | 0.4 | 1 | 1.1 | 0.9
58 | 1 | 0.0039918 | 0.0010004 | 0 | 0 | 1 | 0.99754 | -0.047288 | 0.4 | 1 | 1.1 | 0.9
56 | 1 | 0.0038383 | 0.00096198 | 0 | 0 | 1 | 0.99752 | -0.047683 | 0.4 | 1 | 1.1 | 0.9
54 | 1 | 0.005141 | 0.0012885 | 0 | 0 | 1 | 0.99751 | -0.047846 | 0.4 | 1 | 1.1 | 0.9
55 | 1 | 0.0034475 | 0.00086403 | 0 | 0 | 1 | 0.99751 | -0.047975 | 0.4 | 1 | 1.1 | 0.9
112 | 1 | 0.0017887 | 0.0004483 | 0 | 0 | 1 | 0.98049 | -0.37507 | 0.4 | 1 | 1.1 | 0.9
113 | 1 | 0.0020569 | 0.00051552 | 0 | 0 | 1 | 0.97999 | -0.38491 | 0.4 | 1 | 1.1 | 0.9

## generator_data
GEN_BUS | PG | QG | QMAX | QMIN | VG | MBASE | GEN_STATUS | PMAX | PMIN
20 | 0.16068 | 0.040934 | 10 | -10 | 1 | 100 | 1 | 10 | 0

## branch_data
F_BUS | T_BUS | BR_R | BR_X | BR_B | RATE_A | RATE_B | RATE_C | TAP | SHIFT | BR_STATUS | ANGMIN | ANGMAX | P_in | Q_in | P_out | Q_out
1 | 37 | 5.6586 | 3.6215 | 9.5022e-09 | 0 | 0 | 0 | 0 | 0 | 1 | -90 | 90 | -0.0087796 | -0.0022004 | 0.0087844 | 0.0022026
37 | 39 | 1.1204 | 0.71706 | 1.8815e-09 | 0 | 0 | 0 | 0 | 0 | 1 | -90 | 90 | 0.0050769 | 0.0012719 | -0.0050766 | -0.0012719
37 | 40 | 1.8168 | 1.1627 | 3.0508e-09 | 0 | 0 | 0 | 0 | 0 | 1 | -90 | 90 | -0.025122 | -0.0062977 | 0.025135 | 0.0063055
37 | 35 | 2.4457 | 1.5653 | 4.107e-09 | 0 | 0 | 0 | 0 | 0 | 1 | -90 | 90 | 0.011261 | 0.0028232 | -0.011257 | -0.0028214
5 | 6 | 2.1953 | 1.405 | 3.6866e-09 | 0 | 0 | 0 | 0 | 0 | 1 | -90 | 90 | 0.019759 | 0.0049615 | -0.01975 | -0.0049557
5 | 7 | 3.2157 | 2.058 | 5.4e-09 | 0 | 0 | 0 | 0 | 0 | 1 | -90 | 90 | -0.023922 | -0.0060048 | 0.023942 | 0.0060173
6 | 8 | 2.035 | 1.3024 | 3.4173e-09 | 0 | 0 | 0 | 0 | 0 | 1 | -90 | 90 | 0.016934 | 0.0042501 | -0.016928 | -0.0042462
7 | 9 | 1.4105 | 0.9027 | 2.3686e-09 | 0 | 0 | 0 | 0 | 0 | 1 | -90 | 90 | -0.023942 | -0.0060173 | 0.023951 | 0.0060228
8 | 15 | 1.87 | 1.1968 | 3.1402e-09 | 0 | 0 | 0 | 0 | 0 | 1 | -90 | 90 | 0.014202 | 0.0035632 | -0.014198 | -0.0035608
9 | 115 | 0.17451 | 0.11169 | 2.9306e-10 | 0 | 0 | 0 | 0 | 0 | 1 | -90 | 90 | -0.025634 | -0.0064447 | 0.025636 | 0.0064455
15 | 17 | 0.61777 | 0.39538 | 1.0374e-09 | 0 | 0 | 0 | 0 | 0 | 1 | -90 | 90 | 0.011987 | 0.0030065 | -0.011986 | -0.003006
115 | 114 | 1.8062 | 1.156 | 3.0331e-09 | 0 | 0 | 0 | 0 | 0 | 1 | -90 | 90 | -0.027577 | -0.0069321 | 0.027592 | 0.0069415
17 | 21 | 3.6333 | 2.3253 | 6.1013e-09 | 0 | 0 | 0 | 0 | 0 | 1 | -90 | 90 | 0.011986 | 0.003006 | -0.01198 | -0.0030029
114 | 113 | 0.18625 | 0.1192 | 3.1276e-10 | 0 | 0 | 0 | 0 | 0 | 1 | -90 | 90 | -0.029034 | -0.0073029 | 0.029036 | 0.007304
10 | 11 | 0.6549 | 0.41914 | 1.0998e-09 | 0 | 0 | 0 | 0 | 0 | 1 | -90 | 90 | -0.10295 | -0.026199 | 0.10302 | 0.026247
10 | 12 | 0.69623 | 0.44558 | 1.1692e-09 | 0 | 0 | 0 | 0 | 0 | 1 | -90 | 90 | 0.10024 | 0.02552 | -0.10016 | -0.025472
11 | 13 | 0.71273 | 0.45614 | 1.1969e-09 | 0 | 0 | 0 | 0 | 0 | 1 | -90 | 90 | -0.10577 | -0.026935 | 0.10585 | 0.02699
12 | 14 | 1.1879 | 0.76027 | 1.9948e-09 | 0 | 0 | 0 | 0 | 0 | 1 | -90 | 90 | 0.097356 | 0.024769 | -0.097234 | -0.024691
13 | 16 | 1.7949 | 1.1487 | 3.0141e-09 | 0 | 0 | 0 | 0 | 0 | 1 | -90 | 90 | -0.10789 | -0.027501 | 0.10812 | 0.027645
14 | 26 | 1.0364 | 0.66332 | 1.7404e-09 | 0 | 0 | 0 | 0 | 0 | 1 | -90 | 90 | 0.096234 | 0.024441 | -0.09613 | -0.024374
16 | 18 | 0.2792 | 0.17869 | 4.6885e-10 | 0 | 0 | 0 | 0 | 0 | 1 | -90 | 90 | -0.11068 | -0.028288 | 0.11072 | 0.028312
26 | 27 | 1.046 | 0.66944 | 1.7565e-09 | 0 | 0 | 0 | 0 | 0 | 1 | -90 | 90 | 0.093385 | 0.023687 | -0.093286 | -0.023623
18 | 19 | 0.035776 | 0.022897 | 6.0078e-11 | 0 | 0 | 0 | 0 | 0 | 1 | -90 | 90 | -0.11202 | -0.028638 | 0.11203 | 0.028641
27 | 28 | 1.0382 | 0.66442 | 1.7434e-09 | 0 | 0 | 0 | 0 | 0 | 1 | -90 | 90 | 0.085057 | 0.021561 | -0.084975 | -0.021509
21 | 63 | 2.2593 | 1.446 | 3.794e-09 | 0 | 0 | 0 | 0 | 0 | 1 | -90 | 90 | 0.0083726 | 0.0020988 | -0.0083709 | -0.002098
19 | 20 | 1.3264 | 0.84887 | 2.2273e-09 | 0 | 0 | 0 | 0 | 0 | 1 | -90 | 90 | -0.115 | -0.029385 | 0.11519 | 0.029505
20 | 22 | 0.67268 | 0.43051 | 1.1296e-09 | 0 | 0 | 0 | 0 | 0 | 1 | -90 | 90 | 0.042429 | 0.010661 | -0.042417 | -0.010653
22 | 23 | 1.0518 | 0.67317 | 1.7663e-09 | 0 | 0 | 0 | 0 | 0 | 1 | -90 | 90 | 0.03953 | 0.0099294 | -0.039513 | -0.0099184
23 | 24 | 0.12279 | 0.078584 | 2.0619e-10 | 0 | 0 | 0 | 0 | 0 | 1 | -90 | 90 | 0.038118 | 0.0095689 | -0.038116 | -0.0095677
24 | 25 | 1.5584 | 0.99736 | 2.6169e-09 | 0 | 0 | 0 | 0 | 0 | 1 | -90 | 90 | 0.032928 | 0.0082674 | -0.03291 | -0.0082561
25 | 41 | 0.53302 | 0.34113 | 8.9509e-10 | 0 | 0 | 0 | 0 | 0 | 1 | -90 | 90 | 0.03042 | 0.0076321 | -0.030415 | -0.0076289
41 | 42 | 1.4452 | 0.92492 | 2.4269e-09 | 0 | 0 | 0 | 0 | 0 | 1 | -90 | 90 | 0.026618 | 0.0066773 | -0.026607 | -0.0066705
42 | 43 | 0.30427 | 0.19473 | 5.1096e-10 | 0 | 0 | 0 | 0 | 0 | 1 | -90 | 90 | 0.024636 | 0.0061766 | -0.024634 | -0.0061753
28 | 29 | 1.7985 | 1.151 | 3.0201e-09 | 0 | 0 | 0 | 0 | 0 | 1 | -90 | 90 | 0.081196 | 0.020562 | -0.081067 | -0.02048
29 | 31 | 0.68067 | 0.43563 | 1.143e-09 | 0 | 0 | 0 | 0 | 0 | 1 | -90 | 90 | 0.078873 | 0.01993 | -0.078827 | -0.0199
31 | 33 | 1.555 | 0.99518 | 2.6112e-09 | 0 | 0 | 0 | 0 | 0 | 1 | -90 | 90 | 0.034446 | 0.0086691 | -0.034426 | -0.0086565
31 | 30 | 1.5119 | 0.96758 | 2.5388e-09 | 0 | 0 | 0 | 0 | 0 | 1 | -90 | 90 | 0.044381 | 0.011231 | -0.044348 | -0.011211
33 | 49 | 1.4911 | 0.95428 | 2.5039e-09 | 0 | 0 | 0 | 0 | 0 | 1 | -90 | 90 | 0.032534 | 0.0081823 | -0.032517 | -0.0081715
30 | 32 | 2.9944 | 1.9164 | 5.0284e-09 | 0 | 0 | 0 | 0 | 0 | 1 | -90 | 90 | 0.040847 | 0.010333 | -0.040792 | -0.010298
32 | 34 | 4.8917 | 3.1307 | 8.2146e-09 | 0 | 0 | 0 | 0 | 0 | 1 | -90 | 90 | 0.039489 | 0.009973 | -0.039405 | -0.0099201
32 | 47 | 6.9107 | 4.4228 | 1.1605e-08 | 0 | 0 | 0 | 0 | 0 | 1 | -90 | 90 | 0.001303 | 0.00032549 | -0.0013028 | -0.00032653
34 | 110 | 0.189 | 0.12096 | 3.1739e-10 | 0 | 0 | 0 | 0 | 0 | 1 | -90 | 90 | 0.036875 | 0.0092861 | -0.036872 | -0.0092843
49 | 50 | 1.2511 | 0.80071 | 2.1009e-09 | 0 | 0 | 0 | 0 | 0 | 1 | -90 | 90 | 0.032517 | 0.0081715 | -0.032502 | -0.0081624
110 | 111 | 1.6961 | 1.0855 | 2.8482e-09 | 0 | 0 | 0 | 0 | 0 | 1 | -90 | 90 | 0.034118 | 0.0085941 | -0.034097 | -0.0085804
50 | 51 | 1.5304 | 0.97949 | 2.57e-09 | 0 | 0 | 0 | 0 | 0 | 1 | -90 | 90 | 0.030588 | 0.0076827 | -0.030572 | -0.0076729
111 | 112 | 0.60592 | 0.38779 | 1.0175e-09 | 0 | 0 | 0 | 0 | 0 | 1 | -90 | 90 | 0.032904 | 0.0082815 | -0.032896 | -0.0082769
35 | 36 | 0.58792 | 0.37627 | 9.8727e-10 | 0 | 0 | 0 | 0 | 0 | 1 | -90 | 90 | 0.0094359 | 0.0023649 | -0.0094353 | -0.0023647
36 | 38 | 1.4087 | 0.90155 | 2.3655e-09 | 0 | 0 | 0 | 0 | 0 | 1 | -90 | 90 | 0.0047344 | 0.0011865 | -0.004734 | -0.0011865
39 | 45 | 2.9337 | 1.8775 | 4.9264e-09 | 0 | 0 | 0 | 0 | 0 | 1 | -90 | 90 | 0.0016642 | 0.00041665 | -0.0016641 | -0.00041707
40 | 51 | 1.4529 | 0.92984 | 2.4398e-09 | 0 | 0 | 0 | 0 | 0 | 1 | -90 | 90 | -0.027848 | -0.0069855 | 0.02786 | 0.0069932
43 | 44 | 0.088147 | 0.056414 | 1.4802e-10 | 0 | 0 | 0 | 0 | 0 | 1 | -90 | 90 | 0.020282 | 0.0050845 | -0.020281 | -0.0050842
44 | 58 | 1.3138 | 0.84082 | 2.2062e-09 | 0 | 0 | 0 | 0 | 0 | 1 | -90 | 90 | 0.016423 | 0.0041172 | -0.016419 | -0.004115
58 | 56 | 0.14158 | 0.090608 | 2.3774e-10 | 0 | 0 | 0 | 0 | 0 | 1 | -90 | 90 | 0.012427 | 0.0031146 | -0.012427 | -0.0031145
56 | 54 | 0.084677 | 0.054194 | 1.422e-10 | 0 | 0 | 0 | 0 | 0 | 1 | -90 | 90 | 0.0085886 | 0.0021525 | -0.0085885 | -0.0021525
54 | 55 | 0.16725 | 0.10704 | 2.8086e-10 | 0 | 0 | 0 | 0 | 0 | 1 | -90 | 90 | 0.0034475 | 0.00086401 | -0.0034475 | -0.00086403
112 | 113 | 1.3666 | 0.8746 | 2.2948e-09 | 0 | 0 | 0 | 0 | 0 | 1 | -90 | 90 | 0.031108 | 0.0078286 | -0.031093 | -0.0078195