## bus_data
BUS_I | BUS_TYPE | Pd | Qd | Gs | Bs | area | Vm | Va | baseKV | zone | Vmax | Vmin
1 | 1 | 0.022988 | 0.0057613 | 0 | 0 | 1 | 0.99085 | -0.17605 | 0.4 | 1 | 1.1 | 0.9
2 | 1 | 0.0021423 | 0.0005369 | 0 | 0 | 1 | 0.99081 | -0.17673 | 0.4 | 1 | 1.1 | 0.9
22 | 1 | 0 | 0 | 0 | 0 | 1 | 0.99194 | -0.15479 | 0.4 | 1 | 1.1 | 0.9
21 | 1 | 0.0078899 | 0.0019774 | 0 | 0 | 1 | 0.99298 | -0.13475 | 0.4 | 1 | 1.1 | 0.9
4 | 1 | 0.006535 | 0.0016378 | 0 | 0 | 1 | 0.99106 | -0.17179 | 0.4 | 1 | 1.1 | 0.9
5 | 1 | 0.0066889 | 0.0016764 | 0 | 0 | 1 | 0.99145 | -0.1642 | 0.4 | 1 | 1.1 | 0.9
6 | 1 | 0 | 0 | 0 | 0 | 1 | 0.99017 | -0.1889 | 0.4 | 1 | 1.1 | 0.9
7 | 1 | 0.0066521 | 0.0016672 | 0 | 0 | 1 | 0.99199 | -0.15369 | 0.4 | 1 | 1.1 | 0.9
8 | 1 | 0.01687 | 0.0042281 | 0 | 0 | 1 | 0.98849 | -0.22163 | 0.4 | 1 | 1.1 | 0.9
9 | 1 | 0.0021898 | 0.00054882 | 0 | 0 | 1 | 0.99208 | -0.152 | 0.4 | 1 | 1.1 | 0.9
59 | 1 | 0.020633 | 0.005171 | 0 | 0 | 1 | 0.98846 | -0.22225 | 0.4 | 1 | 1.1 | 0.9
10 | 1 | 0.0019865 | 0.00049787 | 0 | 0 | 1 | 0.99243 | -0.14526 | 0.4 | 1 | 1.1 | 0.9
11 | 1 | 0.0051553 | 0.001292 | 0 | 0 | 1 | 0.99315 | -0.13138 | 0.4 | 1 | 1.1 | 0.9
12 | 1 | 0.010498 | 0.002631 | 0 | 0 | 1 | 0.99352 | -0.12433 | 0.4 | 1 | 1.1 | 0.9
15 | 1 | 0 | 0 | 0 | 0 | 1 | 0.99469 | -0.10178 | 0.4 | 1 | 1.1 | 0.9
18 | 1 | 0.0070948 | 0.0017781 | 0 | 0 | 1 | 0.99358 | -0.12303 | 0.4 | 1 | 1.1 | 0.9
19 | 1 | 0.0083048 | 0.0020814 | 0 | 0 | 1 | 0.99705 | -0.056363 | 0.4 | 1 | 1.1 | 0.9
13 | 1 | 0.012871 | 0.0032257 | 0 | 0 | 1 | 0.99414 | -0.11225 | 0.4 | 1 | 1.1 | 0.9
14 | 1 | 0.014079 | 0.0035285 | 0 | 0 | 1 | 0.99381 | -0.11878 | 0.4 | 1 | 1.1 | 0.9
17 | 1 | 0.0041611 | 0.0010429 | 0 | 0 | 1 | 0.99351 | -0.12451 | 0.4 | 1 | 1.1 | 0.9
20 | 1 | 0.0048278 | 0.00121 | 0 | 0 | 1 | 0.99346 | -0.12546 | 0.4 | 1 | 1.1 | 0.9
26 | 1 | 0 | 0 | 0 | 0 | 1 | 0.99186 | -0.15641 | 0.4 | 1 | 1.1 | 0.9
38 | 1 | 0.0030302 | 0.00075944 | 0 | 0 | 1 | 0.99816 | -0.03517 | 0.4 | 1 | 1.1 | 0.9
28 | 1 | 0.0092961 | 0.0023298 | 0 | 0 | 1 | 0.9916 | -0.16141 | 0.4 | 1 | 1.1 | 0.9
24 | 1 | 0.0083482 | 0.0020922 | 0 | 0 | 1 | 0.99151 | -0.16316 | 0.4 | 1 | 1.1 | 0.9
36 | 1 | 0.0063825 | 0.0015996 | 0 | 0 | 1 | 0.99906 | -0.018023 | 0.4 | 1 | 1.1 | 0.9
23 | 1 | 0.020093 | 0.0050357 | 0 | 0 | 1 | 0.99147 | -0.16391 | 0.4 | 1 | 1.1 | 0.9
29 | 1 | 0.0076823 | 0.0019254 | 0 | 0 | 1 | 0.99119 | -0.16937 | 0.4 | 1 | 1.1 | 0.9
33 | 1 | 0.0026659 | 0.00066814 | 0 | 0 | 1 | 0.99066 | -0.17954 | 0.4 | 1 | 1.1 | 0.9
32 | 1 | 0 | 0 | 0 | 0 | 1 | 0.99069 | -0.17901 | 0.4 | 1 | 1.1 | 0.9
30 | 1 | 0.0034131 | 0.00085541 | 0 | 0 | 1 | 0.9909 | -0.17493 | 0.4 | 1 | 1.1 | 0.9
31 | 1 | 0.0040482 | 0.0010146 | 0 | 0 | 1 | 0.99088 | -0.17542 | 0.4 | 1 | 1.1 | 0.9
34 | 1 | 0.0048751 | 0.0012218 | 0 | 0 | 1 | 0.99055 | -0.18179 | 0.4 | 1 | 1.1 | 0.9
43 | 1 | 0.0044348 | 0.0011115 | 0 | 0 | 1 | 0.99029 | -0.18676 | 0.4 | 1 | 1.1 | 0.9
44 | 1 | 0.0039418 | 0.00098792 | 0 | 0 | 1 | 0.99013 | -0.18991 | 0.4 | 1 | 1.1 | 0.9
35 | 3 | 0.022572 | 0.005657 | 0 | 0 | 1 | 1 | 0 | 0.4 | 1 | 1.1 | 0.9
37 | 1 | 0.037964 | 0.0095147 | 0 | 0 | 1 | 0.99874 | -0.024162 | 0.4 | 1 | 1.1 | 0.9
39 | 1 | 0 | 0 | 0 | 0 | 1 | 0.9951 | -0.093988 | 0.4 | 1 | 1.1 | 0.9
60 | 1 | 0.038522 | 0.0096546 | 0 | 0 | 1 | 0.99458 | -0.10402 | 0.4 | 1 | 1.1 | 0.9
56 | 1 | 0 | 0 | 0 | 0 | 1 | 0.99338 | -0.12717 | 0.4 | 1 | 1.1 | 0.9
57 | 1 | 0.010009 | 0.0025085 | 0 | 0 | 1 | 0.99317 | -0.13136 | 0.4 | 1 | 1.1 | 0.9
55 | 1 | 0.018488 | 0.0046334 | 0 | 0 | 1 | 0.99281 | -0.13836 | 0.4 | 1 | 1.1 | 0.9
40 | 1 | 0.004657 | 0.0011672 | 0 | 0 | 1 | 0.98935 | -0.2051 | 0.4 | 1 | 1.1 | 0.9
41 | 1 | 0 | 0 | 0 | 0 | 1 | 0.98961 | -0.19992 | 0.4 | 1 | 1.1 | 0.9
42 | 1 | 0.0028407 | 0.00071195 | 0 | 0 | 1 | 0.98973 | -0.19758 | 0.4 | 1 | 1.1 | 0.9
46 | 1 | 0 | 0 | 0 | 0 | 1 | 0.98988 | -0.19474 | 0.4 | 1 | 1.1 | 0.9
45 | 1 | 0.0017997 | 0.00045104 | 0 | 0 | 1 | 0.99004 | -0.19169 | 0.4 | 1 | 1.1 | 0.9
47 | 1 | 0.0023856 | 0.00059789 | 0 | 0 | 1 | 0.99211 | -0.15178 | 0.4 | 1 | 1.1 | 0.9
48 | 1 | 0.0030395 | 0.00076177 | 0 | 0 | 1 | 0.99212 | -0.15166 | 0.4 | 1 | 1.1 | 0.9
49 | 1 | 0.0041459 | 0.0010391 | 0 | 0 | 1 | 0.9922 | -0.15018 | 0.4 | 1 | 1.1 | 0.9
50 | 1 | 0 | 0 | 0 | 0 | 1 | 0.99231 | -0.1479 | 0.4 | 1 | 1.1 | 0.9
54 | 1 | 0.0040392 | 0.0010123 | 0 | 0 | 1 | 0.99217 | -0.1507 | 0.4 | 1 | 1.1 | 0.9
52 | 1 | 0.0032979 | 0.00082654 | 0 | 0 | 1 | 0.99211 | -0.15181 | 0.4 | 1 | 1.1 | 0.9
51 | 1 | 0.004347 | 0.0010895 | 0 | 0 | 1 | 0.99208 | -0.15243 | 0.4 | 1 | 1.1 | 0.9
58 | 1 | 0.01603 | 0.0040175 | 0 | 0 | 1 | 0.99297 | -0.13527 | 0.4 | 1 | 1.1 | 0.9

## generator_data
GEN_BUS | PG | QG | QMAX | QMIN | VG | MBASE | GEN_STATUS | PMAX | PMIN
35 | 0.41647 | 0.10536 | 10 | -10 | 1 | 100 | 1 | 10 | 0

## branch_data
F_BUS | T_BUS | BR_R | BR_X | BR_B | RATE_A | RATE_B | RATE_C | TAP | SHIFT | BR_STATUS | ANGMIN | ANGMAX | P_in | Q_in | P_out | Q_out
1 | 2 | 1.3988 | 0.89521 | 2.3489e-09 | 0 | 0 | 0 | 0 | 0 | 1 | -90 | 90 | 0.0021423 | 0.00053671 | -0.0021423 | -0.0005369
1 | 22 | 3.7279 | 2.3858 | 6.2601e-09 | 0 | 0 | 0 | 0 | 0 | 1 | -90 | 90 | -0.02513 | -0.0062981 | 0.025156 | 0.0063138
22 | 21 | 3.5204 | 2.2531 | 5.9117e-09 | 0 | 0 | 0 | 0 | 0 | 1 | -90 | 90 | -0.025156 | -0.0063138 | 0.02518 | 0.0063286
21 | 20 | 1.2427 | 0.79535 | 2.0869e-09 | 0 | 0 | 0 | 0 | 0 | 1 | -90 | 90 | -0.03307 | -0.008306 | 0.033084 | 0.0083152
4 | 5 | 0.75984 | 0.4863 | 1.276e-09 | 0 | 0 | 0 | 0 | 0 | 1 | -90 | 90 | -0.044128 | -0.011093 | 0.044144 | 0.011104
4 | 6 | 2.0065 | 1.2842 | 3.3694e-09 | 0 | 0 | 0 | 0 | 0 | 1 | -90 | 90 | 0.037593 | 0.0094556 | -0.037562 | -0.0094363
5 | 7 | 0.91278 | 0.58418 | 1.5328e-09 | 0 | 0 | 0 | 0 | 0 | 1 | -90 | 90 | -0.050832 | -0.01278 | 0.050858 | 0.012796
6 | 8 | 3.829 | 2.4505 | 6.4299e-09 | 0 | 0 | 0 | 0 | 0 | 1 | -90 | 90 | 0.037562 | 0.0094363 | -0.037503 | -0.0093995
7 | 9 | 0.1303 | 0.083393 | 2.1881e-10 | 0 | 0 | 0 | 0 | 0 | 1 | -90 | 90 | -0.05751 | -0.014463 | 0.057515 | 0.014466
8 | 59 | 0.13088 | 0.083766 | 2.1979e-10 | 0 | 0 | 0 | 0 | 0 | 1 | -90 | 90 | 0.020633 | 0.0051714 | -0.020633 | -0.005171
9 | 10 | 0.49898 | 0.31935 | 8.3792e-10 | 0 | 0 | 0 | 0 | 0 | 1 | -90 | 90 | -0.059705 | -0.015015 | 0.059724 | 0.015027
10 | 11 | 0.9965 | 0.63776 | 1.6734e-09 | 0 | 0 | 0 | 0 | 0 | 1 | -90 | 90 | -0.06171 | -0.015525 | 0.061751 | 0.015551
11 | 12 | 0.46727 | 0.29905 | 7.8467e-10 | 0 | 0 | 0 | 0 | 0 | 1 | -90 | 90 | -0.066907 | -0.016843 | 0.066929 | 0.016858
12 | 15 | 1.2937 | 0.828 | 2.1725e-09 | 0 | 0 | 0 | 0 | 0 | 1 | -90 | 90 | -0.077427 | -0.019489 | 0.07751 | 0.019542
15 | 18 | 1.1048 | 0.7071 | 1.8553e-09 | 0 | 0 | 0 | 0 | 0 | 1 | -90 | 90 | 0.085466 | 0.021524 | -0.08538 | -0.021468
15 | 19 | 0.87256 | 0.55844 | 2.9305e-09 | 0 | 0 | 0 | 0 | 0 | 1 | -90 | 90 | -0.23207 | -0.058429 | 0.23257 | 0.058752
15 | 13 | 0.67297 | 0.4307 | 1.1301e-09 | 0 | 0 | 0 | 0 | 0 | 1 | -90 | 90 | 0.069089 | 0.017364 | -0.069054 | -0.017342
18 | 26 | 1.8879 | 1.2083 | 3.1703e-09 | 0 | 0 | 0 | 0 | 0 | 1 | -90 | 90 | 0.078285 | 0.01969 | -0.07816 | -0.019611
19 | 38 | 0.39444 | 0.25244 | 1.3247e-09 | 0 | 0 | 0 | 0 | 0 | 1 | -90 | 90 | -0.24088 | -0.060834 | 0.24112 | 0.06099
13 | 14 | 0.51543 | 0.32987 | 8.6554e-10 | 0 | 0 | 0 | 0 | 0 | 1 | -90 | 90 | 0.056183 | 0.014116 | -0.056166 | -0.014105
14 | 17 | 0.60425 | 0.38672 | 1.0147e-09 | 0 | 0 | 0 | 0 | 0 | 1 | -90 | 90 | 0.042087 | 0.010576 | -0.042075 | -0.010569
17 | 20 | 0.11107 | 0.071086 | 1.8652e-10 | 0 | 0 | 0 | 0 | 0 | 1 | -90 | 90 | 0.037914 | 0.0095262 | -0.037912 | -0.0095251
26 | 28 | 0.44443 | 0.28443 | 7.4631e-10 | 0 | 0 | 0 | 0 | 0 | 1 | -90 | 90 | 0.049709 | 0.012477 | -0.049697 | -0.012469
26 | 24 | 1.0472 | 0.67019 | 1.7585e-09 | 0 | 0 | 0 | 0 | 0 | 1 | -90 | 90 | 0.028451 | 0.0071341 | -0.028442 | -0.0071284
38 | 36 | 0.31578 | 0.2021 | 1.0606e-09 | 0 | 0 | 0 | 0 | 0 | 1 | -90 | 90 | -0.24415 | -0.06175 | 0.24435 | 0.061878
28 | 29 | 0.8684 | 0.55578 | 1.4583e-09 | 0 | 0 | 0 | 0 | 0 | 1 | -90 | 90 | 0.040401 | 0.010139 | -0.040386 | -0.01013
24 | 23 | 0.16392 | 0.10491 | 2.7527e-10 | 0 | 0 | 0 | 0 | 0 | 1 | -90 | 90 | 0.020094 | 0.0050362 | -0.020093 | -0.0050357
36 | 35 | 0.32401 | 0.20737 | 1.0882e-09 | 0 | 0 | 0 | 0 | 0 | 1 | -90 | 90 | -0.25073 | -0.063478 | 0.25095 | 0.063617
29 | 30 | 0.74911 | 0.47943 | 1.258e-09 | 0 | 0 | 0 | 0 | 0 | 1 | -90 | 90 | 0.032704 | 0.0082043 | -0.032695 | -0.0081989
33 | 32 | 0.86494 | 0.55356 | 1.4525e-09 | 0 | 0 | 0 | 0 | 0 | 1 | -90 | 90 | -0.0026659 | -0.00066814 | 0.002666 | 0.00066804
32 | 34 | 0.54289 | 0.34745 | 9.1166e-10 | 0 | 0 | 0 | 0 | 0 | 1 | -90 | 90 | 0.022563 | 0.0056578 | -0.02256 | -0.0056559
32 | 31 | 0.62579 | 0.40051 | 1.0509e-09 | 0 | 0 | 0 | 0 | 0 | 1 | -90 | 90 | -0.025229 | -0.0063258 | 0.025233 | 0.0063285
30 | 31 | 0.073905 | 0.047299 | 1.2411e-10 | 0 | 0 | 0 | 0 | 0 | 1 | -90 | 90 | 0.029282 | 0.0073435 | -0.029281 | -0.0073431
34 | 43 | 1.2355 | 0.79069 | 2.0747e-09 | 0 | 0 | 0 | 0 | 0 | 1 | -90 | 90 | 0.017685 | 0.0044341 | -0.01768 | -0.0044317
43 | 44 | 1.0433 | 0.66771 | 1.752e-09 | 0 | 0 | 0 | 0 | 0 | 1 | -90 | 90 | 0.013246 | 0.0033202 | -0.013244 | -0.0033191
44 | 45 | 0.84104 | 0.53826 | 1.4123e-09 | 0 | 0 | 0 | 0 | 0 | 1 | -90 | 90 | 0.0093019 | 0.0023312 | -0.0093011 | -0.0023308
35 | 37 | 0.76026 | 0.48657 | 2.5534e-09 | 0 | 0 | 0 | 0 | 0 | 1 | -90 | 90 | 0.14295 | 0.036088 | -0.14278 | -0.035982
37 | 39 | 2.9821 | 1.9085 | 5.0077e-09 | 0 | 0 | 0 | 0 | 0 | 1 | -90 | 90 | 0.10482 | 0.026468 | -0.10447 | -0.026245
39 | 60 | 1.1551 | 0.73928 | 1.9398e-09 | 0 | 0 | 0 | 0 | 0 | 1 | -90 | 90 | 0.038541 | 0.0096662 | -0.038522 | -0.0096546
39 | 56 | 2.2348 | 1.4303 | 3.7528e-09 | 0 | 0 | 0 | 0 | 0 | 1 | -90 | 90 | 0.065929 | 0.016578 | -0.065824 | -0.016512
56 | 57 | 0.71172 | 0.4555 | 1.1952e-09 | 0 | 0 | 0 | 0 | 0 | 1 | -90 | 90 | 0.026047 | 0.0065309 | -0.026042 | -0.0065277
56 | 55 | 1.2448 | 0.79665 | 2.0903e-09 | 0 | 0 | 0 | 0 | 0 | 1 | -90 | 90 | 0.039777 | 0.0099812 | -0.039756 | -0.0099678
57 | 58 | 1.0793 | 0.69077 | 1.8125e-09 | 0 | 0 | 0 | 0 | 0 | 1 | -90 | 90 | 0.016033 | 0.0040192 | -0.01603 | -0.0040175
55 | 50 | 1.9818 | 1.2684 | 3.328e-09 | 0 | 0 | 0 | 0 | 0 | 1 | -90 | 90 | 0.021268 | 0.0053344 | -0.021259 | -0.0053285
40 | 41 | 4.8792 | 3.1227 | 8.1935e-09 | 0 | 0 | 0 | 0 | 0 | 1 | -90 | 90 | -0.004657 | -0.0011672 | 0.0046581 | 0.0011671
41 | 42 | 2.2019 | 1.4092 | 3.6977e-09 | 0 | 0 | 0 | 0 | 0 | 1 | -90 | 90 | -0.0046581 | -0.0011671 | 0.0046586 | 0.0011671
42 | 46 | 1.6631 | 1.0644 | 2.7928e-09 | 0 | 0 | 0 | 0 | 0 | 1 | -90 | 90 | -0.0074993 | -0.001879 | 0.0075004 | 0.0018794
46 | 45 | 1.7877 | 1.1441 | 3.002e-09 | 0 | 0 | 0 | 0 | 0 | 1 | -90 | 90 | -0.0075004 | -0.0018794 | 0.0075014 | 0.0018798
47 | 48 | 0.21385 | 0.13686 | 3.591e-10 | 0 | 0 | 0 | 0 | 0 | 1 | -90 | 90 | -0.0023856 | -0.00059789 | 0.0023856 | 0.00059786
48 | 49 | 1.2086 | 0.77348 | 2.0295e-09 | 0 | 0 | 0 | 0 | 0 | 1 | -90 | 90 | -0.0054251 | -0.0013596 | 0.0054255 | 0.0013597
49 | 50 | 1.0509 | 0.67258 | 1.7647e-09 | 0 | 0 | 0 | 0 | 0 | 1 | -90 | 90 | -0.0095715 | -0.0023988 | 0.0095725 | 0.0023992
50 | 54 | 1.0593 | 0.67795 | 1.7788e-09 | 0 | 0 | 0 | 0 | 0 | 1 | -90 | 90 | 0.011686 | 0.0029293 | -0.011685 | -0.0029285
54 | 52 | 0.64003 | 0.40962 | 1.0748e-09 | 0 | 0 | 0 | 0 | 0 | 1 | -90 | 90 | 0.0076455 | 0.0019161 | -0.0076451 | -0.001916
52 | 51 | 0.62221 | 0.39821 | 1.0449e-09 | 0 | 0 | 0 | 0 | 0 | 1 | -90 | 90 | 0.0043472 | 0.0010895 | -0.004347 | -0.0010895