## bus_data
BUS_I | BUS_TYPE | Pd | Qd | Gs | Bs | area | Vm | Va | baseKV | zone | Vmax | Vmin
1 | 1 | 0.00067051 | 0.00016805 | 0 | 0 | 1 | 0.9706 | -0.56741 | 0.4 | 1 | 1.1 | 0.9
2 | 1 | 0 | 0 | 0 | 0 | 1 | 0.97059 | -0.56752 | 0.4 | 1 | 1.1 | 0.9
5 | 1 | 0.00015926 | 3.9915e-05 | 0 | 0 | 1 | 0.97067 | -0.56593 | 0.4 | 1 | 1.1 | 0.9
11 | 1 | 0.00021423 | 5.3691e-05 | 0 | 0 | 1 | 0.97058 | -0.56777 | 0.4 | 1 | 1.1 | 0.9
142 | 1 | 0.001388 | 0.00034786 | 0 | 0 | 1 | 0.97063 | -0.56686 | 0.4 | 1 | 1.1 | 0.9
3 | 1 | 0 | 0 | 0 | 0 | 1 | 0.97088 | -0.56174 | 0.4 | 1 | 1.1 | 0.9
144 | 1 | 0.00015917 | 3.9892e-05 | 0 | 0 | 1 | 0.97055 | -0.56841 | 0.4 | 1 | 1.1 | 0.9
145 | 1 | 0.00015926 | 3.9915e-05 | 0 | 0 | 1 | 0.9705 | -0.56937 | 0.4 | 1 | 1.1 | 0.9
143 | 1 | 0.00015936 | 3.994e-05 | 0 | 0 | 1 | 0.97061 | -0.56719 | 0.4 | 1 | 1.1 | 0.9
4 | 1 | 0.0035338 | 0.00088564 | 0 | 0 | 1 | 0.97109 | -0.55756 | 0.4 | 1 | 1.1 | 0.9
44 | 1 | 0.0035331 | 0.00088549 | 0 | 0 | 1 | 0.97111 | -0.55729 | 0.4 | 1 | 1.1 | 0.9
43 | 1 | 0 | 0 | 0 | 0 | 1 | 0.97113 | -0.55683 | 0.4 | 1 | 1.1 | 0.9
6 | 1 | 0.0039788 | 0.00099718 | 0 | 0 | 1 | 0.99496 | -0.09693 | 0.4 | 1 | 1.1 | 0.9
7 | 1 | 0.001409 | 0.00035313 | 0 | 0 | 1 | 0.99496 | -0.097102 | 0.4 | 1 | 1.1 | 0.9
8 | 1 | 0 | 0 | 0 | 0 | 1 | 0.99513 | -0.09366 | 0.4 | 1 | 1.1 | 0.9
12 | 1 | 0.0014051 | 0.00035216 | 0 | 0 | 1 | 0.99488 | -0.098621 | 0.4 | 1 | 1.1 | 0.9
9 | 1 | 0.0019684 | 0.00049333 | 0 | 0 | 1 | 0.99524 | -0.091569 | 0.4 | 1 | 1.1 | 0.9
10 | 1 | 0.0016076 | 0.0004029 | 0 | 0 | 1 | 0.9951 | -0.094315 | 0.4 | 1 | 1.1 | 0.9
14 | 1 | 0.0014737 | 0.00036935 | 0 | 0 | 1 | 0.9955 | -0.086661 | 0.4 | 1 | 1.1 | 0.9
15 | 1 | 0.0011293 | 0.00028303 | 0 | 0 | 1 | 0.99561 | -0.084371 | 0.4 | 1 | 1.1 | 0.9
16 | 1 | 0.0018313 | 0.00045897 | 0 | 0 | 1 | 0.99565 | -0.083688 | 0.4 | 1 | 1.1 | 0.9
17 | 1 | 0.0012935 | 0.00032419 | 0 | 0 | 1 | 0.99594 | -0.077997 | 0.4 | 1 | 1.1 | 0.9
18 | 1 | 0.0015764 | 0.00039508 | 0 | 0 | 1 | 0.99609 | -0.075227 | 0.4 | 1 | 1.1 | 0.9
19 | 1 | 0.001736 | 0.00043508 | 0 | 0 | 1 | 0.99629 | -0.07126 | 0.4 | 1 | 1.1 | 0.9
20 | 1 | 0.0012582 | 0.00031534 | 0 | 0 | 1 | 0.99649 | -0.067539 | 0.4 | 1 | 1.1 | 0.9
21 | 1 | 0.0031281 | 0.00078398 | 0 | 0 | 1 | 0.99694 | -0.058848 | 0.4 | 1 | 1.1 | 0.9
22 | 1 | 0.0039936 | 0.0010009 | 0 | 0 | 1 | 0.99716 | -0.054542 | 0.4 | 1 | 1.1 | 0.9
72 | 1 | 0.0046104 | 0.0011555 | 0 | 0 | 1 | 0.99753 | -0.047513 | 0.4 | 1 | 1.1 | 0.9
68 | 1 | 0.0037517 | 0.00094027 | 0 | 0 | 1 | 0.99791 | -0.040089 | 0.4 | 1 | 1.1 | 0.9
24 | 1 | 0.0010389 | 0.00026037 | 0 | 0 | 1 | 0.97 | -0.57906 | 0.4 | 1 | 1.1 | 0.9
25 | 1 | 0.0058456 | 0.001465 | 0 | 0 | 1 | 0.97001 | -0.57887 | 0.4 | 1 | 1.1 | 0.9
26 | 1 | 0.0014299 | 0.00035837 | 0 | 0 | 1 | 0.97013 | -0.57644 | 0.4 | 1 | 1.1 | 0.9
27 | 1 | 0.0063045 | 0.0015801 | 0 | 0 | 1 | 0.97018 | -0.57545 | 0.4 | 1 | 1.1 | 0.9
28 | 1 | 0.0068543 | 0.0017179 | 0 | 0 | 1 | 0.97045 | -0.57015 | 0.4 | 1 | 1.1 | 0.9
29 | 1 | 0.0036818 | 0.00092275 | 0 | 0 | 1 | 0.97061 | -0.56699 | 0.4 | 1 | 1.1 | 0.9
30 | 1 | 0.0035058 | 0.00087863 | 0 | 0 | 1 | 0.97105 | -0.55834 | 0.4 | 1 | 1.1 | 0.9
37 | 1 | 0.0065841 | 0.0016501 | 0 | 0 | 1 | 0.97121 | -0.55507 | 0.4 | 1 | 1.1 | 0.9
40 | 1 | 0.0050725 | 0.0012713 | 0 | 0 | 1 | 0.97162 | -0.54699 | 0.4 | 1 | 1.1 | 0.9
31 | 1 | 0.0042755 | 0.0010715 | 0 | 0 | 1 | 0.97226 | -0.53451 | 0.4 | 1 | 1.1 | 0.9
32 | 1 | 0.0044507 | 0.0011154 | 0 | 0 | 1 | 0.97283 | -0.52317 | 0.4 | 1 | 1.1 | 0.9
33 | 1 | 0 | 0 | 0 | 0 | 1 | 0.97202 | -0.53931 | 0.4 | 1 | 1.1 | 0.9
34 | 1 | 0.0055575 | 0.0013928 | 0 | 0 | 1 | 0.97333 | -0.51341 | 0.4 | 1 | 1.1 | 0.9
35 | 1 | 0.0061134 | 0.0015322 | 0 | 0 | 1 | 0.97148 | -0.54988 | 0.4 | 1 | 1.1 | 0.9
36 | 1 | 0.0041833 | 0.0010484 | 0 | 0 | 1 | 0.97346 | -0.51076 | 0.4 | 1 | 1.1 | 0.9
38 | 1 | 0.0087419 | 0.0021909 | 0 | 0 | 1 | 0.97386 | -0.50285 | 0.4 | 1 | 1.1 | 0.9
39 | 1 | 0.004341 | 0.001088 | 0 | 0 | 1 | 0.97388 | -0.50247 | 0.4 | 1 | 1.1 | 0.9
50 | 1 | 0.0063463 | 0.0015905 | 0 | 0 | 1 | 0.97211 | -0.53726 | 0.4 | 1 | 1.1 | 0.9
41 | 1 | 0.010163 | 0.0025471 | 0 | 0 | 1 | 0.97412 | -0.49782 | 0.4 | 1 | 1.1 | 0.9
42 | 1 | 0.00025095 | 6.2894e-05 | 0 | 0 | 1 | 0.97419 | -0.49647 | 0.4 | 1 | 1.1 | 0.9
51 | 1 | 0.0072116 | 0.0018074 | 0 | 0 | 1 | 0.97282 | -0.52338 | 0.4 | 1 | 1.1 | 0.9
45 | 1 | 8.25e-05 | 2.0676e-05 | 0 | 0 | 1 | 0.97427 | -0.49493 | 0.4 | 1 | 1.1 | 0.9
46 | 1 | 0.007079 | 0.0017742 | 0 | 0 | 1 | 0.97445 | -0.49133 | 0.4 | 1 | 1.1 | 0.9
47 | 1 | 0.00030389 | 7.6162e-05 | 0 | 0 | 1 | 0.97451 | -0.49005 | 0.4 | 1 | 1.1 | 0.9
48 | 1 | 0.0063021 | 0.0015795 | 0 | 0 | 1 | 0.97452 | -0.48985 | 0.4 | 1 | 1.1 | 0.9
49 | 1 | 0.00022366 | 5.6054e-05 | 0 | 0 | 1 | 0.97487 | -0.48301 | 0.4 | 1 | 1.1 | 0.9
54 | 1 | 0.0029443 | 0.00073791 | 0 | 0 | 1 | 0.97529 | -0.47474 | 0.4 | 1 | 1.1 | 0.9
56 | 1 | 0.0037558 | 0.00094129 | 0 | 0 | 1 | 0.97547 | -0.47113 | 0.4 | 1 | 1.1 | 0.9
52 | 1 | 0.0010336 | 0.00025905 | 0 | 0 | 1 | 0.97341 | -0.51163 | 0.4 | 1 | 1.1 | 0.9
53 | 1 | 0.0038607 | 0.00096758 | 0 | 0 | 1 | 0.97518 | -0.47689 | 0.4 | 1 | 1.1 | 0.9
55 | 1 | 0.0051018 | 0.0012786 | 0 | 0 | 1 | 0.97541 | -0.47248 | 0.4 | 1 | 1.1 | 0.9
61 | 1 | 0.006312 | 0.0015819 | 0 | 0 | 1 | 0.97549 | -0.47089 | 0.4 | 1 | 1.1 | 0.9
57 | 1 | 0.0033424 | 0.00083769 | 0 | 0 | 1 | 0.97552 | -0.47015 | 0.4 | 1 | 1.1 | 0.9
59 | 1 | 0.0033355 | 0.00083595 | 0 | 0 | 1 | 0.97576 | -0.46546 | 0.4 | 1 | 1.1 | 0.9
58 | 1 | 0 | 0 | 0 | 0 | 1 | 0.97597 | -0.46149 | 0.4 | 1 | 1.1 | 0.9
60 | 1 | 0.003983 | 0.00099824 | 0 | 0 | 1 | 0.9766 | -0.44896 | 0.4 | 1 | 1.1 | 0.9
62 | 1 | 0.0019354 | 0.00048507 | 0 | 0 | 1 | 0.97728 | -0.43566 | 0.4 | 1 | 1.1 | 0.9
63 | 1 | 0.0060776 | 0.0015232 | 0 | 0 | 1 | 0.97784 | -0.42474 | 0.4 | 1 | 1.1 | 0.9
64 | 1 | 0.0056701 | 0.0014211 | 0 | 0 | 1 | 0.97852 | -0.41155 | 0.4 | 1 | 1.1 | 0.9
106 | 1 | 0 | 0 | 0 | 0 | 1 | 0.97917 | -0.39879 | 0.4 | 1 | 1.1 | 0.9
107 | 1 | 0.0039956 | 0.0010014 | 0 | 0 | 1 | 0.97979 | -0.38674 | 0.4 | 1 | 1.1 | 0.9
65 | 1 | 0.0044602 | 0.0011178 | 0 | 0 | 1 | 0.99875 | -0.02401 | 0.4 | 1 | 1.1 | 0.9
66 | 1 | 0.0023746 | 0.00059512 | 0 | 0 | 1 | 0.99831 | -0.032442 | 0.4 | 1 | 1.1 | 0.9
67 | 1 | 0.0060427 | 0.0015145 | 0 | 0 | 1 | 0.99927 | -0.014084 | 0.4 | 1 | 1.1 | 0.9
69 | 3 | 0.0059371 | 0.001488 | 0 | 0 | 1 | 1 | 0 | 0.4 | 1 | 1.1 | 0.9
70 | 1 | 0.0038318 | 0.00096034 | 0 | 0 | 1 | 0.99935 | -0.012226 | 0.4 | 1 | 1.1 | 0.9
71 | 1 | 0.0030478 | 0.00076385 | 0 | 0 | 1 | 0.99912 | -0.016556 | 0.4 | 1 | 1.1 | 0.9
85 | 1 | 0.0067774 | 0.0016986 | 0 | 0 | 1 | 0.99763 | -0.044676 | 0.4 | 1 | 1.1 | 0.9
86 | 1 | 0.0030808 | 0.00077212 | 0 | 0 | 1 | 0.99739 | -0.049118 | 0.4 | 1 | 1.1 | 0.9
73 | 1 | 0.0030714 | 0.00076976 | 0 | 0 | 1 | 0.97403 | -0.50029 | 0.4 | 1 | 1.1 | 0.9
74 | 1 | 0.0034327 | 0.00086032 | 0 | 0 | 1 | 0.97403 | -0.50018 | 0.4 | 1 | 1.1 | 0.9
75 | 1 | 0.0096265 | 0.0024126 | 0 | 0 | 1 | 0.97398 | -0.50113 | 0.4 | 1 | 1.1 | 0.9
80 | 1 | 0.0038027 | 0.00095305 | 0 | 0 | 1 | 0.97366 | -0.50751 | 0.4 | 1 | 1.1 | 0.9
76 | 1 | 0.0020301 | 0.0005088 | 0 | 0 | 1 | 0.97443 | -0.49241 | 0.4 | 1 | 1.1 | 0.9
79 | 1 | 0.0041963 | 0.0010517 | 0 | 0 | 1 | 0.97365 | -0.50768 | 0.4 | 1 | 1.1 | 0.9
77 | 1 | 0.0030107 | 0.00075455 | 0 | 0 | 1 | 0.97458 | -0.48936 | 0.4 | 1 | 1.1 | 0.9
78 | 1 | 0.0032708 | 0.00081974 | 0 | 0 | 1 | 0.97492 | -0.48261 | 0.4 | 1 | 1.1 | 0.9
84 | 1 | 0.0031748 | 0.00079568 | 0 | 0 | 1 | 0.97535 | -0.47425 | 0.4 | 1 | 1.1 | 0.9
83 | 1 | 0 | 0 | 0 | 0 | 1 | 0.97617 | -0.45801 | 0.4 | 1 | 1.1 | 0.9
81 | 1 | 0.0030721 | 0.00076993 | 0 | 0 | 1 | 0.97597 | -0.46207 | 0.4 | 1 | 1.1 | 0.9
82 | 1 | 0 | 0 | 0 | 0 | 1 | 0.97604 | -0.46063 | 0.4 | 1 | 1.1 | 0.9
88 | 1 | 0.0028503 | 0.00071436 | 0 | 0 | 1 | 0.97786 | -0.42501 | 0.4 | 1 | 1.1 | 0.9
89 | 1 | 0 | 0 | 0 | 0 | 1 | 0.97857 | -0.41093 | 0.4 | 1 | 1.1 | 0.9
87 | 1 | 0.0047741 | 0.0011965 | 0 | 0 | 1 | 0.99537 | -0.087306 | 0.4 | 1 | 1.1 | 0.9
102 | 1 | 0 | 0 | 0 | 0 | 1 | 0.99422 | -0.10916 | 0.4 | 1 | 1.1 | 0.9
104 | 1 | 0.0031344 | 0.00078555 | 0 | 0 | 1 | 0.99416 | -0.11025 | 0.4 | 1 | 1.1 | 0.9
105 | 1 | 0.0054416 | 0.0013638 | 0 | 0 | 1 | 0.99283 | -0.1355 | 0.4 | 1 | 1.1 | 0.9
90 | 1 | 0 | 0 | 0 | 0 | 1 | 0.97887 | -0.40523 | 0.4 | 1 | 1.1 | 0.9
91 | 1 | 0 | 0 | 0 | 0 | 1 | 0.97876 | -0.40721 | 0.4 | 1 | 1.1 | 0.9
92 | 1 | 0.0017876 | 0.00044802 | 0 | 0 | 1 | 0.98011 | -0.38092 | 0.4 | 1 | 1.1 | 0.9
138 | 1 | 0.013937 | 0.003493 | 0 | 0 | 1 | 0.97837 | -0.41503 | 0.4 | 1 | 1.1 | 0.9
95 | 1 | 0.0023413 | 0.00058679 | 0 | 0 | 1 | 0.98398 | -0.30569 | 0.4 | 1 | 1.1 | 0.9
135 | 1 | 0.0022181 | 0.00055591 | 0 | 0 | 1 | 0.98402 | -0.30497 | 0.4 | 1 | 1.1 | 0.9
93 | 1 | 0.0026988 | 0.00067637 | 0 | 0 | 1 | 0.98027 | -0.37778 | 0.4 | 1 | 1.1 | 0.9
139 | 1 | 0 | 0 | 0 | 0 | 1 | 0.97816 | -0.41901 | 0.4 | 1 | 1.1 | 0.9
94 | 1 | 0.0027897 | 0.00069917 | 0 | 0 | 1 | 0.98131 | -0.35747 | 0.4 | 1 | 1.1 | 0.9
96 | 1 | 0 | 0 | 0 | 0 | 1 | 0.98181 | -0.34775 | 0.4 | 1 | 1.1 | 0.9
97 | 1 | 0.003029 | 0.00075913 | 0 | 0 | 1 | 0.98148 | -0.35415 | 0.4 | 1 | 1.1 | 0.9
98 | 1 | 0.001901 | 0.00047643 | 0 | 0 | 1 | 0.98235 | -0.33731 | 0.4 | 1 | 1.1 | 0.9
136 | 1 | 0.0023461 | 0.000588 | 0 | 0 | 1 | 0.98409 | -0.30355 | 0.4 | 1 | 1.1 | 0.9
99 | 1 | 0.0026607 | 0.00066684 | 0 | 0 | 1 | 0.98146 | -0.3546 | 0.4 | 1 | 1.1 | 0.9
131 | 1 | 0.0025163 | 0.00063066 | 0 | 0 | 1 | 0.98295 | -0.32558 | 0.4 | 1 | 1.1 | 0.9
100 | 1 | 0.0028734 | 0.00072015 | 0 | 0 | 1 | 0.98112 | -0.36129 | 0.4 | 1 | 1.1 | 0.9
129 | 1 | 0.0023378 | 0.00058592 | 0 | 0 | 1 | 0.98315 | -0.32168 | 0.4 | 1 | 1.1 | 0.9
101 | 1 | 0 | 0 | 0 | 0 | 1 | 0.98103 | -0.36304 | 0.4 | 1 | 1.1 | 0.9
103 | 1 | 0.0024066 | 0.00060314 | 0 | 0 | 1 | 0.98075 | -0.36846 | 0.4 | 1 | 1.1 | 0.9
124 | 1 | 0.0024797 | 0.00062148 | 0 | 0 | 1 | 0.9805 | -0.37342 | 0.4 | 1 | 1.1 | 0.9
120 | 1 | 0.0035315 | 0.00088507 | 0 | 0 | 1 | 0.99276 | -0.13688 | 0.4 | 1 | 1.1 | 0.9
123 | 1 | 0.0021984 | 0.00055098 | 0 | 0 | 1 | 0.98028 | -0.37772 | 0.4 | 1 | 1.1 | 0.9
118 | 1 | 0.0034355 | 0.00086102 | 0 | 0 | 1 | 0.99091 | -0.17216 | 0.4 | 1 | 1.1 | 0.9
112 | 1 | 0.0057222 | 0.0014341 | 0 | 0 | 1 | 0.98071 | -0.36876 | 0.4 | 1 | 1.1 | 0.9
110 | 1 | 0 | 0 | 0 | 0 | 1 | 0.98091 | -0.36494 | 0.4 | 1 | 1.1 | 0.9
108 | 1 | 0.027871 | 0.0069851 | 0 | 0 | 1 | 0.98205 | -0.3427 | 0.4 | 1 | 1.1 | 0.9
109 | 1 | 0 | 0 | 0 | 0 | 1 | 0.98339 | -0.31668 | 0.4 | 1 | 1.1 | 0.9
111 | 1 | 0.0024253 | 0.00060784 | 0 | 0 | 1 | 0.98475 | -0.29054 | 0.4 | 1 | 1.1 | 0.9
113 | 1 | 0.004548 | 0.0011398 | 0 | 0 | 1 | 0.98554 | -0.27527 | 0.4 | 1 | 1.1 | 0.9
114 | 1 | 0 | 0 | 0 | 0 | 1 | 0.98643 | -0.25818 | 0.4 | 1 | 1.1 | 0.9
119 | 1 | 0 | 0 | 0 | 0 | 1 | 0.98584 | -0.26956 | 0.4 | 1 | 1.1 | 0.9
117 | 1 | 0.0022121 | 0.0005544 | 0 | 0 | 1 | 0.98744 | -0.23871 | 0.4 | 1 | 1.1 | 0.9
125 | 1 | 0.002403 | 0.00060224 | 0 | 0 | 1 | 0.98531 | -0.27969 | 0.4 | 1 | 1.1 | 0.9
115 | 1 | 0.0036221 | 0.00090779 | 0 | 0 | 1 | 0.98891 | -0.21039 | 0.4 | 1 | 1.1 | 0.9
116 | 1 | 0.0055096 | 0.0013808 | 0 | 0 | 1 | 0.99073 | -0.17551 | 0.4 | 1 | 1.1 | 0.9
122 | 1 | 0.003046 | 0.00076341 | 0 | 0 | 1 | 0.98014 | -0.38051 | 0.4 | 1 | 1.1 | 0.9
121 | 1 | 0.0059218 | 0.0014842 | 0 | 0 | 1 | 0.98015 | -0.38024 | 0.4 | 1 | 1.1 | 0.9
126 | 1 | 0 | 0 | 0 | 0 | 1 | 0.98471 | -0.29143 | 0.4 | 1 | 1.1 | 0.9
127 | 1 | 0.0023157 | 0.00058038 | 0 | 0 | 1 | 0.9843 | -0.29941 | 0.4 | 1 | 1.1 | 0.9
128 | 1 | 0 | 0 | 0 | 0 | 1 | 0.98442 | -0.29702 | 0.4 | 1 | 1.1 | 0.9
134 | 1 | 0.0023055 | 0.00057781 | 0 | 0 | 1 | 0.9839 | -0.30721 | 0.4 | 1 | 1.1 | 0.9
137 | 1 | 0.0023478 | 0.00058842 | 0 | 0 | 1 | 0.9842 | -0.30145 | 0.4 | 1 | 1.1 | 0.9
133 | 1 | 0.002818 | 0.00070626 | 0 | 0 | 1 | 0.98388 | -0.30752 | 0.4 | 1 | 1.1 | 0.9
130 | 1 | 0.002404 | 0.0006025 | 0 | 0 | 1 | 0.98339 | -0.317 | 0.4 | 1 | 1.1 | 0.9
132 | 1 | 0.0022541 | 0.00056493 | 0 | 0 | 1 | 0.98351 | -0.3146 | 0.4 | 1 | 1.1 | 0.9
140 | 1 | 0 | 0 | 0 | 0 | 1 | 0.97809 | -0.42046 | 0.4 | 1 | 1.1 | 0.9
141 | 1 | 0.0066086 | 0.0016563 | 0 | 0 | 1 | 0.97798 | -0.42261 | 0.4 | 1 | 1.1 | 0.9
146 | 1 | 0.001388 | 0.00034786 | 0 | 0 | 1 | 0.97034 | -0.57244 | 0.4 | 1 | 1.1 | 0.9
147 | 1 | 0.0025993 | 0.00065144 | 0 | 0 | 1 | 0.97025 | -0.57438 | 0.4 | 1 | 1.1 | 0.9

## generator_data
GEN_BUS | PG | QG | QMAX | QMIN | VG | MBASE | GEN_STATUS | PMAX | PMIN
69 | 0.45769 | 0.1178 | 10 | -10 | 1 | 100 | 1 | 10 | 0

## branch_data
F_BUS | T_BUS | BR_R | BR_X | BR_B | RATE_A | RATE_B | RATE_C | TAP | SHIFT | BR_STATUS | ANGMIN | ANGMAX | P_in | Q_in | P_out | Q_out
1 | 2 | 2.2047 | 1.411 | 3.7022e-09 | 0 | 0 | 0 | 0 | 0 | 1 | -90 | 90 | 0.00021423 | 5.2575e-05 | -0.00021423 | -5.2923e-05
1 | 5 | 7.0109 | 4.487 | 1.1773e-08 | 0 | 0 | 0 | 0 | 0 | 1 | -90 | 90 | -0.00088472 | -0.00022063 | 0.00088478 | 0.00021956
2 | 11 | 4.8841 | 3.1258 | 8.2017e-09 | 0 | 0 | 0 | 0 | 0 | 1 | -90 | 90 | 0.00021423 | 5.2923e-05 | -0.00021422 | -5.3694e-05
5 | 142 | 0.66872 | 0.42798 | 1.123e-09 | 0 | 0 | 0 | 0 | 0 | 1 | -90 | 90 | 0.0058544 | 0.0014665 | -0.0058542 | -0.0014664
5 | 3 | 2.5642 | 1.6411 | 4.3059e-09 | 0 | 0 | 0 | 0 | 0 | 1 | -90 | 90 | -0.0068985 | -0.001726 | 0.0068999 | 0.0017264
142 | 143 | 0.308 | 0.19712 | 5.1721e-10 | 0 | 0 | 0 | 0 | 0 | 1 | -90 | 90 | 0.0044662 | 0.0011186 | -0.0044662 | -0.0011186
3 | 4 | 2.5604 | 1.6387 | 4.2996e-09 | 0 | 0 | 0 | 0 | 0 | 1 | -90 | 90 | -0.0068999 | -0.0017264 | 0.0069012 | 0.0017269
144 | 145 | 0.97455 | 0.62371 | 1.6365e-09 | 0 | 0 | 0 | 0 | 0 | 1 | -90 | 90 | 0.0041474 | 0.0010388 | -0.0041472 | -0.0010388
144 | 143 | 1.1959 | 0.76541 | 2.0083e-09 | 0 | 0 | 0 | 0 | 0 | 1 | -90 | 90 | -0.0043066 | -0.0010786 | 0.0043068 | 0.0010786
145 | 146 | 3.2498 | 2.0799 | 5.4574e-09 | 0 | 0 | 0 | 0 | 0 | 1 | -90 | 90 | 0.003988 | 0.00099887 | -0.0039874 | -0.00099901
4 | 44 | 0.10869 | 0.069562 | 1.8252e-10 | 0 | 0 | 0 | 0 | 0 | 1 | -90 | 90 | -0.010435 | -0.0026126 | 0.010435 | 0.0026127
44 | 43 | 0.1393 | 0.089154 | 2.3393e-10 | 0 | 0 | 0 | 0 | 0 | 1 | -90 | 90 | -0.013968 | -0.0034982 | 0.013968 | 0.0034984
43 | 35 | 2.1017 | 1.3451 | 3.5292e-09 | 0 | 0 | 0 | 0 | 0 | 1 | -90 | 90 | -0.013968 | -0.0034984 | 0.013973 | 0.003501
6 | 7 | 0.27222 | 0.17422 | 4.5713e-10 | 0 | 0 | 0 | 0 | 0 | 1 | -90 | 90 | 0.0028143 | 0.00070453 | -0.0028143 | -0.00070456
6 | 8 | 2.135 | 1.3664 | 3.5853e-09 | 0 | 0 | 0 | 0 | 0 | 1 | -90 | 90 | -0.0067931 | -0.0017017 | 0.0067941 | 0.001702
7 | 12 | 4.7921 | 3.0669 | 8.0472e-09 | 0 | 0 | 0 | 0 | 0 | 1 | -90 | 90 | 0.0014053 | 0.00035143 | -0.0014051 | -0.00035216
8 | 9 | 1.1047 | 0.70703 | 1.8551e-09 | 0 | 0 | 0 | 0 | 0 | 1 | -90 | 90 | -0.0084018 | -0.0021047 | 0.0084026 | 0.002105
8 | 10 | 1.8083 | 1.1573 | 3.0367e-09 | 0 | 0 | 0 | 0 | 0 | 1 | -90 | 90 | 0.0016076 | 0.00040263 | -0.0016076 | -0.0004029
9 | 14 | 2.1011 | 1.3447 | 3.5284e-09 | 0 | 0 | 0 | 0 | 0 | 1 | -90 | 90 | -0.010371 | -0.0025984 | 0.010373 | 0.0025996
14 | 15 | 0.85866 | 0.54954 | 1.4419e-09 | 0 | 0 | 0 | 0 | 0 | 1 | -90 | 90 | -0.011847 | -0.0029689 | 0.011848 | 0.0029696
15 | 16 | 0.23394 | 0.14972 | 3.9285e-10 | 0 | 0 | 0 | 0 | 0 | 1 | -90 | 90 | -0.012978 | -0.0032526 | 0.012978 | 0.0032528
16 | 17 | 1.708 | 1.0931 | 2.8682e-09 | 0 | 0 | 0 | 0 | 0 | 1 | -90 | 90 | -0.014809 | -0.0037118 | 0.014813 | 0.0037141
17 | 18 | 0.76489 | 0.48953 | 1.2845e-09 | 0 | 0 | 0 | 0 | 0 | 1 | -90 | 90 | -0.016107 | -0.0040383 | 0.016109 | 0.0040395
18 | 19 | 0.99813 | 0.63881 | 1.6761e-09 | 0 | 0 | 0 | 0 | 0 | 1 | -90 | 90 | -0.017686 | -0.0044346 | 0.017689 | 0.0044366
19 | 20 | 0.85284 | 0.54582 | 1.4321e-09 | 0 | 0 | 0 | 0 | 0 | 1 | -90 | 90 | -0.019425 | -0.0048717 | 0.019428 | 0.0048737
20 | 21 | 1.8717 | 1.1979 | 3.1432e-09 | 0 | 0 | 0 | 0 | 0 | 1 | -90 | 90 | -0.020687 | -0.0051891 | 0.020695 | 0.0051942
21 | 22 | 0.80595 | 0.51581 | 1.3534e-09 | 0 | 0 | 0 | 0 | 0 | 1 | -90 | 90 | -0.023823 | -0.0059782 | 0.023828 | 0.0059812
22 | 72 | 1.1275 | 0.72163 | 1.8934e-09 | 0 | 0 | 0 | 0 | 0 | 1 | -90 | 90 | -0.027822 | -0.0069821 | 0.027831 | 0.0069879
72 | 68 | 1.022 | 0.65408 | 1.7162e-09 | 0 | 0 | 0 | 0 | 0 | 1 | -90 | 90 | -0.032441 | -0.0081433 | 0.032453 | 0.0081505
68 | 66 | 0.94431 | 0.60436 | 1.5857e-09 | 0 | 0 | 0 | 0 | 0 | 1 | -90 | 90 | -0.036205 | -0.0090908 | 0.036218 | 0.0090991
24 | 25 | 0.77539 | 0.49625 | 1.3021e-09 | 0 | 0 | 0 | 0 | 0 | 1 | -90 | 90 | -0.0010388 | -0.00026038 | 0.0010389 | 0.00026027
25 | 26 | 1.4884 | 0.95259 | 2.4995e-09 | 0 | 0 | 0 | 0 | 0 | 1 | -90 | 90 | -0.0068842 | -0.0017254 | 0.006885 | 0.0017257
26 | 27 | 0.5032 | 0.32205 | 8.4502e-10 | 0 | 0 | 0 | 0 | 0 | 1 | -90 | 90 | -0.0083149 | -0.002084 | 0.0083153 | 0.0020842
27 | 28 | 1.5306 | 0.9796 | 2.5703e-09 | 0 | 0 | 0 | 0 | 0 | 1 | -90 | 90 | -0.01462 | -0.0036644 | 0.014623 | 0.0036665
28 | 29 | 0.62004 | 0.39683 | 1.0412e-09 | 0 | 0 | 0 | 0 | 0 | 1 | -90 | 90 | -0.021477 | -0.0053844 | 0.021481 | 0.0053864
29 | 30 | 1.4525 | 0.9296 | 2.4391e-09 | 0 | 0 | 0 | 0 | 0 | 1 | -90 | 90 | -0.025162 | -0.0063092 | 0.025173 | 0.0063156
30 | 37 | 0.48252 | 0.30881 | 8.1028e-10 | 0 | 0 | 0 | 0 | 0 | 1 | -90 | 90 | -0.028678 | -0.0071942 | 0.028683 | 0.007197
37 | 40 | 0.9695 | 0.62048 | 1.6281e-09 | 0 | 0 | 0 | 0 | 0 | 1 | -90 | 90 | -0.035267 | -0.0088472 | 0.03528 | 0.0088558
40 | 50 | 1.0225 | 0.65443 | 1.7171e-09 | 0 | 0 | 0 | 0 | 0 | 1 | -90 | 90 | -0.040353 | -0.010127 | 0.040371 | 0.010139
31 | 32 | 1.9737 | 1.2632 | 3.3143e-09 | 0 | 0 | 0 | 0 | 0 | 1 | -90 | 90 | -0.024376 | -0.0061137 | 0.024389 | 0.0061218
31 | 33 | 1.0116 | 0.6474 | 1.6987e-09 | 0 | 0 | 0 | 0 | 0 | 1 | -90 | 90 | 0.020101 | 0.0050421 | -0.020096 | -0.0050393
32 | 34 | 1.4375 | 0.92003 | 2.414e-09 | 0 | 0 | 0 | 0 | 0 | 1 | -90 | 90 | -0.02884 | -0.0072373 | 0.028853 | 0.0072456
33 | 35 | 2.2273 | 1.4255 | 3.7402e-09 | 0 | 0 | 0 | 0 | 0 | 1 | -90 | 90 | 0.020096 | 0.0050393 | -0.020086 | -0.0050332
34 | 36 | 0.32745 | 0.20957 | 5.4988e-10 | 0 | 0 | 0 | 0 | 0 | 1 | -90 | 90 | -0.034411 | -0.0086385 | 0.034415 | 0.0086412
36 | 38 | 0.87135 | 0.55767 | 2.9265e-09 | 0 | 0 | 0 | 0 | 0 | 1 | -90 | 90 | -0.038598 | -0.0096897 | 0.038613 | 0.0096987
38 | 39 | 0.034823 | 0.022287 | 2.9239e-10 | 0 | 0 | 0 | 0 | 0 | 1 | -90 | 90 | -0.047355 | -0.01189 | 0.047355 | 0.01189
39 | 41 | 0.38234 | 0.2447 | 3.2103e-09 | 0 | 0 | 0 | 0 | 0 | 1 | -90 | 90 | -0.051696 | -0.012978 | 0.051708 | 0.012985
50 | 51 | 1.2606 | 0.80676 | 2.1168e-09 | 0 | 0 | 0 | 0 | 0 | 1 | -90 | 90 | -0.046718 | -0.011729 | 0.046748 | 0.011749
41 | 42 | 0.093453 | 0.05981 | 7.8466e-10 | 0 | 0 | 0 | 0 | 0 | 1 | -90 | 90 | -0.061871 | -0.015533 | 0.061875 | 0.015535
42 | 45 | 0.10564 | 0.067607 | 8.8695e-10 | 0 | 0 | 0 | 0 | 0 | 1 | -90 | 90 | -0.062126 | -0.015598 | 0.06213 | 0.015601
51 | 52 | 0.92547 | 0.5923 | 1.5541e-09 | 0 | 0 | 0 | 0 | 0 | 1 | -90 | 90 | -0.05396 | -0.013557 | 0.05399 | 0.013576
45 | 46 | 0.24616 | 0.15754 | 2.0668e-09 | 0 | 0 | 0 | 0 | 0 | 1 | -90 | 90 | -0.062213 | -0.015621 | 0.062223 | 0.015628
46 | 47 | 0.078536 | 0.050263 | 6.5941e-10 | 0 | 0 | 0 | 0 | 0 | 1 | -90 | 90 | -0.069302 | -0.017402 | 0.069306 | 0.017405
47 | 48 | 0.012712 | 0.0081359 | 1.0674e-10 | 0 | 0 | 0 | 0 | 0 | 1 | -90 | 90 | -0.06961 | -0.017481 | 0.069611 | 0.017481
48 | 49 | 0.38373 | 0.24559 | 3.2219e-09 | 0 | 0 | 0 | 0 | 0 | 1 | -90 | 90 | -0.075913 | -0.019061 | 0.075938 | 0.019076
49 | 54 | 0.46386 | 0.29687 | 3.8947e-09 | 0 | 0 | 0 | 0 | 0 | 1 | -90 | 90 | -0.076161 | -0.019132 | 0.076191 | 0.019151
54 | 56 | 0.19479 | 0.12467 | 1.6355e-09 | 0 | 0 | 0 | 0 | 0 | 1 | -90 | 90 | -0.079136 | -0.019889 | 0.079149 | 0.019898
56 | 57 | 0.050386 | 0.032247 | 4.2306e-10 | 0 | 0 | 0 | 0 | 0 | 1 | -90 | 90 | -0.082905 | -0.020839 | 0.082909 | 0.020842
52 | 53 | 2.6918 | 1.7228 | 4.5203e-09 | 0 | 0 | 0 | 0 | 0 | 1 | -90 | 90 | -0.055024 | -0.013835 | 0.055115 | 0.013893
53 | 55 | 0.32055 | 0.20515 | 5.3828e-10 | 0 | 0 | 0 | 0 | 0 | 1 | -90 | 90 | -0.058976 | -0.01486 | 0.058988 | 0.014868
55 | 61 | 0.10587 | 0.067759 | 8.8895e-10 | 0 | 0 | 0 | 0 | 0 | 1 | -90 | 90 | -0.06409 | -0.016147 | 0.064095 | 0.01615
61 | 59 | 0.33009 | 0.21126 | 2.7715e-09 | 0 | 0 | 0 | 0 | 0 | 1 | -90 | 90 | -0.070407 | -0.017732 | 0.070425 | 0.017743
57 | 58 | 0.42938 | 0.27481 | 3.6053e-09 | 0 | 0 | 0 | 0 | 0 | 1 | -90 | 90 | -0.086251 | -0.021679 | 0.086287 | 0.021702
59 | 58 | 0.23059 | 0.14758 | 1.9361e-09 | 0 | 0 | 0 | 0 | 0 | 1 | -90 | 90 | -0.07376 | -0.018579 | 0.073774 | 0.018588
58 | 60 | 0.33525 | 0.21456 | 2.8148e-09 | 0 | 0 | 0 | 0 | 0 | 1 | -90 | 90 | -0.16006 | -0.04029 | 0.16016 | 0.040351
60 | 62 | 0.34786 | 0.22263 | 2.9208e-09 | 0 | 0 | 0 | 0 | 0 | 1 | -90 | 90 | -0.16414 | -0.041349 | 0.16424 | 0.041416
62 | 63 | 0.28268 | 0.18091 | 2.3735e-09 | 0 | 0 | 0 | 0 | 0 | 1 | -90 | 90 | -0.16618 | -0.0419 | 0.16627 | 0.041956
63 | 64 | 0.32956 | 0.21092 | 2.7671e-09 | 0 | 0 | 0 | 0 | 0 | 1 | -90 | 90 | -0.17234 | -0.043479 | 0.17245 | 0.043548
64 | 106 | 0.30903 | 0.19778 | 2.5947e-09 | 0 | 0 | 0 | 0 | 0 | 1 | -90 | 90 | -0.17812 | -0.044969 | 0.17823 | 0.045039
106 | 107 | 0.29248 | 0.18719 | 2.4558e-09 | 0 | 0 | 0 | 0 | 0 | 1 | -90 | 90 | -0.17823 | -0.045039 | 0.17834 | 0.045104
107 | 112 | 0.42702 | 0.27329 | 3.5854e-09 | 0 | 0 | 0 | 0 | 0 | 1 | -90 | 90 | -0.18233 | -0.046106 | 0.18249 | 0.046206
65 | 66 | 0.97791 | 0.62586 | 1.6422e-09 | 0 | 0 | 0 | 0 | 0 | 1 | -90 | 90 | 0.038608 | 0.009704 | -0.038592 | -0.0096942
65 | 67 | 1.0328 | 0.66099 | 1.7343e-09 | 0 | 0 | 0 | 0 | 0 | 1 | -90 | 90 | -0.043068 | -0.010822 | 0.043089 | 0.010835
67 | 69 | 1.2863 | 0.82326 | 2.1601e-09 | 0 | 0 | 0 | 0 | 0 | 1 | -90 | 90 | -0.049131 | -0.012349 | 0.049164 | 0.01237
69 | 70 | 0.13873 | 0.088785 | 1.1648e-09 | 0 | 0 | 0 | 0 | 0 | 1 | -90 | 90 | 0.40259 | 0.10394 | -0.40235 | -0.10379
70 | 71 | 0.049564 | 0.031721 | 4.1615e-10 | 0 | 0 | 0 | 0 | 0 | 1 | -90 | 90 | 0.39852 | 0.10283 | -0.39844 | -0.10277
71 | 85 | 0.32389 | 0.20729 | 2.7195e-09 | 0 | 0 | 0 | 0 | 0 | 1 | -90 | 90 | 0.39539 | 0.10201 | -0.39485 | -0.10166
85 | 86 | 0.051979 | 0.033267 | 4.3644e-10 | 0 | 0 | 0 | 0 | 0 | 1 | -90 | 90 | 0.38807 | 0.099966 | -0.38799 | -0.099913
86 | 87 | 0.44952 | 0.28769 | 3.7743e-09 | 0 | 0 | 0 | 0 | 0 | 1 | -90 | 90 | 0.38491 | 0.09914 | -0.38419 | -0.098684
73 | 74 | 0.021637 | 0.013848 | 3.6334e-11 | 0 | 0 | 0 | 0 | 0 | 1 | -90 | 90 | -0.0207 | -0.0051887 | 0.0207 | 0.0051887
73 | 75 | 0.37063 | 0.2372 | 6.2239e-10 | 0 | 0 | 0 | 0 | 0 | 1 | -90 | 90 | 0.0096267 | 0.0024129 | -0.0096263 | -0.0024127
73 | 80 | 3.8378 | 2.4562 | 6.4446e-09 | 0 | 0 | 0 | 0 | 0 | 1 | -90 | 90 | 0.0080016 | 0.002006 | -0.0079989 | -0.0020048
74 | 76 | 1.3706 | 0.87718 | 2.3016e-09 | 0 | 0 | 0 | 0 | 0 | 1 | -90 | 90 | -0.024132 | -0.0060491 | 0.024141 | 0.0060546
80 | 79 | 0.1722 | 0.11021 | 2.8917e-10 | 0 | 0 | 0 | 0 | 0 | 1 | -90 | 90 | 0.0041963 | 0.0010517 | -0.0041962 | -0.0010517
76 | 77 | 0.49595 | 0.31741 | 8.3284e-10 | 0 | 0 | 0 | 0 | 0 | 1 | -90 | 90 | -0.026171 | -0.0065634 | 0.026175 | 0.0065657
77 | 78 | 0.98588 | 0.63096 | 1.6556e-09 | 0 | 0 | 0 | 0 | 0 | 1 | -90 | 90 | -0.029186 | -0.0073203 | 0.029195 | 0.0073262
78 | 84 | 1.098 | 0.70274 | 1.8439e-09 | 0 | 0 | 0 | 0 | 0 | 1 | -90 | 90 | -0.032466 | -0.0081459 | 0.032479 | 0.008154
84 | 83 | 1.9462 | 1.2455 | 3.2681e-09 | 0 | 0 | 0 | 0 | 0 | 1 | -90 | 90 | -0.035654 | -0.0089497 | 0.035681 | 0.0089671
83 | 88 | 3.6489 | 2.3353 | 6.1274e-09 | 0 | 0 | 0 | 0 | 0 | 1 | -90 | 90 | -0.038754 | -0.0097364 | 0.038815 | 0.009775
83 | 82 | 3.6516 | 2.337 | 6.132e-09 | 0 | 0 | 0 | 0 | 0 | 1 | -90 | 90 | 0.0030726 | 0.00076943 | -0.0030722 | -0.00076977
81 | 82 | 1.9981 | 1.2788 | 3.3554e-09 | 0 | 0 | 0 | 0 | 0 | 1 | -90 | 90 | -0.003072 | -0.00076995 | 0.0030722 | 0.00076977
88 | 89 | 1.4538 | 0.93046 | 2.4414e-09 | 0 | 0 | 0 | 0 | 0 | 1 | -90 | 90 | -0.041665 | -0.010489 | 0.041693 | 0.010507
89 | 90 | 0.58844 | 0.3766 | 9.8814e-10 | 0 | 0 | 0 | 0 | 0 | 1 | -90 | 90 | -0.041693 | -0.010507 | 0.041705 | 0.010514
87 | 102 | 0.25966 | 0.16618 | 2.1802e-09 | 0 | 0 | 0 | 0 | 0 | 1 | -90 | 90 | 0.37942 | 0.097488 | -0.37902 | -0.09723
102 | 104 | 1.5511 | 0.99268 | 2.6046e-09 | 0 | 0 | 0 | 0 | 0 | 1 | -90 | 90 | 0.0031345 | 0.0007854 | -0.0031344 | -0.00078555
102 | 105 | 0.31496 | 0.20157 | 2.6445e-09 | 0 | 0 | 0 | 0 | 0 | 1 | -90 | 90 | 0.37588 | 0.096445 | -0.3754 | -0.096138
105 | 120 | 0.016667 | 0.010667 | 1.3994e-10 | 0 | 0 | 0 | 0 | 0 | 1 | -90 | 90 | 0.36996 | 0.094775 | -0.36993 | -0.094759
90 | 91 | 0.41391 | 0.2649 | 6.9506e-10 | 0 | 0 | 0 | 0 | 0 | 1 | -90 | 90 | 0.020557 | 0.0051559 | -0.020555 | -0.0051547
90 | 92 | 1.6836 | 1.0775 | 2.8272e-09 | 0 | 0 | 0 | 0 | 0 | 1 | -90 | 90 | -0.062262 | -0.01567 | 0.062334 | 0.015716
91 | 138 | 1.6331 | 1.0452 | 2.7425e-09 | 0 | 0 | 0 | 0 | 0 | 1 | -90 | 90 | 0.020555 | 0.0051547 | -0.020548 | -0.0051501
92 | 93 | 0.21184 | 0.13557 | 3.5573e-10 | 0 | 0 | 0 | 0 | 0 | 1 | -90 | 90 | -0.064122 | -0.016164 | 0.064132 | 0.01617
138 | 139 | 2.579 | 1.6506 | 4.3308e-09 | 0 | 0 | 0 | 0 | 0 | 1 | -90 | 90 | 0.0066109 | 0.001657 | -0.0066096 | -0.0016567
95 | 135 | 1.3396 | 0.85734 | 2.2495e-09 | 0 | 0 | 0 | 0 | 0 | 1 | -90 | 90 | -0.0023413 | -0.0005868 | 0.0023414 | 0.00058663
135 | 136 | 1.3474 | 0.86236 | 2.2627e-09 | 0 | 0 | 0 | 0 | 0 | 1 | -90 | 90 | -0.0045594 | -0.0011425 | 0.0045598 | 0.0011425
93 | 94 | 1.3151 | 0.84169 | 2.2085e-09 | 0 | 0 | 0 | 0 | 0 | 1 | -90 | 90 | -0.06683 | -0.016847 | 0.066895 | 0.016888
139 | 140 | 0.94203 | 0.6029 | 1.5819e-09 | 0 | 0 | 0 | 0 | 0 | 1 | -90 | 90 | 0.0066096 | 0.0016567 | -0.0066091 | -0.0016565
94 | 96 | 0.60501 | 0.38721 | 1.016e-09 | 0 | 0 | 0 | 0 | 0 | 1 | -90 | 90 | -0.069685 | -0.017587 | 0.069718 | 0.017608
96 | 97 | 1.1215 | 0.71773 | 1.8832e-09 | 0 | 0 | 0 | 0 | 0 | 1 | -90 | 90 | 0.024642 | 0.0061846 | -0.024634 | -0.00618
96 | 98 | 0.48056 | 0.30756 | 1.614e-09 | 0 | 0 | 0 | 0 | 0 | 1 | -90 | 90 | -0.094359 | -0.023792 | 0.094406 | 0.023822
97 | 99 | 0.090287 | 0.057783 | 1.5162e-10 | 0 | 0 | 0 | 0 | 0 | 1 | -90 | 90 | 0.021605 | 0.0054208 | -0.021605 | -0.0054205
98 | 131 | 0.52915 | 0.33866 | 1.7772e-09 | 0 | 0 | 0 | 0 | 0 | 1 | -90 | 90 | -0.096307 | -0.024299 | 0.096361 | 0.024333
136 | 137 | 1.3216 | 0.84579 | 2.2192e-09 | 0 | 0 | 0 | 0 | 0 | 1 | -90 | 90 | -0.0069059 | -0.0017305 | 0.0069066 | 0.0017308
99 | 100 | 1.525 | 0.97598 | 2.5608e-09 | 0 | 0 | 0 | 0 | 0 | 1 | -90 | 90 | 0.018944 | 0.0047537 | -0.018938 | -0.0047501
131 | 129 | 0.17203 | 0.1101 | 1.4444e-09 | 0 | 0 | 0 | 0 | 0 | 1 | -90 | 90 | -0.098878 | -0.024964 | 0.098896 | 0.024975
100 | 101 | 0.47235 | 0.3023 | 7.932e-10 | 0 | 0 | 0 | 0 | 0 | 1 | -90 | 90 | 0.016064 | 0.0040299 | -0.016063 | -0.0040291
129 | 130 | 0.20092 | 0.12859 | 1.687e-09 | 0 | 0 | 0 | 0 | 0 | 1 | -90 | 90 | -0.10123 | -0.025561 | 0.10126 | 0.025576
101 | 103 | 1.4547 | 0.93102 | 2.4429e-09 | 0 | 0 | 0 | 0 | 0 | 1 | -90 | 90 | 0.016063 | 0.0040291 | -0.016059 | -0.0040267
103 | 124 | 1.5673 | 1.0031 | 2.632e-09 | 0 | 0 | 0 | 0 | 0 | 1 | -90 | 90 | 0.013652 | 0.0034236 | -0.013649 | -0.0034217
124 | 123 | 1.6597 | 1.0622 | 2.787e-09 | 0 | 0 | 0 | 0 | 0 | 1 | -90 | 90 | 0.01117 | 0.0028002 | -0.011167 | -0.0027991
120 | 118 | 0.43078 | 0.2757 | 3.617e-09 | 0 | 0 | 0 | 0 | 0 | 1 | -90 | 90 | 0.3664 | 0.093874 | -0.36578 | -0.093474
123 | 121 | 1.2087 | 0.77358 | 2.0298e-09 | 0 | 0 | 0 | 0 | 0 | 1 | -90 | 90 | 0.0089689 | 0.0022481 | -0.0089678 | -0.0022476
118 | 116 | 0.041179 | 0.026355 | 3.4575e-10 | 0 | 0 | 0 | 0 | 0 | 1 | -90 | 90 | 0.36234 | 0.092613 | -0.36228 | -0.092576
112 | 110 | 0.088175 | 0.056432 | 7.4035e-10 | 0 | 0 | 0 | 0 | 0 | 1 | -90 | 90 | -0.18821 | -0.04764 | 0.18825 | 0.047662
110 | 108 | 0.51341 | 0.32859 | 4.3108e-09 | 0 | 0 | 0 | 0 | 0 | 1 | -90 | 90 | -0.18825 | -0.047662 | 0.18845 | 0.04779
108 | 109 | 0.52419 | 0.33548 | 4.4013e-09 | 0 | 0 | 0 | 0 | 0 | 1 | -90 | 90 | -0.21632 | -0.054775 | 0.21659 | 0.054948
109 | 111 | 0.52812 | 0.338 | 4.4343e-09 | 0 | 0 | 0 | 0 | 0 | 1 | -90 | 90 | -0.21659 | -0.054948 | 0.21686 | 0.055122
111 | 113 | 0.30569 | 0.19564 | 2.5667e-09 | 0 | 0 | 0 | 0 | 0 | 1 | -90 | 90 | -0.21929 | -0.055729 | 0.21945 | 0.055832
113 | 114 | 0.33572 | 0.21486 | 2.8188e-09 | 0 | 0 | 0 | 0 | 0 | 1 | -90 | 90 | -0.224 | -0.056972 | 0.22418 | 0.05709
114 | 119 | 0.39863 | 0.25512 | 3.347e-09 | 0 | 0 | 0 | 0 | 0 | 1 | -90 | 90 | 0.12535 | 0.031742 | -0.12528 | -0.031699
114 | 117 | 0.24544 | 0.15708 | 2.0608e-09 | 0 | 0 | 0 | 0 | 0 | 1 | -90 | 90 | -0.34953 | -0.088832 | 0.34986 | 0.089042
119 | 125 | 0.35417 | 0.22667 | 2.9737e-09 | 0 | 0 | 0 | 0 | 0 | 1 | -90 | 90 | 0.12528 | 0.031699 | -0.12522 | -0.03166
117 | 115 | 0.35555 | 0.22755 | 2.9854e-09 | 0 | 0 | 0 | 0 | 0 | 1 | -90 | 90 | -0.35207 | -0.089596 | 0.35255 | 0.089904
125 | 126 | 0.41799 | 0.26751 | 3.5096e-09 | 0 | 0 | 0 | 0 | 0 | 1 | -90 | 90 | 0.12282 | 0.031058 | -0.12275 | -0.031014
115 | 116 | 0.43491 | 0.27834 | 3.6517e-09 | 0 | 0 | 0 | 0 | 0 | 1 | -90 | 90 | -0.35617 | -0.090811 | 0.35677 | 0.091195
122 | 121 | 0.38243 | 0.24476 | 6.4221e-10 | 0 | 0 | 0 | 0 | 0 | 1 | -90 | 90 | -0.003046 | -0.00076343 | 0.003046 | 0.00076339
126 | 127 | 0.30722 | 0.19662 | 2.5795e-09 | 0 | 0 | 0 | 0 | 0 | 1 | -90 | 90 | 0.11349 | 0.028693 | -0.11345 | -0.028665
126 | 128 | 2.6254 | 1.6803 | 4.4087e-09 | 0 | 0 | 0 | 0 | 0 | 1 | -90 | 90 | 0.0092588 | 0.0023212 | -0.0092563 | -0.0023201
127 | 134 | 0.3065 | 0.19616 | 2.5735e-09 | 0 | 0 | 0 | 0 | 0 | 1 | -90 | 90 | 0.11113 | 0.028085 | -0.11109 | -0.028059
128 | 137 | 2.0779 | 1.3299 | 3.4894e-09 | 0 | 0 | 0 | 0 | 0 | 1 | -90 | 90 | 0.0092563 | 0.0023201 | -0.0092544 | -0.0023192
134 | 133 | 0.012513 | 0.0080086 | 1.0507e-10 | 0 | 0 | 0 | 0 | 0 | 1 | -90 | 90 | 0.10878 | 0.027481 | -0.10878 | -0.02748
133 | 132 | 0.29124 | 0.1864 | 2.4454e-09 | 0 | 0 | 0 | 0 | 0 | 1 | -90 | 90 | 0.10596 | 0.026773 | -0.10593 | -0.026751
130 | 132 | 0.10102 | 0.064655 | 8.4823e-10 | 0 | 0 | 0 | 0 | 0 | 1 | -90 | 90 | -0.10366 | -0.026178 | 0.10367 | 0.026186
140 | 141 | 1.3978 | 0.89458 | 2.3472e-09 | 0 | 0 | 0 | 0 | 0 | 1 | -90 | 90 | 0.0066091 | 0.0016565 | -0.0066085 | -0.0016563
146 | 147 | 3.161 | 2.0231 | 5.3082e-09 | 0 | 0 | 0 | 0 | 0 | 1 | -90 | 90 | 0.0025994 | 0.00065113 | -0.0025992 | -0.00065148