## bus_data
BUS_I | BUS_TYPE | Pd | Qd | Gs | Bs | area | Vm | Va | baseKV | zone | Vmax | Vmin
1 | 1 | 0.051982 | 0.013028 | 0 | 0 | 1 | 0.99157 | -0.16199 | 0.4 | 1 | 1.1 | 0.9
2 | 1 | 0 | 0 | 0 | 0 | 1 | 0.99295 | -0.13538 | 0.4 | 1 | 1.1 | 0.9
3 | 3 | 0.066004 | 0.016542 | 0 | 0 | 1 | 1 | 0 | 0.4 | 1 | 1.1 | 0.9
4 | 1 | 0.094094 | 0.023582 | 0 | 0 | 1 | 0.99098 | -0.1733 | 0.4 | 1 | 1.1 | 0.9

## generator_data
GEN_BUS | PG | QG | QMAX | QMIN | VG | MBASE | GEN_STATUS | PMAX | PMIN
3 | 0.21327 | 0.053909 | 10 | -10 | 1 | 100 | 1 | 10 | 0

## branch_data
F_BUS | T_BUS | BR_R | BR_X | BR_B | RATE_A | RATE_B | RATE_C | TAP | SHIFT | BR_STATUS | ANGMIN | ANGMAX | P_in | Q_in | P_out | Q_out
1 | 2 | 2.2594 | 1.446 | 3.7942e-09 | 0 | 0 | 0 | 0 | 0 | 1 | -90 | 90 | -0.051982 | -0.013028 | 0.052048 | 0.01307
2 | 3 | 11.5906 | 7.418 | 1.9464e-08 | 0 | 0 | 0 | 0 | 0 | 1 | -90 | 90 | -0.052048 | -0.01307 | 0.052387 | 0.013285
3 | 4 | 8.181 | 5.2358 | 1.3738e-08 | 0 | 0 | 0 | 0 | 0 | 1 | -90 | 90 | 0.094878 | 0.024083 | -0.094094 | -0.023582