## bus_data
BUS_I | BUS_TYPE | Pd | Qd | Gs | Bs | area | Vm | Va | baseKV | zone | Vmax | Vmin
1 | 1 | 0.00055564 | 0.00013926 | 0 | 0 | 1 | 0.98388 | -0.30848 | 0.4 | 1 | 1.1 | 0.9
2 | 1 | 0.000999 | 0.00025037 | 0 | 0 | 1 | 0.9839 | -0.30813 | 0.4 | 1 | 1.1 | 0.9
3 | 1 | 0.0012838 | 0.00032174 | 0 | 0 | 1 | 0.98387 | -0.30866 | 0.4 | 1 | 1.1 | 0.9
4 | 1 | 0 | 0 | 0 | 0 | 1 | 0.984 | -0.30621 | 0.4 | 1 | 1.1 | 0.9
5 | 1 | 0 | 0 | 0 | 0 | 1 | 0.98437 | -0.29895 | 0.4 | 1 | 1.1 | 0.9
11 | 1 | 0.0071494 | 0.0017918 | 0 | 0 | 1 | 0.98495 | -0.28765 | 0.4 | 1 | 1.1 | 0.9
7 | 1 | 0.014036 | 0.0035179 | 0 | 0 | 1 | 0.98357 | -0.31446 | 0.4 | 1 | 1.1 | 0.9
13 | 1 | 0 | 0 | 0 | 0 | 1 | 0.98543 | -0.27817 | 0.4 | 1 | 1.1 | 0.9
12 | 1 | 0 | 0 | 0 | 0 | 1 | 0.98721 | -0.24381 | 0.4 | 1 | 1.1 | 0.9
100 | 1 | 0.00066299 | 0.00016616 | 0 | 0 | 1 | 0.98685 | -0.25087 | 0.4 | 1 | 1.1 | 0.9
106 | 1 | 0.00060518 | 0.00015167 | 0 | 0 | 1 | 0.98808 | -0.22703 | 0.4 | 1 | 1.1 | 0.9
6 | 1 | 0.0016303 | 0.0004086 | 0 | 0 | 1 | 0.98301 | -0.32561 | 0.4 | 1 | 1.1 | 0.9
8 | 1 | 0 | 0 | 0 | 0 | 1 | 0.9828 | -0.32963 | 0.4 | 1 | 1.1 | 0.9
9 | 1 | 0.0018628 | 0.00046686 | 0 | 0 | 1 | 0.98274 | -0.33082 | 0.4 | 1 | 1.1 | 0.9
10 | 1 | 0.0013561 | 0.00033988 | 0 | 0 | 1 | 0.98269 | -0.33171 | 0.4 | 1 | 1.1 | 0.9
14 | 1 | 0.0021888 | 0.00054856 | 0 | 0 | 1 | 0.9846 | -0.2943 | 0.4 | 1 | 1.1 | 0.9
89 | 1 | 0.00065908 | 0.00016518 | 0 | 0 | 1 | 0.98659 | -0.25599 | 0.4 | 1 | 1.1 | 0.9
104 | 1 | 0.0018215 | 0.00045652 | 0 | 0 | 1 | 0.98867 | -0.21578 | 0.4 | 1 | 1.1 | 0.9
130 | 1 | 0 | 0 | 0 | 0 | 1 | 0.98364 | -0.31281 | 0.4 | 1 | 1.1 | 0.9
31 | 1 | 0.0097192 | 0.0024359 | 0 | 0 | 1 | 0.98306 | -0.32416 | 0.4 | 1 | 1.1 | 0.9
15 | 1 | 0.0037018 | 0.00092775 | 0 | 0 | 1 | 0.98136 | -0.35738 | 0.4 | 1 | 1.1 | 0.9
16 | 1 | 0.0023412 | 0.00058675 | 0 | 0 | 1 | 0.98095 | -0.36523 | 0.4 | 1 | 1.1 | 0.9
17 | 1 | 0.0044238 | 0.0011087 | 0 | 0 | 1 | 0.9814 | -0.35643 | 0.4 | 1 | 1.1 | 0.9
18 | 1 | 0.0048522 | 0.0012161 | 0 | 0 | 1 | 0.98081 | -0.36799 | 0.4 | 1 | 1.1 | 0.9
19 | 1 | 0 | 0 | 0 | 0 | 1 | 0.98191 | -0.34659 | 0.4 | 1 | 1.1 | 0.9
20 | 1 | 0.0038958 | 0.00097637 | 0 | 0 | 1 | 0.98077 | -0.36894 | 0.4 | 1 | 1.1 | 0.9
29 | 1 | 0.0065937 | 0.0016525 | 0 | 0 | 1 | 0.98075 | -0.36903 | 0.4 | 1 | 1.1 | 0.9
21 | 1 | 0.0017027 | 0.00042675 | 0 | 0 | 1 | 0.98066 | -0.3711 | 0.4 | 1 | 1.1 | 0.9
32 | 1 | 0.0086854 | 0.0021768 | 0 | 0 | 1 | 0.98073 | -0.36956 | 0.4 | 1 | 1.1 | 0.9
30 | 1 | 0.0085494 | 0.0021427 | 0 | 0 | 1 | 0.99977 | -0.0044774 | 0.4 | 1 | 1.1 | 0.9
129 | 1 | 0.0083279 | 0.0020872 | 0 | 0 | 1 | 0.99988 | -0.0023732 | 0.4 | 1 | 1.1 | 0.9
22 | 1 | 0.0039767 | 0.00099666 | 0 | 0 | 1 | 0.98048 | -0.37454 | 0.4 | 1 | 1.1 | 0.9
33 | 1 | 0.0034353 | 0.00086097 | 0 | 0 | 1 | 0.98046 | -0.37496 | 0.4 | 1 | 1.1 | 0.9
23 | 1 | 0.0045258 | 0.0011343 | 0 | 0 | 1 | 0.97861 | -0.41102 | 0.4 | 1 | 1.1 | 0.9
24 | 1 | 0 | 0 | 0 | 0 | 1 | 0.97867 | -0.40984 | 0.4 | 1 | 1.1 | 0.9
26 | 1 | 0.015346 | 0.0038461 | 0 | 0 | 1 | 0.97838 | -0.41552 | 0.4 | 1 | 1.1 | 0.9
27 | 1 | 0 | 0 | 0 | 0 | 1 | 0.9799 | -0.38575 | 0.4 | 1 | 1.1 | 0.9
49 | 1 | 0 | 0 | 0 | 0 | 1 | 0.97841 | -0.41491 | 0.4 | 1 | 1.1 | 0.9
28 | 1 | 0.0013612 | 0.00034114 | 0 | 0 | 1 | 0.97676 | -0.44723 | 0.4 | 1 | 1.1 | 0.9
52 | 1 | 0 | 0 | 0 | 0 | 1 | 0.97682 | -0.44602 | 0.4 | 1 | 1.1 | 0.9
43 | 1 | 0 | 0 | 0 | 0 | 1 | 0.97543 | -0.4734 | 0.4 | 1 | 1.1 | 0.9
53 | 1 | 0 | 0 | 0 | 0 | 1 | 0.97643 | -0.45371 | 0.4 | 1 | 1.1 | 0.9
64 | 1 | 0.0021035 | 0.0005272 | 0 | 0 | 1 | 0.97531 | -0.47574 | 0.4 | 1 | 1.1 | 0.9
41 | 1 | 0 | 0 | 0 | 0 | 1 | 0.97524 | -0.47707 | 0.4 | 1 | 1.1 | 0.9
51 | 1 | 0.026837 | 0.006726 | 0 | 0 | 1 | 0.97718 | -0.43906 | 0.4 | 1 | 1.1 | 0.9
47 | 1 | 0.0097681 | 0.0024481 | 0 | 0 | 1 | 0.97815 | -0.41993 | 0.4 | 1 | 1.1 | 0.9
60 | 1 | 0.0010604 | 0.00026576 | 0 | 0 | 1 | 0.97555 | -0.47102 | 0.4 | 1 | 1.1 | 0.9
127 | 3 | 0.0019844 | 0.00049733 | 0 | 0 | 1 | 1 | 0 | 0.4 | 1 | 1.1 | 0.9
34 | 1 | 0.0090712 | 0.0022735 | 0 | 0 | 1 | 0.97434 | -0.49477 | 0.4 | 1 | 1.1 | 0.9
35 | 1 | 0.011815 | 0.0029612 | 0 | 0 | 1 | 0.97391 | -0.50332 | 0.4 | 1 | 1.1 | 0.9
36 | 1 | 0 | 0 | 0 | 0 | 1 | 0.97443 | -0.49306 | 0.4 | 1 | 1.1 | 0.9
37 | 1 | 0.0044192 | 0.0011075 | 0 | 0 | 1 | 0.97357 | -0.51 | 0.4 | 1 | 1.1 | 0.9
39 | 1 | 0.00076947 | 0.00019285 | 0 | 0 | 1 | 0.97466 | -0.4884 | 0.4 | 1 | 1.1 | 0.9
54 | 1 | 0.00474 | 0.001188 | 0 | 0 | 1 | 0.97351 | -0.51123 | 0.4 | 1 | 1.1 | 0.9
38 | 1 | 0 | 0 | 0 | 0 | 1 | 0.97491 | -0.4835 | 0.4 | 1 | 1.1 | 0.9
46 | 1 | 0.0071774 | 0.0017988 | 0 | 0 | 1 | 0.97478 | -0.48615 | 0.4 | 1 | 1.1 | 0.9
40 | 1 | 0.0057342 | 0.0014371 | 0 | 0 | 1 | 0.97514 | -0.47914 | 0.4 | 1 | 1.1 | 0.9
55 | 1 | 0 | 0 | 0 | 0 | 1 | 0.97342 | -0.51301 | 0.4 | 1 | 1.1 | 0.9
42 | 1 | 0.0063871 | 0.0016008 | 0 | 0 | 1 | 0.97413 | -0.49897 | 0.4 | 1 | 1.1 | 0.9
44 | 1 | 0 | 0 | 0 | 0 | 1 | 0.97467 | -0.48841 | 0.4 | 1 | 1.1 | 0.9
65 | 1 | 0.0038952 | 0.00097623 | 0 | 0 | 1 | 0.97409 | -0.49971 | 0.4 | 1 | 1.1 | 0.9
71 | 1 | 0 | 0 | 0 | 0 | 1 | 0.97425 | -0.49654 | 0.4 | 1 | 1.1 | 0.9
45 | 1 | 0 | 0 | 0 | 0 | 1 | 0.97381 | -0.50526 | 0.4 | 1 | 1.1 | 0.9
79 | 1 | 0.0028877 | 0.00072373 | 0 | 0 | 1 | 0.97347 | -0.51194 | 0.4 | 1 | 1.1 | 0.9
77 | 1 | 0.0035069 | 0.00087891 | 0 | 0 | 1 | 0.97407 | -0.50025 | 0.4 | 1 | 1.1 | 0.9
66 | 1 | 0.00052148 | 0.00013069 | 0 | 0 | 1 | 0.97396 | -0.50222 | 0.4 | 1 | 1.1 | 0.9
78 | 1 | 0.00078288 | 0.00019621 | 0 | 0 | 1 | 0.97408 | -0.49987 | 0.4 | 1 | 1.1 | 0.9
80 | 1 | 0.0018882 | 0.00047323 | 0 | 0 | 1 | 0.97327 | -0.51599 | 0.4 | 1 | 1.1 | 0.9
48 | 1 | 0.0051478 | 0.0012902 | 0 | 0 | 1 | 0.98222 | -0.34203 | 0.4 | 1 | 1.1 | 0.9
50 | 1 | 0 | 0 | 0 | 0 | 1 | 0.9825 | -0.33652 | 0.4 | 1 | 1.1 | 0.9
116 | 1 | 0 | 0 | 0 | 0 | 1 | 0.98252 | -0.33605 | 0.4 | 1 | 1.1 | 0.9
117 | 1 | 0.043293 | 0.01085 | 0 | 0 | 1 | 0.98383 | -0.31062 | 0.4 | 1 | 1.1 | 0.9
114 | 1 | 0.024852 | 0.0062285 | 0 | 0 | 1 | 0.98237 | -0.33904 | 0.4 | 1 | 1.1 | 0.9
119 | 1 | 0.015447 | 0.0038714 | 0 | 0 | 1 | 0.98575 | -0.27321 | 0.4 | 1 | 1.1 | 0.9
118 | 1 | 0 | 0 | 0 | 0 | 1 | 0.98636 | -0.26117 | 0.4 | 1 | 1.1 | 0.9
58 | 1 | 0.0024643 | 0.00061762 | 0 | 0 | 1 | 0.9755 | -0.47198 | 0.4 | 1 | 1.1 | 0.9
56 | 1 | 0 | 0 | 0 | 0 | 1 | 0.9733 | -0.51531 | 0.4 | 1 | 1.1 | 0.9
57 | 1 | 0.0043404 | 0.0010878 | 0 | 0 | 1 | 0.97331 | -0.51507 | 0.4 | 1 | 1.1 | 0.9
76 | 1 | 0.0020991 | 0.00052609 | 0 | 0 | 1 | 0.97322 | -0.51698 | 0.4 | 1 | 1.1 | 0.9
75 | 1 | 0.00068227 | 0.00017099 | 0 | 0 | 1 | 0.97324 | -0.51645 | 0.4 | 1 | 1.1 | 0.9
69 | 1 | 0.0015096 | 0.00037835 | 0 | 0 | 1 | 0.97311 | -0.51905 | 0.4 | 1 | 1.1 | 0.9
59 | 1 | 0.0028824 | 0.00072241 | 0 | 0 | 1 | 0.9752 | -0.47793 | 0.4 | 1 | 1.1 | 0.9
61 | 1 | 0.0055226 | 0.0013841 | 0 | 0 | 1 | 0.97519 | -0.47809 | 0.4 | 1 | 1.1 | 0.9
62 | 1 | 0.00058104 | 0.00014562 | 0 | 0 | 1 | 0.97515 | -0.47887 | 0.4 | 1 | 1.1 | 0.9
63 | 1 | 0.00091352 | 0.00022895 | 0 | 0 | 1 | 0.97514 | -0.47899 | 0.4 | 1 | 1.1 | 0.9
67 | 1 | 0.0031233 | 0.00078278 | 0 | 0 | 1 | 0.9739 | -0.50344 | 0.4 | 1 | 1.1 | 0.9
68 | 1 | 0.0059258 | 0.0014851 | 0 | 0 | 1 | 0.97305 | -0.52026 | 0.4 | 1 | 1.1 | 0.9
70 | 1 | 0.00056986 | 0.00014282 | 0 | 0 | 1 | 0.97306 | -0.52005 | 0.4 | 1 | 1.1 | 0.9
72 | 1 | 0.0041488 | 0.0010398 | 0 | 0 | 1 | 0.97305 | -0.52037 | 0.4 | 1 | 1.1 | 0.9
82 | 1 | 0.0030441 | 0.00076292 | 0 | 0 | 1 | 0.974 | -0.50162 | 0.4 | 1 | 1.1 | 0.9
81 | 1 | 0 | 0 | 0 | 0 | 1 | 0.97326 | -0.5161 | 0.4 | 1 | 1.1 | 0.9
84 | 1 | 0.000509 | 0.00012757 | 0 | 0 | 1 | 0.97324 | -0.51648 | 0.4 | 1 | 1.1 | 0.9
85 | 1 | 0.0046422 | 0.0011635 | 0 | 0 | 1 | 0.98612 | -0.26517 | 0.4 | 1 | 1.1 | 0.9
86 | 1 | 0.0035553 | 0.00089105 | 0 | 0 | 1 | 0.9861 | -0.26555 | 0.4 | 1 | 1.1 | 0.9
87 | 1 | 0.0037156 | 0.00093122 | 0 | 0 | 1 | 0.98625 | -0.26255 | 0.4 | 1 | 1.1 | 0.9
88 | 1 | 0.00089214 | 0.00022359 | 0 | 0 | 1 | 0.98646 | -0.25846 | 0.4 | 1 | 1.1 | 0.9
90 | 1 | 0.0027592 | 0.00069153 | 0 | 0 | 1 | 0.9903 | -0.18473 | 0.4 | 1 | 1.1 | 0.9
91 | 1 | 0.0020518 | 0.00051423 | 0 | 0 | 1 | 0.9903 | -0.18456 | 0.4 | 1 | 1.1 | 0.9
93 | 1 | 0.0028841 | 0.00072282 | 0 | 0 | 1 | 0.99031 | -0.1844 | 0.4 | 1 | 1.1 | 0.9
96 | 1 | 0.0021234 | 0.00053218 | 0 | 0 | 1 | 0.99041 | -0.18241 | 0.4 | 1 | 1.1 | 0.9
94 | 1 | 0 | 0 | 0 | 0 | 1 | 0.9933 | -0.12723 | 0.4 | 1 | 1.1 | 0.9
95 | 1 | 0 | 0 | 0 | 0 | 1 | 0.99348 | -0.12372 | 0.4 | 1 | 1.1 | 0.9
122 | 1 | 0.026036 | 0.0065253 | 0 | 0 | 1 | 0.99264 | -0.14008 | 0.4 | 1 | 1.1 | 0.9
113 | 1 | 0.0033718 | 0.00084505 | 0 | 0 | 1 | 0.99365 | -0.12044 | 0.4 | 1 | 1.1 | 0.9
97 | 1 | 0.0040617 | 0.001018 | 0 | 0 | 1 | 0.99054 | -0.18 | 0.4 | 1 | 1.1 | 0.9
111 | 1 | 0.0024208 | 0.0006067 | 0 | 0 | 1 | 0.99375 | -0.11851 | 0.4 | 1 | 1.1 | 0.9
98 | 1 | 0.0019988 | 0.00050094 | 0 | 0 | 1 | 0.99056 | -0.17968 | 0.4 | 1 | 1.1 | 0.9
99 | 1 | 0 | 0 | 0 | 0 | 1 | 0.99098 | -0.17151 | 0.4 | 1 | 1.1 | 0.9
105 | 1 | 0.0017465 | 0.00043771 | 0 | 0 | 1 | 0.99055 | -0.17973 | 0.4 | 1 | 1.1 | 0.9
110 | 1 | 0.0031925 | 0.00080013 | 0 | 0 | 1 | 0.99192 | -0.15336 | 0.4 | 1 | 1.1 | 0.9
103 | 1 | 0.0023531 | 0.00058974 | 0 | 0 | 1 | 0.99032 | -0.18401 | 0.4 | 1 | 1.1 | 0.9
108 | 1 | 0.0066219 | 0.0016596 | 0 | 0 | 1 | 0.99256 | -0.14129 | 0.4 | 1 | 1.1 | 0.9
101 | 1 | 0.00081489 | 0.00020423 | 0 | 0 | 1 | 0.98932 | -0.20322 | 0.4 | 1 | 1.1 | 0.9
102 | 1 | 0.0005984 | 0.00014997 | 0 | 0 | 1 | 0.98917 | -0.20608 | 0.4 | 1 | 1.1 | 0.9
107 | 1 | 0.0021932 | 0.00054967 | 0 | 0 | 1 | 0.99304 | -0.13201 | 0.4 | 1 | 1.1 | 0.9
109 | 1 | 0 | 0 | 0 | 0 | 1 | 0.9939 | -0.11566 | 0.4 | 1 | 1.1 | 0.9
112 | 1 | 0.0049095 | 0.0012304 | 0 | 0 | 1 | 0.9941 | -0.11184 | 0.4 | 1 | 1.1 | 0.9
123 | 1 | 0 | 0 | 0 | 0 | 1 | 0.99676 | -0.061291 | 0.4 | 1 | 1.1 | 0.9
124 | 1 | 0.0050294 | 0.0012605 | 0 | 0 | 1 | 0.99435 | -0.10723 | 0.4 | 1 | 1.1 | 0.9
125 | 1 | 0.0047614 | 0.0011933 | 0 | 0 | 1 | 0.99728 | -0.051349 | 0.4 | 1 | 1.1 | 0.9
120 | 1 | 0 | 0 | 0 | 0 | 1 | 0.99209 | -0.15052 | 0.4 | 1 | 1.1 | 0.9
126 | 1 | 0.0050226 | 0.0012588 | 0 | 0 | 1 | 0.99308 | -0.13153 | 0.4 | 1 | 1.1 | 0.9
128 | 1 | 0.0049504 | 0.0012407 | 0 | 0 | 1 | 0.99981 | -0.0035186 | 0.4 | 1 | 1.1 | 0.9

## generator_data
GEN_BUS | PG | QG | QMAX | QMIN | VG | MBASE | GEN_STATUS | PMAX | PMIN
127 | 0.46866 | 0.12025 | 10 | -10 | 1 | 100 | 1 | 10 | 0

## branch_data
F_BUS | T_BUS | BR_R | BR_X | BR_B | RATE_A | RATE_B | RATE_C | TAP | SHIFT | BR_STATUS | ANGMIN | ANGMAX | P_in | Q_in | P_out | Q_out
1 | 2 | 0.81374 | 0.52079 | 1.3665e-09 | 0 | 0 | 0 | 0 | 0 | 1 | -90 | 90 | -0.0018394 | -0.00046091 | 0.0018394 | 0.0004608
1 | 3 | 0.59729 | 0.38227 | 1.003e-09 | 0 | 0 | 0 | 0 | 0 | 1 | -90 | 90 | 0.0012838 | 0.00032165 | -0.0012838 | -0.00032174
2 | 4 | 2.9381 | 1.8804 | 4.9339e-09 | 0 | 0 | 0 | 0 | 0 | 1 | -90 | 90 | -0.0028384 | -0.00071118 | 0.0028387 | 0.00071087
4 | 5 | 11.0913 | 7.0984 | 1.8625e-08 | 0 | 0 | 0 | 0 | 0 | 1 | -90 | 90 | -0.0028387 | -0.00071087 | 0.0028397 | 0.00070969
5 | 11 | 2.2591 | 1.4458 | 3.7936e-09 | 0 | 0 | 0 | 0 | 0 | 1 | -90 | 90 | -0.021743 | -0.0054503 | 0.021754 | 0.0054574
5 | 7 | 3.5631 | 2.2804 | 5.9833e-09 | 0 | 0 | 0 | 0 | 0 | 1 | -90 | 90 | 0.018903 | 0.0047406 | -0.018889 | -0.0047322
11 | 13 | 1.4272 | 0.91341 | 2.3967e-09 | 0 | 0 | 0 | 0 | 0 | 1 | -90 | 90 | -0.028904 | -0.0072492 | 0.028917 | 0.0072573
7 | 6 | 9.9472 | 6.3662 | 1.6704e-08 | 0 | 0 | 0 | 0 | 0 | 1 | -90 | 90 | 0.0048526 | 0.0012143 | -0.0048501 | -0.0012143
13 | 14 | 0.32108 | 0.20549 | 2.6959e-09 | 0 | 0 | 0 | 0 | 0 | 1 | -90 | 90 | 0.22017 | 0.055832 | -0.22 | -0.055723
13 | 12 | 0.60575 | 0.38768 | 5.0861e-09 | 0 | 0 | 0 | 0 | 0 | 1 | -90 | 90 | -0.24909 | -0.063089 | 0.2495 | 0.063352
12 | 100 | 2.1818 | 1.3964 | 3.6639e-09 | 0 | 0 | 0 | 0 | 0 | 1 | -90 | 90 | 0.01414 | 0.0035477 | -0.014135 | -0.003545
12 | 106 | 0.28046 | 0.17949 | 2.3548e-09 | 0 | 0 | 0 | 0 | 0 | 1 | -90 | 90 | -0.26364 | -0.066899 | 0.26385 | 0.067035
100 | 89 | 1.6618 | 1.0636 | 2.7906e-09 | 0 | 0 | 0 | 0 | 0 | 1 | -90 | 90 | 0.013472 | 0.0033788 | -0.013469 | -0.003377
106 | 104 | 0.18792 | 0.12027 | 1.5779e-09 | 0 | 0 | 0 | 0 | 0 | 1 | -90 | 90 | -0.26446 | -0.067187 | 0.2646 | 0.067278
6 | 8 | 5.413 | 3.4643 | 9.0899e-09 | 0 | 0 | 0 | 0 | 0 | 1 | -90 | 90 | 0.0032197 | 0.0008057 | -0.0032191 | -0.00080618
8 | 9 | 1.5896 | 1.0173 | 2.6693e-09 | 0 | 0 | 0 | 0 | 0 | 1 | -90 | 90 | 0.0032191 | 0.00080618 | -0.0032189 | -0.00080632
9 | 10 | 2.8368 | 1.8156 | 4.7638e-09 | 0 | 0 | 0 | 0 | 0 | 1 | -90 | 90 | 0.0013562 | 0.00033946 | -0.0013561 | -0.00033988
14 | 130 | 0.37148 | 0.23774 | 3.119e-09 | 0 | 0 | 0 | 0 | 0 | 1 | -90 | 90 | 0.21781 | 0.055174 | -0.21762 | -0.055051
89 | 88 | 0.8392 | 0.53709 | 1.4092e-09 | 0 | 0 | 0 | 0 | 0 | 1 | -90 | 90 | 0.01281 | 0.0032118 | -0.012809 | -0.003211
104 | 102 | 0.16103 | 0.10306 | 1.3521e-09 | 0 | 0 | 0 | 0 | 0 | 1 | -90 | 90 | -0.26642 | -0.067735 | 0.26655 | 0.067814
130 | 31 | 0.22737 | 0.14552 | 1.9091e-09 | 0 | 0 | 0 | 0 | 0 | 1 | -90 | 90 | 0.21762 | 0.055051 | -0.2175 | -0.054975
31 | 19 | 0.46969 | 0.3006 | 3.9437e-09 | 0 | 0 | 0 | 0 | 0 | 1 | -90 | 90 | 0.20778 | 0.05254 | -0.20756 | -0.052397
15 | 16 | 1.6755 | 1.0723 | 2.8137e-09 | 0 | 0 | 0 | 0 | 0 | 1 | -90 | 90 | 0.020216 | 0.0050708 | -0.020209 | -0.0050662
15 | 17 | 0.17211 | 0.11015 | 2.8902e-10 | 0 | 0 | 0 | 0 | 0 | 1 | -90 | 90 | -0.023918 | -0.0059986 | 0.023919 | 0.0059992
16 | 18 | 0.66634 | 0.42646 | 1.119e-09 | 0 | 0 | 0 | 0 | 0 | 1 | -90 | 90 | 0.017868 | 0.0044795 | -0.017865 | -0.0044781
17 | 19 | 1.5008 | 0.96049 | 2.5202e-09 | 0 | 0 | 0 | 0 | 0 | 1 | -90 | 90 | -0.028343 | -0.007108 | 0.028356 | 0.0071162
18 | 20 | 0.31367 | 0.20075 | 5.2674e-10 | 0 | 0 | 0 | 0 | 0 | 1 | -90 | 90 | 0.013013 | 0.003262 | -0.013013 | -0.0032617
19 | 29 | 0.54359 | 0.3479 | 4.5642e-09 | 0 | 0 | 0 | 0 | 0 | 1 | -90 | 90 | 0.1792 | 0.045281 | -0.17901 | -0.045158
20 | 21 | 1.0254 | 0.65628 | 1.722e-09 | 0 | 0 | 0 | 0 | 0 | 1 | -90 | 90 | 0.0091169 | 0.0022853 | -0.0091159 | -0.0022848
29 | 32 | 0.013323 | 0.008527 | 1.1187e-10 | 0 | 0 | 0 | 0 | 0 | 1 | -90 | 90 | 0.17242 | 0.043506 | -0.17241 | -0.043503
21 | 22 | 1.9976 | 1.2784 | 3.3545e-09 | 0 | 0 | 0 | 0 | 0 | 1 | -90 | 90 | 0.0074132 | 0.0018581 | -0.007412 | -0.0018576
32 | 27 | 0.42777 | 0.27377 | 3.5917e-09 | 0 | 0 | 0 | 0 | 0 | 1 | -90 | 90 | 0.16373 | 0.041326 | -0.1636 | -0.041246
30 | 129 | 1.1028 | 0.70579 | 1.8519e-09 | 0 | 0 | 0 | 0 | 0 | 1 | -90 | 90 | -0.0085494 | -0.0021427 | 0.0085502 | 0.002143
129 | 127 | 0.63018 | 0.40331 | 1.0582e-09 | 0 | 0 | 0 | 0 | 0 | 1 | -90 | 90 | -0.016878 | -0.0042302 | 0.01688 | 0.0042313
22 | 33 | 0.52423 | 0.3355 | 8.8032e-10 | 0 | 0 | 0 | 0 | 0 | 1 | -90 | 90 | 0.0034353 | 0.00086094 | -0.0034352 | -0.00086098
23 | 24 | 1.1219 | 0.71801 | 1.884e-09 | 0 | 0 | 0 | 0 | 0 | 1 | -90 | 90 | -0.0045257 | -0.0011343 | 0.004526 | 0.0011343
24 | 26 | 1.5893 | 1.0171 | 2.6689e-09 | 0 | 0 | 0 | 0 | 0 | 1 | -90 | 90 | 0.01535 | 0.0038486 | -0.015346 | -0.0038462
24 | 27 | 5.2109 | 3.335 | 8.7506e-09 | 0 | 0 | 0 | 0 | 0 | 1 | -90 | 90 | -0.019876 | -0.0049829 | 0.019899 | 0.0049966
27 | 49 | 0.87568 | 0.56043 | 7.3525e-09 | 0 | 0 | 0 | 0 | 0 | 1 | -90 | 90 | 0.1437 | 0.036249 | -0.1435 | -0.036122
49 | 51 | 3.8564 | 2.4681 | 6.476e-09 | 0 | 0 | 0 | 0 | 0 | 1 | -90 | 90 | 0.026868 | 0.0067454 | -0.026837 | -0.0067262
49 | 52 | 1.2518 | 0.80114 | 1.051e-08 | 0 | 0 | 0 | 0 | 0 | 1 | -90 | 90 | 0.10686 | 0.026927 | -0.1067 | -0.026827
49 | 47 | 2.2048 | 1.4111 | 3.7024e-09 | 0 | 0 | 0 | 0 | 0 | 1 | -90 | 90 | 0.0097702 | 0.0024493 | -0.0097679 | -0.0024482
28 | 52 | 3.8054 | 2.4355 | 6.3903e-09 | 0 | 0 | 0 | 0 | 0 | 1 | -90 | 90 | -0.0013611 | -0.00034115 | 0.0013612 | 0.00034059
52 | 53 | 0.31266 | 0.2001 | 2.6252e-09 | 0 | 0 | 0 | 0 | 0 | 1 | -90 | 90 | 0.10534 | 0.026486 | -0.1053 | -0.026462
43 | 53 | 0.91683 | 0.58677 | 7.698e-09 | 0 | 0 | 0 | 0 | 0 | 1 | -90 | 90 | -0.091778 | -0.023035 | 0.091864 | 0.02309
43 | 64 | 4.7452 | 3.0369 | 7.9684e-09 | 0 | 0 | 0 | 0 | 0 | 1 | -90 | 90 | 0.0021037 | 0.00052661 | -0.0021035 | -0.00052722
43 | 41 | 0.1744 | 0.11162 | 1.4643e-09 | 0 | 0 | 0 | 0 | 0 | 1 | -90 | 90 | 0.089674 | 0.022509 | -0.089659 | -0.022499
53 | 60 | 5.5032 | 3.522 | 9.2413e-09 | 0 | 0 | 0 | 0 | 0 | 1 | -90 | 90 | 0.013439 | 0.0033721 | -0.013427 | -0.0033659
41 | 42 | 6.6961 | 4.2855 | 1.1244e-08 | 0 | 0 | 0 | 0 | 0 | 1 | -90 | 90 | 0.013942 | 0.0034986 | -0.013928 | -0.0034903
41 | 44 | 3.8233 | 2.4469 | 1.9261e-08 | 0 | 0 | 0 | 0 | 0 | 1 | -90 | 90 | 0.012636 | 0.0031662 | -0.012629 | -0.0031636
41 | 40 | 0.14014 | 0.089691 | 1.1767e-09 | 0 | 0 | 0 | 0 | 0 | 1 | -90 | 90 | 0.06308 | 0.015834 | -0.063074 | -0.01583
60 | 58 | 0.3326 | 0.21286 | 5.5853e-10 | 0 | 0 | 0 | 0 | 0 | 1 | -90 | 90 | 0.012367 | 0.0031001 | -0.012367 | -0.0030998
127 | 128 | 0.035626 | 0.0228 | 2.9913e-10 | 0 | 0 | 0 | 0 | 0 | 1 | -90 | 90 | 0.44979 | 0.11552 | -0.44971 | -0.11547
34 | 35 | 0.90337 | 0.57816 | 7.585e-09 | 0 | 0 | 0 | 0 | 0 | 1 | -90 | 90 | 0.040283 | 0.010104 | -0.040266 | -0.010094
34 | 36 | 0.14741 | 0.094343 | 1.2377e-09 | 0 | 0 | 0 | 0 | 0 | 1 | -90 | 90 | -0.049354 | -0.012377 | 0.049358 | 0.01238
35 | 37 | 0.99727 | 0.63825 | 8.3734e-09 | 0 | 0 | 0 | 0 | 0 | 1 | -90 | 90 | 0.028451 | 0.0071325 | -0.028442 | -0.0071275
36 | 39 | 0.40213 | 0.25737 | 3.3765e-09 | 0 | 0 | 0 | 0 | 0 | 1 | -90 | 90 | -0.049358 | -0.01238 | 0.049369 | 0.012386
37 | 54 | 0.21827 | 0.13969 | 1.8327e-09 | 0 | 0 | 0 | 0 | 0 | 1 | -90 | 90 | 0.024023 | 0.0060199 | -0.024022 | -0.0060192
39 | 46 | 0.19145 | 0.12253 | 1.6074e-09 | 0 | 0 | 0 | 0 | 0 | 1 | -90 | 90 | -0.050138 | -0.012579 | 0.050144 | 0.012582
54 | 55 | 0.39216 | 0.25098 | 3.2927e-09 | 0 | 0 | 0 | 0 | 0 | 1 | -90 | 90 | 0.019282 | 0.0048312 | -0.01928 | -0.0048305
38 | 46 | 0.19677 | 0.12593 | 1.6522e-09 | 0 | 0 | 0 | 0 | 0 | 1 | -90 | 90 | 0.057328 | 0.014386 | -0.057321 | -0.014381
38 | 40 | 0.3246 | 0.20774 | 2.7254e-09 | 0 | 0 | 0 | 0 | 0 | 1 | -90 | 90 | -0.057328 | -0.014386 | 0.05734 | 0.014393
55 | 56 | 0.65445 | 0.41885 | 5.495e-09 | 0 | 0 | 0 | 0 | 0 | 1 | -90 | 90 | 0.01494 | 0.0037427 | -0.014938 | -0.0037422
55 | 57 | 2.0195 | 1.2924 | 3.3912e-09 | 0 | 0 | 0 | 0 | 0 | 1 | -90 | 90 | 0.0043407 | 0.0010878 | -0.0043403 | -0.0010878
42 | 65 | 0.41605 | 0.26627 | 6.9866e-10 | 0 | 0 | 0 | 0 | 0 | 1 | -90 | 90 | 0.0075407 | 0.0018895 | -0.0075405 | -0.0018894
44 | 71 | 2.7414 | 1.7545 | 1.3811e-08 | 0 | 0 | 0 | 0 | 0 | 1 | -90 | 90 | 0.012629 | 0.0031637 | -0.012624 | -0.0031618
65 | 66 | 2.9347 | 1.8782 | 4.9281e-09 | 0 | 0 | 0 | 0 | 0 | 1 | -90 | 90 | 0.0036453 | 0.00091317 | -0.0036449 | -0.00091336
71 | 78 | 3.7015 | 2.369 | 6.2158e-09 | 0 | 0 | 0 | 0 | 0 | 1 | -90 | 90 | 0.0038277 | 0.00095873 | -0.0038271 | -0.00095894
71 | 77 | 1.7945 | 1.1485 | 3.0135e-09 | 0 | 0 | 0 | 0 | 0 | 1 | -90 | 90 | 0.0087965 | 0.0022031 | -0.008795 | -0.0022024
45 | 79 | 5.3636 | 3.4327 | 9.007e-09 | 0 | 0 | 0 | 0 | 0 | 1 | -90 | 90 | 0.0052869 | 0.0013233 | -0.0052852 | -0.0013231
45 | 77 | 4.0264 | 2.5769 | 6.7613e-09 | 0 | 0 | 0 | 0 | 0 | 1 | -90 | 90 | -0.0052869 | -0.0013233 | 0.0052882 | 0.0013235
79 | 80 | 7.1648 | 4.5855 | 1.2032e-08 | 0 | 0 | 0 | 0 | 0 | 1 | -90 | 90 | 0.0023976 | 0.00059933 | -0.0023971 | -0.00060017
66 | 67 | 1.6485 | 1.055 | 2.7683e-09 | 0 | 0 | 0 | 0 | 0 | 1 | -90 | 90 | 0.0031234 | 0.00078266 | -0.0031233 | -0.00078281
78 | 82 | 2.4435 | 1.5638 | 4.1033e-09 | 0 | 0 | 0 | 0 | 0 | 1 | -90 | 90 | 0.0030443 | 0.00076272 | -0.003044 | -0.00076295
80 | 81 | 0.87309 | 0.55878 | 1.4662e-09 | 0 | 0 | 0 | 0 | 0 | 1 | -90 | 90 | 0.00050899 | 0.00012693 | -0.00050899 | -0.00012707
48 | 50 | 4.6292 | 2.9627 | 7.7736e-09 | 0 | 0 | 0 | 0 | 0 | 1 | -90 | 90 | -0.0051478 | -0.0012902 | 0.0051491 | 0.0012903
50 | 116 | 0.39633 | 0.25365 | 6.6554e-10 | 0 | 0 | 0 | 0 | 0 | 1 | -90 | 90 | -0.0051491 | -0.0012903 | 0.0051492 | 0.0012903
116 | 117 | 3.6724 | 2.3504 | 6.167e-09 | 0 | 0 | 0 | 0 | 0 | 1 | -90 | 90 | -0.030004 | -0.007521 | 0.030041 | 0.0075437
116 | 114 | 0.52097 | 0.33342 | 8.7485e-10 | 0 | 0 | 0 | 0 | 0 | 1 | -90 | 90 | 0.024855 | 0.0062307 | -0.024852 | -0.0062285
117 | 118 | 2.9345 | 1.8781 | 4.9279e-09 | 0 | 0 | 0 | 0 | 0 | 1 | -90 | 90 | -0.073334 | -0.018394 | 0.073507 | 0.018504
119 | 118 | 3.3985 | 2.1751 | 5.7071e-09 | 0 | 0 | 0 | 0 | 0 | 1 | -90 | 90 | -0.015447 | -0.0038714 | 0.015456 | 0.0038765
118 | 120 | 5.4689 | 3.5001 | 9.1837e-09 | 0 | 0 | 0 | 0 | 0 | 1 | -90 | 90 | -0.088963 | -0.022381 | 0.089436 | 0.022683
58 | 59 | 2.5609 | 1.639 | 4.3004e-09 | 0 | 0 | 0 | 0 | 0 | 1 | -90 | 90 | 0.0099023 | 0.0024821 | -0.0098995 | -0.0024808
56 | 76 | 3.3722 | 2.1582 | 5.6628e-09 | 0 | 0 | 0 | 0 | 0 | 1 | -90 | 90 | 0.0020992 | 0.00052568 | -0.0020991 | -0.00052611
56 | 75 | 0.37566 | 0.24042 | 3.1542e-09 | 0 | 0 | 0 | 0 | 0 | 1 | -90 | 90 | 0.012839 | 0.0032165 | -0.012838 | -0.0032163
75 | 69 | 0.90743 | 0.58076 | 7.6191e-09 | 0 | 0 | 0 | 0 | 0 | 1 | -90 | 90 | 0.012156 | 0.0030453 | -0.012154 | -0.0030451
69 | 70 | 0.90426 | 0.57873 | 7.5925e-09 | 0 | 0 | 0 | 0 | 0 | 1 | -90 | 90 | 0.0047189 | 0.0011819 | -0.0047186 | -0.0011824
69 | 68 | 0.86638 | 0.55448 | 5.8196e-09 | 0 | 0 | 0 | 0 | 0 | 1 | -90 | 90 | 0.005926 | 0.0014849 | -0.0059256 | -0.0014852
59 | 61 | 0.10132 | 0.064846 | 1.7015e-10 | 0 | 0 | 0 | 0 | 0 | 1 | -90 | 90 | 0.0070171 | 0.0017583 | -0.0070171 | -0.0017583
61 | 62 | 2.21 | 1.4144 | 3.7112e-09 | 0 | 0 | 0 | 0 | 0 | 1 | -90 | 90 | 0.0014946 | 0.00037418 | -0.0014945 | -0.0003745
62 | 63 | 0.56648 | 0.36254 | 9.5127e-10 | 0 | 0 | 0 | 0 | 0 | 1 | -90 | 90 | 0.00091351 | 0.00022887 | -0.0009135 | -0.00022896
70 | 72 | 0.32823 | 0.21007 | 2.756e-09 | 0 | 0 | 0 | 0 | 0 | 1 | -90 | 90 | 0.0041488 | 0.0010396 | -0.0041487 | -0.0010398
81 | 84 | 3.2082 | 2.0533 | 5.3875e-09 | 0 | 0 | 0 | 0 | 0 | 1 | -90 | 90 | 0.00050899 | 0.00012707 | -0.00050898 | -0.00012757
85 | 86 | 0.4673 | 0.29907 | 7.8473e-10 | 0 | 0 | 0 | 0 | 0 | 1 | -90 | 90 | 0.0035554 | 0.00089102 | -0.0035553 | -0.00089106
85 | 87 | 1.3955 | 0.89312 | 2.3434e-09 | 0 | 0 | 0 | 0 | 0 | 1 | -90 | 90 | -0.0081976 | -0.0020545 | 0.0081986 | 0.0020549
87 | 88 | 1.4966 | 0.95783 | 2.5132e-09 | 0 | 0 | 0 | 0 | 0 | 1 | -90 | 90 | -0.011914 | -0.0029861 | 0.011916 | 0.0029874
90 | 91 | 0.26581 | 0.17012 | 4.4637e-10 | 0 | 0 | 0 | 0 | 0 | 1 | -90 | 90 | -0.0027592 | -0.00069153 | 0.0027593 | 0.00069151
91 | 93 | 0.14415 | 0.092253 | 2.4206e-10 | 0 | 0 | 0 | 0 | 0 | 1 | -90 | 90 | -0.004811 | -0.0012057 | 0.0048111 | 0.0012057
93 | 96 | 1.1363 | 0.72726 | 1.9082e-09 | 0 | 0 | 0 | 0 | 0 | 1 | -90 | 90 | -0.0076952 | -0.0019286 | 0.0076959 | 0.0019288
96 | 97 | 1.0814 | 0.69208 | 1.8159e-09 | 0 | 0 | 0 | 0 | 0 | 1 | -90 | 90 | -0.0098193 | -0.002461 | 0.0098204 | 0.0024616
94 | 95 | 0.59583 | 0.38133 | 5.0028e-09 | 0 | 0 | 0 | 0 | 0 | 1 | -90 | 90 | -0.026052 | -0.0065348 | 0.026056 | 0.0065371
94 | 122 | 2.1806 | 1.3956 | 7.3237e-09 | 0 | 0 | 0 | 0 | 0 | 1 | -90 | 90 | 0.026052 | 0.0065348 | -0.026036 | -0.0065253
95 | 113 | 0.55739 | 0.35673 | 4.68e-09 | 0 | 0 | 0 | 0 | 0 | 1 | -90 | 90 | -0.026056 | -0.0065371 | 0.02606 | 0.0065392
113 | 111 | 0.29008 | 0.18565 | 2.4356e-09 | 0 | 0 | 0 | 0 | 0 | 1 | -90 | 90 | -0.029432 | -0.0073842 | 0.029435 | 0.0073857
97 | 98 | 0.10172 | 0.0651 | 1.7081e-10 | 0 | 0 | 0 | 0 | 0 | 1 | -90 | 90 | -0.013882 | -0.0034795 | 0.013882 | 0.0034797
111 | 109 | 0.39676 | 0.25393 | 3.3313e-09 | 0 | 0 | 0 | 0 | 0 | 1 | -90 | 90 | -0.031856 | -0.0079924 | 0.03186 | 0.0079949
98 | 99 | 2.2641 | 1.449 | 3.8021e-09 | 0 | 0 | 0 | 0 | 0 | 1 | -90 | 90 | -0.015881 | -0.0039806 | 0.015887 | 0.0039842
99 | 105 | 0.13423 | 0.085905 | 1.127e-09 | 0 | 0 | 0 | 0 | 0 | 1 | -90 | 90 | 0.27251 | 0.069483 | -0.2724 | -0.069414
99 | 110 | 0.28015 | 0.1793 | 2.3523e-09 | 0 | 0 | 0 | 0 | 0 | 1 | -90 | 90 | -0.2884 | -0.073467 | 0.28865 | 0.073628
105 | 103 | 0.070405 | 0.045059 | 5.9115e-10 | 0 | 0 | 0 | 0 | 0 | 1 | -90 | 90 | 0.27066 | 0.068976 | -0.2706 | -0.06894
110 | 108 | 0.18468 | 0.11819 | 1.5506e-09 | 0 | 0 | 0 | 0 | 0 | 1 | -90 | 90 | -0.29184 | -0.074428 | 0.29201 | 0.074537
103 | 101 | 0.31786 | 0.20343 | 2.6689e-09 | 0 | 0 | 0 | 0 | 0 | 1 | -90 | 90 | 0.26825 | 0.068351 | -0.268 | -0.068192
108 | 107 | 0.13893 | 0.088914 | 1.1665e-09 | 0 | 0 | 0 | 0 | 0 | 1 | -90 | 90 | -0.29864 | -0.076197 | 0.29877 | 0.076282
101 | 102 | 0.047495 | 0.030397 | 3.9879e-10 | 0 | 0 | 0 | 0 | 0 | 1 | -90 | 90 | 0.26718 | 0.067988 | -0.26715 | -0.067964
107 | 109 | 0.24317 | 0.15563 | 2.0417e-09 | 0 | 0 | 0 | 0 | 0 | 1 | -90 | 90 | -0.30096 | -0.076832 | 0.3012 | 0.076984
109 | 112 | 0.051438 | 0.03292 | 4.3189e-10 | 0 | 0 | 0 | 0 | 0 | 1 | -90 | 90 | -0.33306 | -0.084979 | 0.33312 | 0.085018
112 | 123 | 0.67197 | 0.43006 | 5.6421e-09 | 0 | 0 | 0 | 0 | 0 | 1 | -90 | 90 | -0.33803 | -0.086249 | 0.33886 | 0.086778
123 | 124 | 2.0657 | 1.322 | 3.4689e-09 | 0 | 0 | 0 | 0 | 0 | 1 | -90 | 90 | 0.099902 | 0.025466 | -0.099681 | -0.025325
123 | 125 | 0.10233 | 0.065493 | 8.5922e-10 | 0 | 0 | 0 | 0 | 0 | 1 | -90 | 90 | -0.43876 | -0.11224 | 0.43897 | 0.11238
124 | 126 | 1.1468 | 0.73398 | 1.9259e-09 | 0 | 0 | 0 | 0 | 0 | 1 | -90 | 90 | 0.094651 | 0.024064 | -0.09454 | -0.023993
125 | 128 | 0.48843 | 0.31259 | 4.101e-09 | 0 | 0 | 0 | 0 | 0 | 1 | -90 | 90 | -0.44373 | -0.11357 | 0.44476 | 0.11423
120 | 126 | 0.9449 | 0.60474 | 1.5867e-09 | 0 | 0 | 0 | 0 | 0 | 1 | -90 | 90 | -0.089436 | -0.022683 | 0.089518 | 0.022735