## bus_data
BUS_I | BUS_TYPE | Pd | Qd | Gs | Bs | area | Vm | Va | baseKV | zone | Vmax | Vmin
1 | 1 | 0.0021597 | 0.00054127 | 0 | 0 | 1 | 0.97217 | -0.53743 | 0.4 | 1 | 1.1 | 0.9
2 | 1 | 0 | 0 | 0 | 0 | 1 | 0.9722 | -0.53678 | 0.4 | 1 | 1.1 | 0.9
3 | 1 | 0.0060838 | 0.0015247 | 0 | 0 | 1 | 0.97214 | -0.53789 | 0.4 | 1 | 1.1 | 0.9
4 | 1 | 0.0096516 | 0.0024189 | 0 | 0 | 1 | 0.97275 | -0.52582 | 0.4 | 1 | 1.1 | 0.9
13 | 1 | 0 | 0 | 0 | 0 | 1 | 0.97191 | -0.54252 | 0.4 | 1 | 1.1 | 0.9
50 | 1 | 0 | 0 | 0 | 0 | 1 | 0.9731 | -0.51904 | 0.4 | 1 | 1.1 | 0.9
11 | 1 | 0 | 0 | 0 | 0 | 1 | 0.97185 | -0.54371 | 0.4 | 1 | 1.1 | 0.9
51 | 1 | 0.014263 | 0.0035747 | 0 | 0 | 1 | 0.97434 | -0.49441 | 0.4 | 1 | 1.1 | 0.9
52 | 1 | 0 | 0 | 0 | 0 | 1 | 0.97282 | -0.52441 | 0.4 | 1 | 1.1 | 0.9
5 | 1 | 0.0025478 | 0.00063855 | 0 | 0 | 1 | 0.99489 | -0.098361 | 0.4 | 1 | 1.1 | 0.9
6 | 1 | 0.0029152 | 0.00073062 | 0 | 0 | 1 | 0.99495 | -0.097209 | 0.4 | 1 | 1.1 | 0.9
7 | 1 | 0.0029996 | 0.00075177 | 0 | 0 | 1 | 0.99487 | -0.098696 | 0.4 | 1 | 1.1 | 0.9
8 | 1 | 0.0033603 | 0.00084216 | 0 | 0 | 1 | 0.99511 | -0.094051 | 0.4 | 1 | 1.1 | 0.9
9 | 1 | 0.0026879 | 0.00067365 | 0 | 0 | 1 | 0.99514 | -0.093573 | 0.4 | 1 | 1.1 | 0.9
17 | 1 | 0 | 0 | 0 | 0 | 1 | 0.99531 | -0.090224 | 0.4 | 1 | 1.1 | 0.9
18 | 1 | 0.0055955 | 0.0014024 | 0 | 0 | 1 | 0.99547 | -0.087206 | 0.4 | 1 | 1.1 | 0.9
19 | 1 | 0.0026637 | 0.0006676 | 0 | 0 | 1 | 0.99527 | -0.091069 | 0.4 | 1 | 1.1 | 0.9
10 | 1 | 0.0025384 | 0.00063619 | 0 | 0 | 1 | 0.97185 | -0.54372 | 0.4 | 1 | 1.1 | 0.9
14 | 1 | 0 | 0 | 0 | 0 | 1 | 0.97146 | -0.55144 | 0.4 | 1 | 1.1 | 0.9
12 | 1 | 0 | 0 | 0 | 0 | 1 | 0.997 | -0.057576 | 0.4 | 1 | 1.1 | 0.9
15 | 1 | 0.0025539 | 0.00064007 | 0 | 0 | 1 | 0.99668 | -0.063823 | 0.4 | 1 | 1.1 | 0.9
16 | 1 | 0 | 0 | 0 | 0 | 1 | 0.99773 | -0.043538 | 0.4 | 1 | 1.1 | 0.9
105 | 1 | 0.002995 | 0.00075063 | 0 | 0 | 1 | 0.97138 | -0.55296 | 0.4 | 1 | 1.1 | 0.9
106 | 1 | 0.0029783 | 0.00074643 | 0 | 0 | 1 | 0.97141 | -0.55242 | 0.4 | 1 | 1.1 | 0.9
20 | 1 | 0.0025451 | 0.00063785 | 0 | 0 | 1 | 0.99645 | -0.068159 | 0.4 | 1 | 1.1 | 0.9
47 | 1 | 0 | 0 | 0 | 0 | 1 | 0.99804 | -0.037638 | 0.4 | 1 | 1.1 | 0.9
104 | 1 | 0.0072604 | 0.0018196 | 0 | 0 | 1 | 0.99749 | -0.048146 | 0.4 | 1 | 1.1 | 0.9
46 | 1 | 0.0042531 | 0.0010659 | 0 | 0 | 1 | 0.99792 | -0.039887 | 0.4 | 1 | 1.1 | 0.9
21 | 1 | 0.0021885 | 0.00054849 | 0 | 0 | 1 | 0.99613 | -0.074395 | 0.4 | 1 | 1.1 | 0.9
48 | 1 | 0.015804 | 0.0039608 | 0 | 0 | 1 | 0.99791 | -0.040153 | 0.4 | 1 | 1.1 | 0.9
49 | 3 | 0.0055764 | 0.0013976 | 0 | 0 | 1 | 1 | 0 | 0.4 | 1 | 1.1 | 0.9
43 | 1 | 0.0073322 | 0.0018376 | 0 | 0 | 1 | 0.99734 | -0.051148 | 0.4 | 1 | 1.1 | 0.9
22 | 1 | 0.0024391 | 0.0006113 | 0 | 0 | 1 | 0.98279 | -0.33041 | 0.4 | 1 | 1.1 | 0.9
23 | 1 | 0.0033648 | 0.00084329 | 0 | 0 | 1 | 0.98283 | -0.32962 | 0.4 | 1 | 1.1 | 0.9
24 | 1 | 0.0026761 | 0.00067069 | 0 | 0 | 1 | 0.98291 | -0.32799 | 0.4 | 1 | 1.1 | 0.9
28 | 1 | 0.0037031 | 0.0009281 | 0 | 0 | 1 | 0.98304 | -0.32549 | 0.4 | 1 | 1.1 | 0.9
29 | 1 | 0 | 0 | 0 | 0 | 1 | 0.98343 | -0.31784 | 0.4 | 1 | 1.1 | 0.9
25 | 1 | 0.0054175 | 0.0013578 | 0 | 0 | 1 | 0.98272 | -0.33173 | 0.4 | 1 | 1.1 | 0.9
26 | 1 | 0.0049338 | 0.0012365 | 0 | 0 | 1 | 0.9828 | -0.3302 | 0.4 | 1 | 1.1 | 0.9
27 | 1 | 0.0040126 | 0.0010057 | 0 | 0 | 1 | 0.98295 | -0.32723 | 0.4 | 1 | 1.1 | 0.9
31 | 1 | 0.0049374 | 0.0012374 | 0 | 0 | 1 | 0.98317 | -0.3229 | 0.4 | 1 | 1.1 | 0.9
32 | 1 | 0.0052169 | 0.0013075 | 0 | 0 | 1 | 0.98342 | -0.31812 | 0.4 | 1 | 1.1 | 0.9
30 | 1 | 0 | 0 | 0 | 0 | 1 | 0.98379 | -0.31087 | 0.4 | 1 | 1.1 | 0.9
37 | 1 | 0 | 0 | 0 | 0 | 1 | 0.98493 | -0.28867 | 0.4 | 1 | 1.1 | 0.9
38 | 1 | 0 | 0 | 0 | 0 | 1 | 0.986 | -0.26789 | 0.4 | 1 | 1.1 | 0.9
36 | 1 | 0.0056962 | 0.0014276 | 0 | 0 | 1 | 0.98436 | -0.29981 | 0.4 | 1 | 1.1 | 0.9
33 | 1 | 0.0045347 | 0.0011365 | 0 | 0 | 1 | 0.98401 | -0.30662 | 0.4 | 1 | 1.1 | 0.9
34 | 1 | 0.0048017 | 0.0012034 | 0 | 0 | 1 | 0.98395 | -0.30769 | 0.4 | 1 | 1.1 | 0.9
35 | 1 | 0.0055029 | 0.0013791 | 0 | 0 | 1 | 0.98415 | -0.3039 | 0.4 | 1 | 1.1 | 0.9
41 | 1 | 0.0080251 | 0.0020113 | 0 | 0 | 1 | 0.9874 | -0.24056 | 0.4 | 1 | 1.1 | 0.9
39 | 1 | 0.0052971 | 0.0013276 | 0 | 0 | 1 | 0.9858 | -0.27164 | 0.4 | 1 | 1.1 | 0.9
42 | 1 | 0 | 0 | 0 | 0 | 1 | 0.98881 | -0.21335 | 0.4 | 1 | 1.1 | 0.9
40 | 1 | 0.0073671 | 0.0018464 | 0 | 0 | 1 | 0.98576 | -0.27245 | 0.4 | 1 | 1.1 | 0.9
44 | 1 | 0 | 0 | 0 | 0 | 1 | 0.99164 | -0.15865 | 0.4 | 1 | 1.1 | 0.9
45 | 1 | 0 | 0 | 0 | 0 | 1 | 0.9911 | -0.16905 | 0.4 | 1 | 1.1 | 0.9
99 | 1 | 0.0037601 | 0.00094237 | 0 | 0 | 1 | 0.99358 | -0.12163 | 0.4 | 1 | 1.1 | 0.9
100 | 1 | 0.0053582 | 0.0013429 | 0 | 0 | 1 | 0.98979 | -0.19416 | 0.4 | 1 | 1.1 | 0.9
98 | 1 | 0.0073079 | 0.0018315 | 0 | 0 | 1 | 0.99577 | -0.080032 | 0.4 | 1 | 1.1 | 0.9
94 | 1 | 0.0072877 | 0.0018265 | 0 | 0 | 1 | 0.98816 | -0.22546 | 0.4 | 1 | 1.1 | 0.9
97 | 1 | 0.0074284 | 0.0018617 | 0 | 0 | 1 | 0.99793 | -0.03901 | 0.4 | 1 | 1.1 | 0.9
53 | 1 | 0.016951 | 0.0042483 | 0 | 0 | 1 | 0.97574 | -0.46688 | 0.4 | 1 | 1.1 | 0.9
57 | 1 | 0.0058467 | 0.0014653 | 0 | 0 | 1 | 0.97274 | -0.52609 | 0.4 | 1 | 1.1 | 0.9
54 | 1 | 0 | 0 | 0 | 0 | 1 | 0.97738 | -0.4347 | 0.4 | 1 | 1.1 | 0.9
58 | 1 | 0.0055898 | 0.0014009 | 0 | 0 | 1 | 0.97262 | -0.52835 | 0.4 | 1 | 1.1 | 0.9
55 | 1 | 0.0057257 | 0.001435 | 0 | 0 | 1 | 0.97678 | -0.44655 | 0.4 | 1 | 1.1 | 0.9
56 | 1 | 0.0030521 | 0.00076493 | 0 | 0 | 1 | 0.97779 | -0.42672 | 0.4 | 1 | 1.1 | 0.9
66 | 1 | 0.0039645 | 0.00099359 | 0 | 0 | 1 | 0.97636 | -0.45482 | 0.4 | 1 | 1.1 | 0.9
96 | 1 | 0.0080445 | 0.0020161 | 0 | 0 | 1 | 0.97786 | -0.42542 | 0.4 | 1 | 1.1 | 0.9
65 | 1 | 0.0097648 | 0.0024473 | 0 | 0 | 1 | 0.97596 | -0.46275 | 0.4 | 1 | 1.1 | 0.9
95 | 1 | 0.0041433 | 0.0010384 | 0 | 0 | 1 | 0.98009 | -0.38188 | 0.4 | 1 | 1.1 | 0.9
60 | 1 | 0.002669 | 0.00066893 | 0 | 0 | 1 | 0.98259 | -0.33363 | 0.4 | 1 | 1.1 | 0.9
67 | 1 | 0 | 0 | 0 | 0 | 1 | 0.98261 | -0.33315 | 0.4 | 1 | 1.1 | 0.9
68 | 1 | 0.010038 | 0.0025158 | 0 | 0 | 1 | 0.98271 | -0.33117 | 0.4 | 1 | 1.1 | 0.9
61 | 1 | 0.0060971 | 0.0015281 | 0 | 0 | 1 | 0.97552 | -0.47145 | 0.4 | 1 | 1.1 | 0.9
62 | 1 | 0.0065427 | 0.0016398 | 0 | 0 | 1 | 0.97535 | -0.47464 | 0.4 | 1 | 1.1 | 0.9
63 | 1 | 0.0084137 | 0.0021087 | 0 | 0 | 1 | 0.9758 | -0.46592 | 0.4 | 1 | 1.1 | 0.9
64 | 1 | 0.0084323 | 0.0021133 | 0 | 0 | 1 | 0.97534 | -0.47482 | 0.4 | 1 | 1.1 | 0.9
77 | 1 | 0 | 0 | 0 | 0 | 1 | 0.98293 | -0.32695 | 0.4 | 1 | 1.1 | 0.9
78 | 1 | 0.0029316 | 0.00073473 | 0 | 0 | 1 | 0.98308 | -0.32404 | 0.4 | 1 | 1.1 | 0.9
69 | 1 | 0.0048761 | 0.0012221 | 0 | 0 | 1 | 0.98185 | -0.34758 | 0.4 | 1 | 1.1 | 0.9
70 | 1 | 0.0024753 | 0.00062037 | 0 | 0 | 1 | 0.98187 | -0.3471 | 0.4 | 1 | 1.1 | 0.9
71 | 1 | 0.0015374 | 0.00038532 | 0 | 0 | 1 | 0.98171 | -0.35033 | 0.4 | 1 | 1.1 | 0.9
72 | 1 | 0 | 0 | 0 | 0 | 1 | 0.98206 | -0.34344 | 0.4 | 1 | 1.1 | 0.9
73 | 1 | 0.0015068 | 0.00037763 | 0 | 0 | 1 | 0.98171 | -0.35036 | 0.4 | 1 | 1.1 | 0.9
74 | 1 | 0.0034127 | 0.0008553 | 0 | 0 | 1 | 0.98256 | -0.33367 | 0.4 | 1 | 1.1 | 0.9
75 | 1 | 0.0039108 | 0.00098015 | 0 | 0 | 1 | 0.98024 | -0.37882 | 0.4 | 1 | 1.1 | 0.9
76 | 1 | 0.0040898 | 0.001025 | 0 | 0 | 1 | 0.9817 | -0.35043 | 0.4 | 1 | 1.1 | 0.9
86 | 1 | 0.0034583 | 0.00086672 | 0 | 0 | 1 | 0.98267 | -0.33165 | 0.4 | 1 | 1.1 | 0.9
84 | 1 | 0.0048889 | 0.0012253 | 0 | 0 | 1 | 0.98374 | -0.31076 | 0.4 | 1 | 1.1 | 0.9
79 | 1 | 0.0033744 | 0.0008457 | 0 | 0 | 1 | 0.98339 | -0.31784 | 0.4 | 1 | 1.1 | 0.9
80 | 1 | 0 | 0 | 0 | 0 | 1 | 0.98348 | -0.31612 | 0.4 | 1 | 1.1 | 0.9
81 | 1 | 0.0036651 | 0.00091856 | 0 | 0 | 1 | 0.98417 | -0.30264 | 0.4 | 1 | 1.1 | 0.9
82 | 1 | 0.0029217 | 0.00073224 | 0 | 0 | 1 | 0.98337 | -0.31827 | 0.4 | 1 | 1.1 | 0.9
91 | 1 | 0.0025552 | 0.00064039 | 0 | 0 | 1 | 0.98421 | -0.30198 | 0.4 | 1 | 1.1 | 0.9
90 | 1 | 0.0020776 | 0.00052071 | 0 | 0 | 1 | 0.98465 | -0.29337 | 0.4 | 1 | 1.1 | 0.9
83 | 1 | 0.0026795 | 0.00067155 | 0 | 0 | 1 | 0.98396 | -0.30653 | 0.4 | 1 | 1.1 | 0.9
85 | 1 | 0 | 0 | 0 | 0 | 1 | 0.98541 | -0.27849 | 0.4 | 1 | 1.1 | 0.9
87 | 1 | 0 | 0 | 0 | 0 | 1 | 0.98531 | -0.28047 | 0.4 | 1 | 1.1 | 0.9
88 | 1 | 0.0069596 | 0.0017442 | 0 | 0 | 1 | 0.98675 | -0.25255 | 0.4 | 1 | 1.1 | 0.9
92 | 1 | 0.0043789 | 0.0010975 | 0 | 0 | 1 | 0.98519 | -0.28282 | 0.4 | 1 | 1.1 | 0.9
89 | 1 | 0.0041439 | 0.0010386 | 0 | 0 | 1 | 0.98494 | -0.28759 | 0.4 | 1 | 1.1 | 0.9
93 | 1 | 0.0021773 | 0.00054569 | 0 | 0 | 1 | 0.98779 | -0.23259 | 0.4 | 1 | 1.1 | 0.9
101 | 1 | 0 | 0 | 0 | 0 | 1 | 0.98506 | -0.28544 | 0.4 | 1 | 1.1 | 0.9
102 | 1 | 0.0026644 | 0.00066777 | 0 | 0 | 1 | 0.98499 | -0.28675 | 0.4 | 1 | 1.1 | 0.9
103 | 1 | 0.0021963 | 0.00055045 | 0 | 0 | 1 | 0.98494 | -0.28772 | 0.4 | 1 | 1.1 | 0.9

## generator_data
GEN_BUS | PG | QG | QMAX | QMIN | VG | MBASE | GEN_STATUS | PMAX | PMIN
49 | 0.40415 | 0.10359 | 10 | -10 | 1 | 100 | 1 | 10 | 0

## branch_data
F_BUS | T_BUS | BR_R | BR_X | BR_B | RATE_A | RATE_B | RATE_C | TAP | SHIFT | BR_STATUS | ANGMIN | ANGMAX | P_in | Q_in | P_out | Q_out
1 | 2 | 1.2735 | 0.81506 | 2.1386e-09 | 0 | 0 | 0 | 0 | 0 | 1 | -90 | 90 | -0.0021596 | -0.00054129 | 0.0021597 | 0.00054114
2 | 3 | 0.32376 | 0.20721 | 5.4368e-10 | 0 | 0 | 0 | 0 | 0 | 1 | -90 | 90 | 0.014601 | 0.0036598 | -0.0146 | -0.0036594
2 | 4 | 2.7711 | 1.7735 | 4.6533e-09 | 0 | 0 | 0 | 0 | 0 | 1 | -90 | 90 | -0.016761 | -0.004201 | 0.016769 | 0.0042061
3 | 13 | 2.3014 | 1.4729 | 3.8647e-09 | 0 | 0 | 0 | 0 | 0 | 1 | -90 | 90 | 0.0085164 | 0.0021346 | -0.0085146 | -0.0021338
4 | 50 | 1.0897 | 0.69744 | 1.83e-09 | 0 | 0 | 0 | 0 | 0 | 1 | -90 | 90 | -0.026421 | -0.0066251 | 0.026429 | 0.0066304
13 | 11 | 0.59391 | 0.3801 | 9.9733e-10 | 0 | 0 | 0 | 0 | 0 | 1 | -90 | 90 | 0.0085146 | 0.0021338 | -0.0085141 | -0.0021335
50 | 51 | 2.7652 | 1.7697 | 4.6435e-09 | 0 | 0 | 0 | 0 | 0 | 1 | -90 | 90 | -0.03787 | -0.0094989 | 0.037914 | 0.0095269
50 | 52 | 1.9931 | 1.2756 | 3.347e-09 | 0 | 0 | 0 | 0 | 0 | 1 | -90 | 90 | 0.011441 | 0.0028685 | -0.011438 | -0.002867
11 | 14 | 5.4702 | 3.5009 | 9.1859e-09 | 0 | 0 | 0 | 0 | 0 | 1 | -90 | 90 | 0.0059757 | 0.0014973 | -0.0059735 | -0.0014968
11 | 10 | 0.0045381 | 0.0029044 | 7.6207e-12 | 0 | 0 | 0 | 0 | 0 | 1 | -90 | 90 | 0.0025384 | 0.00063622 | -0.0025384 | -0.00063622
51 | 53 | 2.251 | 1.4406 | 3.78e-09 | 0 | 0 | 0 | 0 | 0 | 1 | -90 | 90 | -0.052177 | -0.013102 | 0.052246 | 0.013145
52 | 57 | 0.62547 | 0.4003 | 1.0503e-09 | 0 | 0 | 0 | 0 | 0 | 1 | -90 | 90 | 0.011438 | 0.002867 | -0.011437 | -0.0028665
5 | 6 | 0.92112 | 0.58952 | 1.5468e-09 | 0 | 0 | 0 | 0 | 0 | 1 | -90 | 90 | -0.0055475 | -0.0013903 | 0.0055478 | 0.0013903
5 | 7 | 0.49541 | 0.31706 | 8.3192e-10 | 0 | 0 | 0 | 0 | 0 | 1 | -90 | 90 | 0.0029996 | 0.00075172 | -0.0029996 | -0.00075177
6 | 8 | 1.656 | 1.0599 | 2.7809e-09 | 0 | 0 | 0 | 0 | 0 | 1 | -90 | 90 | -0.008463 | -0.0021209 | 0.0084643 | 0.0021215
8 | 9 | 0.17951 | 0.11489 | 3.0145e-10 | 0 | 0 | 0 | 0 | 0 | 1 | -90 | 90 | -0.011825 | -0.0029636 | 0.011825 | 0.0029638
9 | 17 | 1.0243 | 0.65553 | 1.72e-09 | 0 | 0 | 0 | 0 | 0 | 1 | -90 | 90 | -0.014513 | -0.0036374 | 0.014515 | 0.0036387
17 | 18 | 0.7803 | 0.49939 | 1.3103e-09 | 0 | 0 | 0 | 0 | 0 | 1 | -90 | 90 | -0.017179 | -0.0043062 | 0.017181 | 0.0043076
17 | 19 | 1.4079 | 0.90105 | 2.3642e-09 | 0 | 0 | 0 | 0 | 0 | 1 | -90 | 90 | 0.0026638 | 0.00066743 | -0.0026637 | -0.0006676
18 | 21 | 2.5005 | 1.6003 | 4.1989e-09 | 0 | 0 | 0 | 0 | 0 | 1 | -90 | 90 | -0.022777 | -0.00571 | 0.022791 | 0.0057185
14 | 105 | 2.1477 | 1.3745 | 3.6065e-09 | 0 | 0 | 0 | 0 | 0 | 1 | -90 | 90 | 0.0029952 | 0.00075046 | -0.0029949 | -0.00075066
14 | 106 | 1.3891 | 0.889 | 2.3326e-09 | 0 | 0 | 0 | 0 | 0 | 1 | -90 | 90 | 0.0029783 | 0.00074633 | -0.0029782 | -0.00074647
12 | 15 | 0.92565 | 0.59241 | 1.5544e-09 | 0 | 0 | 0 | 0 | 0 | 1 | -90 | 90 | 0.0301 | 0.0075586 | -0.030091 | -0.007553
12 | 16 | 2.0821 | 1.3325 | 3.4964e-09 | 0 | 0 | 0 | 0 | 0 | 1 | -90 | 90 | -0.0301 | -0.0075586 | 0.03012 | 0.0075711
15 | 20 | 0.70168 | 0.44907 | 1.1783e-09 | 0 | 0 | 0 | 0 | 0 | 1 | -90 | 90 | 0.027537 | 0.0069129 | -0.027532 | -0.0069094
16 | 47 | 0.58969 | 0.3774 | 9.9024e-10 | 0 | 0 | 0 | 0 | 0 | 1 | -90 | 90 | -0.044717 | -0.011231 | 0.04473 | 0.011239
16 | 104 | 1.4086 | 0.9015 | 2.3654e-09 | 0 | 0 | 0 | 0 | 0 | 1 | -90 | 90 | 0.014597 | 0.0036594 | -0.014594 | -0.0036576
20 | 21 | 1.1114 | 0.71131 | 1.8664e-09 | 0 | 0 | 0 | 0 | 0 | 1 | -90 | 90 | 0.024987 | 0.0062715 | -0.024979 | -0.006267
47 | 48 | 0.71062 | 0.4548 | 1.1933e-09 | 0 | 0 | 0 | 0 | 0 | 1 | -90 | 90 | 0.015806 | 0.0039619 | -0.015804 | -0.0039608
47 | 49 | 2.6017 | 1.6651 | 4.369e-09 | 0 | 0 | 0 | 0 | 0 | 1 | -90 | 90 | -0.064789 | -0.016266 | 0.064906 | 0.01634
47 | 46 | 2.361 | 1.511 | 3.9647e-09 | 0 | 0 | 0 | 0 | 0 | 1 | -90 | 90 | 0.0042535 | 0.0010658 | -0.0042531 | -0.0010659
104 | 43 | 1.8259 | 1.1685 | 3.0661e-09 | 0 | 0 | 0 | 0 | 0 | 1 | -90 | 90 | 0.0073333 | 0.001838 | -0.0073322 | -0.0018376
49 | 97 | 0.53208 | 0.34053 | 2.6805e-09 | 0 | 0 | 0 | 0 | 0 | 1 | -90 | 90 | 0.33367 | 0.085857 | -0.33304 | -0.085453
22 | 23 | 1.3885 | 0.88864 | 2.3317e-09 | 0 | 0 | 0 | 0 | 0 | 1 | -90 | 90 | -0.0024391 | -0.00061131 | 0.0024392 | 0.00061114
23 | 24 | 1.2211 | 0.7815 | 2.0505e-09 | 0 | 0 | 0 | 0 | 0 | 1 | -90 | 90 | -0.0058039 | -0.0014544 | 0.0058044 | 0.0014545
24 | 28 | 1.2762 | 0.81674 | 2.143e-09 | 0 | 0 | 0 | 0 | 0 | 1 | -90 | 90 | -0.0084804 | -0.0021252 | 0.0084814 | 0.0021257
28 | 29 | 2.7208 | 1.7413 | 4.569e-09 | 0 | 0 | 0 | 0 | 0 | 1 | -90 | 90 | -0.012185 | -0.0030538 | 0.012189 | 0.0030562
29 | 30 | 2.4782 | 1.586 | 4.1616e-09 | 0 | 0 | 0 | 0 | 0 | 1 | -90 | 90 | -0.012189 | -0.0030562 | 0.012193 | 0.0030584
25 | 26 | 1.2238 | 0.7832 | 2.055e-09 | 0 | 0 | 0 | 0 | 0 | 1 | -90 | 90 | -0.0054175 | -0.0013578 | 0.0054179 | 0.0013578
26 | 27 | 1.2414 | 0.7945 | 2.0846e-09 | 0 | 0 | 0 | 0 | 0 | 1 | -90 | 90 | -0.010352 | -0.0025944 | 0.010353 | 0.0025951
27 | 31 | 1.3044 | 0.83484 | 2.1905e-09 | 0 | 0 | 0 | 0 | 0 | 1 | -90 | 90 | -0.014366 | -0.0036008 | 0.014369 | 0.0036025
31 | 32 | 1.0751 | 0.68807 | 1.8054e-09 | 0 | 0 | 0 | 0 | 0 | 1 | -90 | 90 | -0.019306 | -0.0048399 | 0.01931 | 0.0048425
32 | 30 | 1.2807 | 0.81964 | 2.1506e-09 | 0 | 0 | 0 | 0 | 0 | 1 | -90 | 90 | -0.024527 | -0.00615 | 0.024536 | 0.0061552
30 | 37 | 2.6269 | 1.6812 | 4.4112e-09 | 0 | 0 | 0 | 0 | 0 | 1 | -90 | 90 | -0.036729 | -0.0092136 | 0.036768 | 0.0092381
37 | 38 | 1.5805 | 1.0115 | 2.654e-09 | 0 | 0 | 0 | 0 | 0 | 1 | -90 | 90 | -0.057318 | -0.014394 | 0.057375 | 0.01443
37 | 36 | 2.3558 | 1.5077 | 3.956e-09 | 0 | 0 | 0 | 0 | 0 | 1 | -90 | 90 | 0.020551 | 0.0051556 | -0.02054 | -0.005149
38 | 41 | 1.7059 | 1.0918 | 2.8646e-09 | 0 | 0 | 0 | 0 | 0 | 1 | -90 | 90 | -0.070042 | -0.017605 | 0.070133 | 0.017663
38 | 39 | 1.2897 | 0.8254 | 2.1657e-09 | 0 | 0 | 0 | 0 | 0 | 1 | -90 | 90 | 0.012667 | 0.0031753 | -0.012664 | -0.0031741
36 | 35 | 1.1969 | 0.76599 | 2.0099e-09 | 0 | 0 | 0 | 0 | 0 | 1 | -90 | 90 | 0.014844 | 0.0037213 | -0.014841 | -0.0037197
33 | 34 | 0.9693 | 0.62035 | 1.6277e-09 | 0 | 0 | 0 | 0 | 0 | 1 | -90 | 90 | 0.0048019 | 0.0012034 | -0.0048017 | -0.0012034
33 | 35 | 1.2651 | 0.80966 | 2.1244e-09 | 0 | 0 | 0 | 0 | 0 | 1 | -90 | 90 | -0.0093366 | -0.00234 | 0.0093378 | 0.0023405
41 | 42 | 1.5279 | 0.97783 | 2.5657e-09 | 0 | 0 | 0 | 0 | 0 | 1 | -90 | 90 | -0.078159 | -0.019675 | 0.07826 | 0.019739
39 | 40 | 0.48233 | 0.30869 | 8.0996e-10 | 0 | 0 | 0 | 0 | 0 | 1 | -90 | 90 | 0.0073673 | 0.0018465 | -0.007367 | -0.0018464
42 | 44 | 3.0848 | 1.9742 | 5.1801e-09 | 0 | 0 | 0 | 0 | 0 | 1 | -90 | 90 | -0.07826 | -0.019739 | 0.078466 | 0.01987
44 | 45 | 0.19799 | 0.12672 | 9.9746e-10 | 0 | 0 | 0 | 0 | 0 | 1 | -90 | 90 | 0.23423 | 0.059768 | -0.23412 | -0.059692
44 | 99 | 0.52832 | 0.33812 | 2.6616e-09 | 0 | 0 | 0 | 0 | 0 | 1 | -90 | 90 | -0.3127 | -0.079638 | 0.31326 | 0.079995
45 | 100 | 0.47693 | 0.30523 | 2.4027e-09 | 0 | 0 | 0 | 0 | 0 | 1 | -90 | 90 | 0.23412 | 0.059692 | -0.23383 | -0.059511
99 | 98 | 0.589 | 0.37696 | 2.9673e-09 | 0 | 0 | 0 | 0 | 0 | 1 | -90 | 90 | -0.31702 | -0.080938 | 0.31766 | 0.081346
100 | 94 | 0.60679 | 0.38835 | 3.0569e-09 | 0 | 0 | 0 | 0 | 0 | 1 | -90 | 90 | 0.22847 | 0.058169 | -0.22813 | -0.057948
98 | 97 | 0.57009 | 0.36486 | 2.872e-09 | 0 | 0 | 0 | 0 | 0 | 1 | -90 | 90 | -0.32497 | -0.083178 | 0.32561 | 0.083591
94 | 93 | 0.14256 | 0.091238 | 7.1818e-10 | 0 | 0 | 0 | 0 | 0 | 1 | -90 | 90 | 0.22084 | 0.056122 | -0.22077 | -0.056074
53 | 54 | 1.992 | 1.2749 | 3.3451e-09 | 0 | 0 | 0 | 0 | 0 | 1 | -90 | 90 | -0.069197 | -0.017394 | 0.069303 | 0.017461
57 | 58 | 1.7083 | 1.0933 | 2.8686e-09 | 0 | 0 | 0 | 0 | 0 | 1 | -90 | 90 | 0.0055902 | 0.0014011 | -0.0055896 | -0.001401
54 | 55 | 1.036 | 0.66304 | 1.7397e-09 | 0 | 0 | 0 | 0 | 0 | 1 | -90 | 90 | 0.049012 | 0.012311 | -0.048984 | -0.012294
54 | 56 | 0.28968 | 0.1854 | 4.8646e-10 | 0 | 0 | 0 | 0 | 0 | 1 | -90 | 90 | -0.11831 | -0.029772 | 0.11836 | 0.029801
55 | 66 | 0.81803 | 0.52354 | 1.3737e-09 | 0 | 0 | 0 | 0 | 0 | 1 | -90 | 90 | 0.043258 | 0.010859 | -0.043241 | -0.010848
56 | 96 | 0.045776 | 0.029297 | 7.687e-11 | 0 | 0 | 0 | 0 | 0 | 1 | -90 | 90 | -0.12141 | -0.030566 | 0.12142 | 0.030571
66 | 65 | 0.86328 | 0.5525 | 1.4497e-09 | 0 | 0 | 0 | 0 | 0 | 1 | -90 | 90 | 0.039277 | 0.0098543 | -0.039262 | -0.0098449
96 | 95 | 1.449 | 0.92737 | 2.4333e-09 | 0 | 0 | 0 | 0 | 0 | 1 | -90 | 90 | -0.12946 | -0.032587 | 0.12973 | 0.03276
65 | 63 | 0.45931 | 0.29396 | 7.713e-10 | 0 | 0 | 0 | 0 | 0 | 1 | -90 | 90 | 0.029497 | 0.0073975 | -0.029493 | -0.0073948
95 | 75 | 0.098803 | 0.063234 | 1.6592e-10 | 0 | 0 | 0 | 0 | 0 | 1 | -90 | 90 | -0.13388 | -0.033798 | 0.1339 | 0.03381
60 | 67 | 0.78669 | 0.50348 | 1.3211e-09 | 0 | 0 | 0 | 0 | 0 | 1 | -90 | 90 | -0.002669 | -0.00066894 | 0.0026691 | 0.00066885
67 | 68 | 3.2102 | 2.0545 | 5.3907e-09 | 0 | 0 | 0 | 0 | 0 | 1 | -90 | 90 | -0.0026691 | -0.00066885 | 0.0026693 | 0.00066849
68 | 77 | 1.4372 | 0.91978 | 2.4134e-09 | 0 | 0 | 0 | 0 | 0 | 1 | -90 | 90 | -0.012707 | -0.0031843 | 0.01271 | 0.0031857
61 | 62 | 0.90756 | 0.58084 | 1.524e-09 | 0 | 0 | 0 | 0 | 0 | 1 | -90 | 90 | 0.014977 | 0.0037545 | -0.014975 | -0.0037532
61 | 63 | 1.1204 | 0.71707 | 1.8815e-09 | 0 | 0 | 0 | 0 | 0 | 1 | -90 | 90 | -0.021074 | -0.0052827 | 0.021079 | 0.005286
62 | 64 | 0.092446 | 0.059165 | 1.5524e-10 | 0 | 0 | 0 | 0 | 0 | 1 | -90 | 90 | 0.0084321 | 0.0021134 | -0.0084321 | -0.0021134
77 | 78 | 0.99079 | 0.63411 | 1.6638e-09 | 0 | 0 | 0 | 0 | 0 | 1 | -90 | 90 | -0.01271 | -0.0031857 | 0.012712 | 0.0031867
78 | 79 | 1.7186 | 1.0999 | 2.8859e-09 | 0 | 0 | 0 | 0 | 0 | 1 | -90 | 90 | -0.015643 | -0.0039214 | 0.015648 | 0.0039241
69 | 70 | 0.1705 | 0.10912 | 2.8632e-10 | 0 | 0 | 0 | 0 | 0 | 1 | -90 | 90 | -0.012011 | -0.0030104 | 0.012011 | 0.0030105
69 | 71 | 1.664 | 1.065 | 2.7943e-09 | 0 | 0 | 0 | 0 | 0 | 1 | -90 | 90 | 0.0071348 | 0.0017883 | -0.0071339 | -0.001788
70 | 72 | 1.0926 | 0.69927 | 1.8348e-09 | 0 | 0 | 0 | 0 | 0 | 1 | -90 | 90 | -0.014486 | -0.0036309 | 0.014489 | 0.0036324
71 | 73 | 0.0277 | 0.017728 | 4.6515e-11 | 0 | 0 | 0 | 0 | 0 | 1 | -90 | 90 | 0.0055965 | 0.0014026 | -0.0055965 | -0.0014026
72 | 74 | 0.27874 | 0.17839 | 9.3616e-10 | 0 | 0 | 0 | 0 | 0 | 1 | -90 | 90 | -0.15253 | -0.038572 | 0.1526 | 0.038618
72 | 75 | 1.1129 | 0.71228 | 1.8689e-09 | 0 | 0 | 0 | 0 | 0 | 1 | -90 | 90 | 0.13804 | 0.03494 | -0.13781 | -0.03479
73 | 76 | 0.075452 | 0.048289 | 1.267e-10 | 0 | 0 | 0 | 0 | 0 | 1 | -90 | 90 | 0.0040897 | 0.001025 | -0.0040897 | -0.001025
74 | 86 | 0.056435 | 0.036118 | 2.8431e-10 | 0 | 0 | 0 | 0 | 0 | 1 | -90 | 90 | -0.15602 | -0.039473 | 0.15603 | 0.039483
86 | 84 | 0.57099 | 0.36544 | 2.8766e-09 | 0 | 0 | 0 | 0 | 0 | 1 | -90 | 90 | -0.15949 | -0.040349 | 0.15965 | 0.040452
84 | 83 | 0.11238 | 0.071921 | 5.6613e-10 | 0 | 0 | 0 | 0 | 0 | 1 | -90 | 90 | -0.16454 | -0.041677 | 0.16457 | 0.041698
79 | 80 | 0.39196 | 0.25086 | 6.5821e-10 | 0 | 0 | 0 | 0 | 0 | 1 | -90 | 90 | -0.019022 | -0.0047698 | 0.019024 | 0.0047708
80 | 81 | 2.6651 | 1.7057 | 4.4754e-09 | 0 | 0 | 0 | 0 | 0 | 1 | -90 | 90 | -0.021946 | -0.0055027 | 0.02196 | 0.0055113
80 | 82 | 3.1881 | 2.0404 | 5.3537e-09 | 0 | 0 | 0 | 0 | 0 | 1 | -90 | 90 | 0.0029219 | 0.00073192 | -0.0029216 | -0.00073225
81 | 91 | 0.11279 | 0.072188 | 1.8941e-10 | 0 | 0 | 0 | 0 | 0 | 1 | -90 | 90 | -0.025625 | -0.0064298 | 0.025626 | 0.0064303
91 | 90 | 1.3269 | 0.84919 | 2.2282e-09 | 0 | 0 | 0 | 0 | 0 | 1 | -90 | 90 | -0.028181 | -0.0070707 | 0.028193 | 0.0070779
90 | 89 | 0.83202 | 0.53249 | 1.3972e-09 | 0 | 0 | 0 | 0 | 0 | 1 | -90 | 90 | -0.03027 | -0.0075986 | 0.030279 | 0.0076038
83 | 85 | 0.73363 | 0.46952 | 3.6959e-09 | 0 | 0 | 0 | 0 | 0 | 1 | -90 | 90 | -0.16725 | -0.04237 | 0.16748 | 0.042514
85 | 87 | 0.1975 | 0.1264 | 3.3166e-10 | 0 | 0 | 0 | 0 | 0 | 1 | -90 | 90 | 0.04368 | 0.010968 | -0.043676 | -0.010966
85 | 88 | 0.53922 | 0.3451 | 2.7165e-09 | 0 | 0 | 0 | 0 | 0 | 1 | -90 | 90 | -0.21116 | -0.053482 | 0.21142 | 0.05365
87 | 92 | 1.1043 | 0.70672 | 1.8543e-09 | 0 | 0 | 0 | 0 | 0 | 1 | -90 | 90 | 0.0092416 | 0.0023159 | -0.0092406 | -0.0023155
87 | 89 | 0.90019 | 0.57612 | 1.5117e-09 | 0 | 0 | 0 | 0 | 0 | 1 | -90 | 90 | 0.034434 | 0.0086497 | -0.034422 | -0.0086424
88 | 93 | 0.4023 | 0.25747 | 2.0267e-09 | 0 | 0 | 0 | 0 | 0 | 1 | -90 | 90 | -0.21838 | -0.055394 | 0.21859 | 0.055528
92 | 101 | 2.3483 | 1.5029 | 3.9434e-09 | 0 | 0 | 0 | 0 | 0 | 1 | -90 | 90 | 0.0048617 | 0.001218 | -0.0048611 | -0.001218
101 | 102 | 1.1679 | 0.74747 | 1.9613e-09 | 0 | 0 | 0 | 0 | 0 | 1 | -90 | 90 | 0.0048611 | 0.001218 | -0.0048608 | -0.001218
102 | 103 | 1.9308 | 1.2357 | 3.2423e-09 | 0 | 0 | 0 | 0 | 0 | 1 | -90 | 90 | 0.0021964 | 0.00055021 | -0.0021963 | -0.00055046