## bus_data
BUS_I | BUS_TYPE | Pd | Qd | Gs | Bs | area | Vm | Va | baseKV | zone | Vmax | Vmin
1 | 1 | 0.0019964 | 0.00050033 | 0 | 0 | 1 | 0.97565 | -0.46886 | 0.4 | 1 | 1.1 | 0.9
2 | 1 | 0 | 0 | 0 | 0 | 1 | 0.97567 | -0.46847 | 0.4 | 1 | 1.1 | 0.9
3 | 1 | 0 | 0 | 0 | 0 | 1 | 0.97665 | -0.44914 | 0.4 | 1 | 1.1 | 0.9
4 | 1 | 0.005782 | 0.0014491 | 0 | 0 | 1 | 0.97532 | -0.47529 | 0.4 | 1 | 1.1 | 0.9
5 | 1 | 0.0043336 | 0.0010861 | 0 | 0 | 1 | 0.97559 | -0.47 | 0.4 | 1 | 1.1 | 0.9
9 | 1 | 0 | 0 | 0 | 0 | 1 | 0.97639 | -0.45425 | 0.4 | 1 | 1.1 | 0.9
6 | 1 | 0.0037669 | 0.00094407 | 0 | 0 | 1 | 0.97734 | -0.43552 | 0.4 | 1 | 1.1 | 0.9
16 | 1 | 0 | 0 | 0 | 0 | 1 | 0.9752 | -0.47766 | 0.4 | 1 | 1.1 | 0.9
20 | 1 | 0 | 0 | 0 | 0 | 1 | 0.97618 | -0.45827 | 0.4 | 1 | 1.1 | 0.9
50 | 1 | 0.0038302 | 0.00095995 | 0 | 0 | 1 | 0.97622 | -0.4575 | 0.4 | 1 | 1.1 | 0.9
7 | 1 | 0.0028509 | 0.00071451 | 0 | 0 | 1 | 0.97741 | -0.43412 | 0.4 | 1 | 1.1 | 0.9
17 | 1 | 0.00404 | 0.0010125 | 0 | 0 | 1 | 0.97497 | -0.48227 | 0.4 | 1 | 1.1 | 0.9
8 | 1 | 0.0026857 | 0.0006731 | 0 | 0 | 1 | 0.97783 | -0.42593 | 0.4 | 1 | 1.1 | 0.9
10 | 1 | 0.0053997 | 0.0013533 | 0 | 0 | 1 | 0.97808 | -0.4211 | 0.4 | 1 | 1.1 | 0.9
11 | 1 | 0 | 0 | 0 | 0 | 1 | 0.97819 | -0.41896 | 0.4 | 1 | 1.1 | 0.9
22 | 1 | 0.0033079 | 0.00082903 | 0 | 0 | 1 | 0.97584 | -0.46511 | 0.4 | 1 | 1.1 | 0.9
18 | 1 | 0.0033177 | 0.0008315 | 0 | 0 | 1 | 0.97564 | -0.46887 | 0.4 | 1 | 1.1 | 0.9
49 | 1 | 0.0039812 | 0.00099779 | 0 | 0 | 1 | 0.97605 | -0.46088 | 0.4 | 1 | 1.1 | 0.9
52 | 1 | 0.0021481 | 0.00053837 | 0 | 0 | 1 | 0.97815 | -0.41972 | 0.4 | 1 | 1.1 | 0.9
13 | 1 | 0.0037192 | 0.00093211 | 0 | 0 | 1 | 0.97848 | -0.41325 | 0.4 | 1 | 1.1 | 0.9
12 | 1 | 0.0054576 | 0.0013678 | 0 | 0 | 1 | 0.97887 | -0.40559 | 0.4 | 1 | 1.1 | 0.9
14 | 1 | 0.0037471 | 0.00093911 | 0 | 0 | 1 | 0.98004 | -0.38271 | 0.4 | 1 | 1.1 | 0.9
15 | 1 | 0.0033766 | 0.00084627 | 0 | 0 | 1 | 0.9813 | -0.35828 | 0.4 | 1 | 1.1 | 0.9
55 | 1 | 0.0045758 | 0.0011468 | 0 | 0 | 1 | 0.98235 | -0.33786 | 0.4 | 1 | 1.1 | 0.9
56 | 1 | 0.0023079 | 0.00057842 | 0 | 0 | 1 | 0.98314 | -0.32255 | 0.4 | 1 | 1.1 | 0.9
24 | 1 | 0 | 0 | 0 | 0 | 1 | 0.97487 | -0.48411 | 0.4 | 1 | 1.1 | 0.9
25 | 1 | 0.007945 | 0.0019912 | 0 | 0 | 1 | 0.97476 | -0.48628 | 0.4 | 1 | 1.1 | 0.9
19 | 1 | 0.0036534 | 0.00091562 | 0 | 0 | 1 | 0.97482 | -0.48516 | 0.4 | 1 | 1.1 | 0.9
21 | 1 | 0.0044797 | 0.0011227 | 0 | 0 | 1 | 0.97418 | -0.49776 | 0.4 | 1 | 1.1 | 0.9
23 | 1 | 0.0053498 | 0.0013408 | 0 | 0 | 1 | 0.97417 | -0.49779 | 0.4 | 1 | 1.1 | 0.9
38 | 1 | 0.004946 | 0.0012396 | 0 | 0 | 1 | 0.97568 | -0.4682 | 0.4 | 1 | 1.1 | 0.9
26 | 1 | 0.00446 | 0.0011178 | 0 | 0 | 1 | 0.97353 | -0.51045 | 0.4 | 1 | 1.1 | 0.9
36 | 1 | 0.0027455 | 0.00068808 | 0 | 0 | 1 | 0.97567 | -0.46836 | 0.4 | 1 | 1.1 | 0.9
27 | 1 | 0.0035067 | 0.00087886 | 0 | 0 | 1 | 0.97287 | -0.52357 | 0.4 | 1 | 1.1 | 0.9
29 | 1 | 0.0035888 | 0.00089944 | 0 | 0 | 1 | 0.97277 | -0.52539 | 0.4 | 1 | 1.1 | 0.9
31 | 1 | 0.0018746 | 0.00046982 | 0 | 0 | 1 | 0.97272 | -0.5265 | 0.4 | 1 | 1.1 | 0.9
30 | 1 | 0.0031441 | 0.00078799 | 0 | 0 | 1 | 0.97242 | -0.5323 | 0.4 | 1 | 1.1 | 0.9
32 | 1 | 0 | 0 | 0 | 0 | 1 | 0.97208 | -0.53908 | 0.4 | 1 | 1.1 | 0.9
34 | 1 | 0 | 0 | 0 | 0 | 1 | 0.97168 | -0.54701 | 0.4 | 1 | 1.1 | 0.9
33 | 1 | 0.012636 | 0.0031668 | 0 | 0 | 1 | 0.99026 | -0.18665 | 0.4 | 1 | 1.1 | 0.9
70 | 1 | 0 | 0 | 0 | 0 | 1 | 0.9904 | -0.18379 | 0.4 | 1 | 1.1 | 0.9
62 | 1 | 0.0025633 | 0.00064241 | 0 | 0 | 1 | 0.97134 | -0.55363 | 0.4 | 1 | 1.1 | 0.9
66 | 1 | 0.0018883 | 0.00047325 | 0 | 0 | 1 | 0.97159 | -0.54884 | 0.4 | 1 | 1.1 | 0.9
107 | 1 | 0.0040998 | 0.0010275 | 0 | 0 | 1 | 0.99035 | -0.18474 | 0.4 | 1 | 1.1 | 0.9
67 | 1 | 0 | 0 | 0 | 0 | 1 | 0.99046 | -0.18267 | 0.4 | 1 | 1.1 | 0.9
61 | 1 | 0.0027587 | 0.0006914 | 0 | 0 | 1 | 0.97119 | -0.55671 | 0.4 | 1 | 1.1 | 0.9
65 | 1 | 0.0047388 | 0.0011876 | 0 | 0 | 1 | 0.97148 | -0.55092 | 0.4 | 1 | 1.1 | 0.9
35 | 3 | 0.013752 | 0.0034467 | 0 | 0 | 1 | 1 | 0 | 0.4 | 1 | 1.1 | 0.9
37 | 1 | 0 | 0 | 0 | 0 | 1 | 0.9961 | -0.073937 | 0.4 | 1 | 1.1 | 0.9
39 | 1 | 0.0047612 | 0.0011933 | 0 | 0 | 1 | 0.99487 | -0.097265 | 0.4 | 1 | 1.1 | 0.9
40 | 1 | 0.0041681 | 0.0010446 | 0 | 0 | 1 | 0.99538 | -0.087693 | 0.4 | 1 | 1.1 | 0.9
41 | 1 | 0.0042828 | 0.0010734 | 0 | 0 | 1 | 0.99374 | -0.11885 | 0.4 | 1 | 1.1 | 0.9
105 | 1 | 0.005669 | 0.0014208 | 0 | 0 | 1 | 0.99507 | -0.093756 | 0.4 | 1 | 1.1 | 0.9
42 | 1 | 0.0061659 | 0.0015453 | 0 | 0 | 1 | 0.99299 | -0.13315 | 0.4 | 1 | 1.1 | 0.9
106 | 1 | 0.0030306 | 0.00075953 | 0 | 0 | 1 | 0.99447 | -0.10518 | 0.4 | 1 | 1.1 | 0.9
43 | 1 | 0.0049658 | 0.0012445 | 0 | 0 | 1 | 0.99224 | -0.14741 | 0.4 | 1 | 1.1 | 0.9
44 | 1 | 0.0053075 | 0.0013302 | 0 | 0 | 1 | 0.99077 | -0.1755 | 0.4 | 1 | 1.1 | 0.9
45 | 1 | 0.0073685 | 0.0018467 | 0 | 0 | 1 | 0.99077 | -0.17553 | 0.4 | 1 | 1.1 | 0.9
46 | 1 | 0.0067905 | 0.0017019 | 0 | 0 | 1 | 0.98902 | -0.20903 | 0.4 | 1 | 1.1 | 0.9
47 | 1 | 0.0060966 | 0.0015279 | 0 | 0 | 1 | 0.98873 | -0.21473 | 0.4 | 1 | 1.1 | 0.9
48 | 1 | 0.0056247 | 0.0014097 | 0 | 0 | 1 | 0.98707 | -0.24658 | 0.4 | 1 | 1.1 | 0.9
53 | 1 | 0.0039959 | 0.0010015 | 0 | 0 | 1 | 0.98662 | -0.25529 | 0.4 | 1 | 1.1 | 0.9
54 | 1 | 0.0056579 | 0.001418 | 0 | 0 | 1 | 0.98648 | -0.25794 | 0.4 | 1 | 1.1 | 0.9
51 | 1 | 0.010058 | 0.0025208 | 0 | 0 | 1 | 0.97604 | -0.46108 | 0.4 | 1 | 1.1 | 0.9
58 | 1 | 0.0049857 | 0.0012495 | 0 | 0 | 1 | 0.98612 | -0.26496 | 0.4 | 1 | 1.1 | 0.9
59 | 1 | 0.0045888 | 0.0011501 | 0 | 0 | 1 | 0.98507 | -0.28523 | 0.4 | 1 | 1.1 | 0.9
57 | 1 | 0 | 0 | 0 | 0 | 1 | 0.98424 | -0.30127 | 0.4 | 1 | 1.1 | 0.9
60 | 1 | 0.005386 | 0.0013499 | 0 | 0 | 1 | 0.9849 | -0.2884 | 0.4 | 1 | 1.1 | 0.9
63 | 1 | 0 | 0 | 0 | 0 | 1 | 0.97075 | -0.56543 | 0.4 | 1 | 1.1 | 0.9
64 | 1 | 0 | 0 | 0 | 0 | 1 | 0.97031 | -0.57412 | 0.4 | 1 | 1.1 | 0.9
73 | 1 | 0.0032015 | 0.00080238 | 0 | 0 | 1 | 0.97024 | -0.57556 | 0.4 | 1 | 1.1 | 0.9
71 | 1 | 0.0027704 | 0.00069432 | 0 | 0 | 1 | 0.97023 | -0.57559 | 0.4 | 1 | 1.1 | 0.9
72 | 1 | 0.0040775 | 0.0010219 | 0 | 0 | 1 | 0.97021 | -0.57604 | 0.4 | 1 | 1.1 | 0.9
68 | 1 | 0.0032201 | 0.00080703 | 0 | 0 | 1 | 0.9899 | -0.19358 | 0.4 | 1 | 1.1 | 0.9
69 | 1 | 0.0037858 | 0.00094881 | 0 | 0 | 1 | 0.99196 | -0.1537 | 0.4 | 1 | 1.1 | 0.9
80 | 1 | 0.005386 | 0.0013499 | 0 | 0 | 1 | 0.98974 | -0.19673 | 0.4 | 1 | 1.1 | 0.9
81 | 1 | 0 | 0 | 0 | 0 | 1 | 0.99322 | -0.12937 | 0.4 | 1 | 1.1 | 0.9
79 | 1 | 0.0028002 | 0.00070179 | 0 | 0 | 1 | 0.98961 | -0.19923 | 0.4 | 1 | 1.1 | 0.9
82 | 1 | 0 | 0 | 0 | 0 | 1 | 0.99252 | -0.14289 | 0.4 | 1 | 1.1 | 0.9
84 | 1 | 0 | 0 | 0 | 0 | 1 | 0.99409 | -0.11255 | 0.4 | 1 | 1.1 | 0.9
74 | 1 | 0.0024031 | 0.00060229 | 0 | 0 | 1 | 0.98906 | -0.20994 | 0.4 | 1 | 1.1 | 0.9
75 | 1 | 0.0042168 | 0.0010568 | 0 | 0 | 1 | 0.98912 | -0.20864 | 0.4 | 1 | 1.1 | 0.9
76 | 1 | 0.0020917 | 0.00052423 | 0 | 0 | 1 | 0.98879 | -0.21517 | 0.4 | 1 | 1.1 | 0.9
77 | 1 | 0.0023746 | 0.00059514 | 0 | 0 | 1 | 0.98923 | -0.20659 | 0.4 | 1 | 1.1 | 0.9
78 | 1 | 0.0030333 | 0.00076022 | 0 | 0 | 1 | 0.98877 | -0.21546 | 0.4 | 1 | 1.1 | 0.9
85 | 1 | 0.0044558 | 0.0011167 | 0 | 0 | 1 | 0.98868 | -0.21717 | 0.4 | 1 | 1.1 | 0.9
86 | 1 | 0.0057679 | 0.0014456 | 0 | 0 | 1 | 0.98859 | -0.21908 | 0.4 | 1 | 1.1 | 0.9
83 | 1 | 0 | 0 | 0 | 0 | 1 | 0.99227 | -0.14768 | 0.4 | 1 | 1.1 | 0.9
93 | 1 | 0.0030855 | 0.00077329 | 0 | 0 | 1 | 0.99232 | -0.14663 | 0.4 | 1 | 1.1 | 0.9
91 | 1 | 0.0060916 | 0.0015267 | 0 | 0 | 1 | 0.99209 | -0.15116 | 0.4 | 1 | 1.1 | 0.9
108 | 1 | 0.0038777 | 0.00097184 | 0 | 0 | 1 | 0.99121 | -0.1681 | 0.4 | 1 | 1.1 | 0.9
112 | 1 | 0.0027647 | 0.00069291 | 0 | 0 | 1 | 0.99227 | -0.14765 | 0.4 | 1 | 1.1 | 0.9
89 | 1 | 0.0073675 | 0.0018465 | 0 | 0 | 1 | 0.99201 | -0.1527 | 0.4 | 1 | 1.1 | 0.9
109 | 1 | 0 | 0 | 0 | 0 | 1 | 0.98973 | -0.19658 | 0.4 | 1 | 1.1 | 0.9
87 | 1 | 0.0033388 | 0.00083677 | 0 | 0 | 1 | 0.98856 | -0.21963 | 0.4 | 1 | 1.1 | 0.9
88 | 1 | 0.0054356 | 0.0013623 | 0 | 0 | 1 | 0.99174 | -0.15792 | 0.4 | 1 | 1.1 | 0.9
90 | 1 | 0.0042417 | 0.0010631 | 0 | 0 | 1 | 0.99163 | -0.16011 | 0.4 | 1 | 1.1 | 0.9
92 | 1 | 0.0071046 | 0.0017806 | 0 | 0 | 1 | 0.9914 | -0.16457 | 0.4 | 1 | 1.1 | 0.9
94 | 1 | 0.0031875 | 0.00079887 | 0 | 0 | 1 | 0.98453 | -0.29772 | 0.4 | 1 | 1.1 | 0.9
95 | 1 | 0.0037487 | 0.00093952 | 0 | 0 | 1 | 0.98463 | -0.29589 | 0.4 | 1 | 1.1 | 0.9
97 | 1 | 0.0042682 | 0.0010697 | 0 | 0 | 1 | 0.98483 | -0.29199 | 0.4 | 1 | 1.1 | 0.9
98 | 1 | 0.0042178 | 0.0010571 | 0 | 0 | 1 | 0.98507 | -0.28722 | 0.4 | 1 | 1.1 | 0.9
99 | 1 | 0.0038031 | 0.00095315 | 0 | 0 | 1 | 0.98515 | -0.28571 | 0.4 | 1 | 1.1 | 0.9
100 | 1 | 0.007789 | 0.0019521 | 0 | 0 | 1 | 0.98556 | -0.2777 | 0.4 | 1 | 1.1 | 0.9
101 | 1 | 0.0099403 | 0.0024913 | 0 | 0 | 1 | 0.98622 | -0.26481 | 0.4 | 1 | 1.1 | 0.9
102 | 1 | 0.0040361 | 0.0010115 | 0 | 0 | 1 | 0.98644 | -0.26049 | 0.4 | 1 | 1.1 | 0.9
103 | 1 | 0.0057002 | 0.0014286 | 0 | 0 | 1 | 0.98726 | -0.2445 | 0.4 | 1 | 1.1 | 0.9
104 | 1 | 0.0042575 | 0.001067 | 0 | 0 | 1 | 0.98914 | -0.20815 | 0.4 | 1 | 1.1 | 0.9
110 | 1 | 0.0026482 | 0.00066369 | 0 | 0 | 1 | 0.98918 | -0.20739 | 0.4 | 1 | 1.1 | 0.9
111 | 1 | 0.0059221 | 0.0014842 | 0 | 0 | 1 | 0.98961 | -0.19907 | 0.4 | 1 | 1.1 | 0.9

## generator_data
GEN_BUS | PG | QG | QMAX | QMIN | VG | MBASE | GEN_STATUS | PMAX | PMIN
35 | 0.41591 | 0.10649 | 10 | -10 | 1 | 100 | 1 | 10 | 0

## branch_data
F_BUS | T_BUS | BR_R | BR_X | BR_B | RATE_A | RATE_B | RATE_C | TAP | SHIFT | BR_STATUS | ANGMIN | ANGMAX | P_in | Q_in | P_out | Q_out
1 | 2 | 0.82974 | 0.53103 | 1.3934e-09 | 0 | 0 | 0 | 0 | 0 | 1 | -90 | 90 | -0.0019963 | -0.00050035 | 0.0019964 | 0.00050024
2 | 3 | 3.4255 | 2.1923 | 5.7523e-09 | 0 | 0 | 0 | 0 | 0 | 1 | -90 | 90 | -0.024108 | -0.0060455 | 0.02413 | 0.0060592
2 | 4 | 1.6375 | 1.048 | 2.7499e-09 | 0 | 0 | 0 | 0 | 0 | 1 | -90 | 90 | 0.017778 | 0.0044592 | -0.017772 | -0.0044557
2 | 5 | 1.5059 | 0.96375 | 2.5287e-09 | 0 | 0 | 0 | 0 | 0 | 1 | -90 | 90 | 0.0043338 | 0.0010861 | -0.0043335 | -0.0010861
3 | 9 | 0.25919 | 0.16588 | 1.3058e-09 | 0 | 0 | 0 | 0 | 0 | 1 | -90 | 90 | 0.08447 | 0.021255 | -0.084449 | -0.021242
3 | 6 | 0.53781 | 0.3442 | 2.7094e-09 | 0 | 0 | 0 | 0 | 0 | 1 | -90 | 90 | -0.1086 | -0.027314 | 0.10867 | 0.027359
4 | 16 | 0.84109 | 0.5383 | 1.4124e-09 | 0 | 0 | 0 | 0 | 0 | 1 | -90 | 90 | 0.01199 | 0.0030066 | -0.011989 | -0.0030059
9 | 20 | 0.25875 | 0.1656 | 8.6902e-10 | 0 | 0 | 0 | 0 | 0 | 1 | -90 | 90 | 0.066575 | 0.01676 | -0.066562 | -0.016752
9 | 50 | 0.77629 | 0.49682 | 1.3036e-09 | 0 | 0 | 0 | 0 | 0 | 1 | -90 | 90 | 0.017874 | 0.0044816 | -0.017871 | -0.00448
6 | 7 | 0.053578 | 0.03429 | 2.6991e-10 | 0 | 0 | 0 | 0 | 0 | 1 | -90 | 90 | -0.11244 | -0.028303 | 0.11245 | 0.028308
16 | 17 | 1.6404 | 1.0498 | 2.7546e-09 | 0 | 0 | 0 | 0 | 0 | 1 | -90 | 90 | 0.011989 | 0.0030059 | -0.011986 | -0.0030044
20 | 22 | 2.6553 | 1.6994 | 4.459e-09 | 0 | 0 | 0 | 0 | 0 | 1 | -90 | 90 | 0.011004 | 0.0027591 | -0.011 | -0.0027572
20 | 18 | 0.81687 | 0.5228 | 1.3717e-09 | 0 | 0 | 0 | 0 | 0 | 1 | -90 | 90 | 0.055558 | 0.013993 | -0.05553 | -0.013975
50 | 49 | 1.0287 | 0.65839 | 1.7275e-09 | 0 | 0 | 0 | 0 | 0 | 1 | -90 | 90 | 0.014041 | 0.00352 | -0.014039 | -0.0035187
7 | 8 | 0.30503 | 0.19522 | 1.5367e-09 | 0 | 0 | 0 | 0 | 0 | 1 | -90 | 90 | -0.1153 | -0.029022 | 0.11534 | 0.029051
17 | 24 | 0.98675 | 0.63152 | 1.657e-09 | 0 | 0 | 0 | 0 | 0 | 1 | -90 | 90 | 0.0079463 | 0.0019919 | -0.0079456 | -0.0019916
8 | 10 | 0.17623 | 0.11279 | 8.8783e-10 | 0 | 0 | 0 | 0 | 0 | 1 | -90 | 90 | -0.11803 | -0.029724 | 0.11805 | 0.029741
10 | 11 | 0.074562 | 0.04772 | 3.7563e-10 | 0 | 0 | 0 | 0 | 0 | 1 | -90 | 90 | -0.12345 | -0.031095 | 0.12347 | 0.031103
11 | 52 | 1.5237 | 0.9752 | 2.5588e-09 | 0 | 0 | 0 | 0 | 0 | 1 | -90 | 90 | 0.0021482 | 0.00053819 | -0.0021481 | -0.00053838
11 | 13 | 0.1957 | 0.12525 | 9.8591e-10 | 0 | 0 | 0 | 0 | 0 | 1 | -90 | 90 | -0.12561 | -0.031641 | 0.12565 | 0.031663
22 | 38 | 1.7135 | 1.0966 | 2.8774e-09 | 0 | 0 | 0 | 0 | 0 | 1 | -90 | 90 | 0.0076925 | 0.0019282 | -0.0076914 | -0.0019277
18 | 19 | 1.334 | 0.85376 | 2.2402e-09 | 0 | 0 | 0 | 0 | 0 | 1 | -90 | 90 | 0.052212 | 0.013144 | -0.052172 | -0.013118
49 | 51 | 0.085157 | 0.054501 | 1.43e-10 | 0 | 0 | 0 | 0 | 0 | 1 | -90 | 90 | 0.010058 | 0.0025209 | -0.010058 | -0.0025208
13 | 12 | 0.25493 | 0.16316 | 1.2843e-09 | 0 | 0 | 0 | 0 | 0 | 1 | -90 | 90 | -0.12937 | -0.032595 | 0.12942 | 0.032625
12 | 14 | 0.73224 | 0.46863 | 3.6889e-09 | 0 | 0 | 0 | 0 | 0 | 1 | -90 | 90 | -0.13487 | -0.033993 | 0.13502 | 0.034087
14 | 15 | 0.76239 | 0.48793 | 3.8408e-09 | 0 | 0 | 0 | 0 | 0 | 1 | -90 | 90 | -0.13877 | -0.035026 | 0.13893 | 0.03513
15 | 55 | 0.62334 | 0.39894 | 3.1402e-09 | 0 | 0 | 0 | 0 | 0 | 1 | -90 | 90 | -0.14231 | -0.035976 | 0.14245 | 0.036065
55 | 56 | 0.45367 | 0.29035 | 2.2855e-09 | 0 | 0 | 0 | 0 | 0 | 1 | -90 | 90 | -0.14702 | -0.037211 | 0.14713 | 0.03728
56 | 57 | 0.62207 | 0.39813 | 3.1339e-09 | 0 | 0 | 0 | 0 | 0 | 1 | -90 | 90 | -0.14944 | -0.037859 | 0.14959 | 0.037956
24 | 25 | 1.1626 | 0.74408 | 1.9524e-09 | 0 | 0 | 0 | 0 | 0 | 1 | -90 | 90 | 0.0079456 | 0.0019916 | -0.0079448 | -0.0019913
19 | 21 | 1.1075 | 0.70883 | 1.8599e-09 | 0 | 0 | 0 | 0 | 0 | 1 | -90 | 90 | 0.048518 | 0.012202 | -0.048489 | -0.012184
21 | 23 | 0.0034579 | 0.002213 | 5.8067e-12 | 0 | 0 | 0 | 0 | 0 | 1 | -90 | 90 | 0.04401 | 0.011061 | -0.044009 | -0.011061
23 | 26 | 1.395 | 0.89283 | 2.3426e-09 | 0 | 0 | 0 | 0 | 0 | 1 | -90 | 90 | 0.03866 | 0.0097202 | -0.038636 | -0.0097054
38 | 36 | 0.24086 | 0.15415 | 4.0446e-10 | 0 | 0 | 0 | 0 | 0 | 1 | -90 | 90 | 0.0027454 | 0.00068808 | -0.0027454 | -0.00068811
26 | 27 | 1.6319 | 1.0444 | 2.7404e-09 | 0 | 0 | 0 | 0 | 0 | 1 | -90 | 90 | 0.034177 | 0.0085877 | -0.034155 | -0.0085742
27 | 29 | 0.25238 | 0.16153 | 4.2382e-10 | 0 | 0 | 0 | 0 | 0 | 1 | -90 | 90 | 0.030649 | 0.0076954 | -0.030646 | -0.0076937
29 | 31 | 0.1747 | 0.11181 | 2.9337e-10 | 0 | 0 | 0 | 0 | 0 | 1 | -90 | 90 | 0.027057 | 0.0067942 | -0.027056 | -0.0067933
31 | 30 | 0.9769 | 0.62522 | 1.6405e-09 | 0 | 0 | 0 | 0 | 0 | 1 | -90 | 90 | 0.025181 | 0.0063235 | -0.025174 | -0.0063192
30 | 32 | 1.3055 | 0.83551 | 2.1923e-09 | 0 | 0 | 0 | 0 | 0 | 1 | -90 | 90 | 0.02203 | 0.0055312 | -0.022023 | -0.0055268
32 | 34 | 1.5268 | 0.97714 | 2.5639e-09 | 0 | 0 | 0 | 0 | 0 | 1 | -90 | 90 | 0.022023 | 0.0055269 | -0.022015 | -0.0055218
34 | 62 | 1.8211 | 1.1655 | 3.0581e-09 | 0 | 0 | 0 | 0 | 0 | 1 | -90 | 90 | 0.015387 | 0.0038606 | -0.015382 | -0.0038578
34 | 66 | 1.1682 | 0.74764 | 1.9617e-09 | 0 | 0 | 0 | 0 | 0 | 1 | -90 | 90 | 0.0066279 | 0.0016612 | -0.0066273 | -0.001661
33 | 70 | 0.99628 | 0.63762 | 1.673e-09 | 0 | 0 | 0 | 0 | 0 | 1 | -90 | 90 | -0.012636 | -0.0031668 | 0.012637 | 0.0031678
70 | 107 | 1.0226 | 0.65445 | 1.7172e-09 | 0 | 0 | 0 | 0 | 0 | 1 | -90 | 90 | 0.0041 | 0.0010275 | -0.0040998 | -0.0010275
70 | 67 | 0.29398 | 0.18815 | 4.9368e-10 | 0 | 0 | 0 | 0 | 0 | 1 | -90 | 90 | -0.016737 | -0.0041952 | 0.016738 | 0.0041957
62 | 61 | 1.0173 | 0.6511 | 1.7084e-09 | 0 | 0 | 0 | 0 | 0 | 1 | -90 | 90 | 0.012819 | 0.0032154 | -0.012817 | -0.0032143
66 | 65 | 1.8562 | 1.188 | 3.1171e-09 | 0 | 0 | 0 | 0 | 0 | 1 | -90 | 90 | 0.0047391 | 0.0011877 | -0.0047386 | -0.0011877
67 | 68 | 1.227 | 0.78528 | 2.0605e-09 | 0 | 0 | 0 | 0 | 0 | 1 | -90 | 90 | 0.039138 | 0.0098272 | -0.039118 | -0.0098143
67 | 69 | 2.285 | 1.4624 | 3.8371e-09 | 0 | 0 | 0 | 0 | 0 | 1 | -90 | 90 | -0.055876 | -0.014023 | 0.055954 | 0.014072
61 | 63 | 3.6649 | 2.3456 | 6.1544e-09 | 0 | 0 | 0 | 0 | 0 | 1 | -90 | 90 | 0.010058 | 0.0025229 | -0.010054 | -0.0025208
35 | 37 | 0.83286 | 0.53303 | 4.1958e-09 | 0 | 0 | 0 | 0 | 0 | 1 | -90 | 90 | 0.40216 | 0.10305 | -0.40073 | -0.10213
37 | 39 | 0.4618 | 0.29555 | 2.3265e-09 | 0 | 0 | 0 | 0 | 0 | 1 | -90 | 90 | 0.2277 | 0.058358 | -0.22744 | -0.058194
37 | 40 | 0.35545 | 0.22749 | 1.7907e-09 | 0 | 0 | 0 | 0 | 0 | 1 | -90 | 90 | 0.17303 | 0.043769 | -0.17291 | -0.043696
39 | 41 | 0.43544 | 0.27868 | 2.1937e-09 | 0 | 0 | 0 | 0 | 0 | 1 | -90 | 90 | 0.22268 | 0.057001 | -0.22245 | -0.056852
40 | 105 | 0.16039 | 0.10265 | 8.0802e-10 | 0 | 0 | 0 | 0 | 0 | 1 | -90 | 90 | 0.16874 | 0.042651 | -0.16869 | -0.04262
41 | 42 | 0.29379 | 0.18802 | 1.48e-09 | 0 | 0 | 0 | 0 | 0 | 1 | -90 | 90 | 0.21817 | 0.055779 | -0.21802 | -0.055683
105 | 106 | 0.31256 | 0.20004 | 1.5746e-09 | 0 | 0 | 0 | 0 | 0 | 1 | -90 | 90 | 0.16303 | 0.041199 | -0.16294 | -0.041142
42 | 43 | 0.30106 | 0.19268 | 1.5167e-09 | 0 | 0 | 0 | 0 | 0 | 1 | -90 | 90 | 0.21185 | 0.054137 | -0.2117 | -0.054044
106 | 84 | 0.20527 | 0.13137 | 1.0341e-09 | 0 | 0 | 0 | 0 | 0 | 1 | -90 | 90 | 0.15991 | 0.040383 | -0.15985 | -0.040347
43 | 44 | 0.60631 | 0.38804 | 3.0545e-09 | 0 | 0 | 0 | 0 | 0 | 1 | -90 | 90 | 0.20674 | 0.0528 | -0.20646 | -0.05262
44 | 45 | 0.00061696 | 0.00039486 | 3.1081e-12 | 0 | 0 | 0 | 0 | 0 | 1 | -90 | 90 | 0.20115 | 0.05129 | -0.20115 | -0.05129
45 | 46 | 0.7681 | 0.49158 | 3.8695e-09 | 0 | 0 | 0 | 0 | 0 | 1 | -90 | 90 | 0.19378 | 0.049443 | -0.19347 | -0.049244
46 | 47 | 0.13536 | 0.086627 | 6.8189e-10 | 0 | 0 | 0 | 0 | 0 | 1 | -90 | 90 | 0.18668 | 0.047542 | -0.18663 | -0.047509
47 | 48 | 0.77985 | 0.4991 | 3.9287e-09 | 0 | 0 | 0 | 0 | 0 | 1 | -90 | 90 | 0.18053 | 0.045981 | -0.18025 | -0.045804
48 | 53 | 0.21976 | 0.14064 | 1.1071e-09 | 0 | 0 | 0 | 0 | 0 | 1 | -90 | 90 | 0.17463 | 0.044395 | -0.17456 | -0.044348
53 | 54 | 0.068369 | 0.043756 | 3.4443e-10 | 0 | 0 | 0 | 0 | 0 | 1 | -90 | 90 | 0.17056 | 0.043347 | -0.17054 | -0.043333
54 | 58 | 0.18761 | 0.12007 | 9.4516e-10 | 0 | 0 | 0 | 0 | 0 | 1 | -90 | 90 | 0.16488 | 0.041915 | -0.16482 | -0.041879
58 | 59 | 0.55715 | 0.35658 | 2.8068e-09 | 0 | 0 | 0 | 0 | 0 | 1 | -90 | 90 | 0.15984 | 0.04063 | -0.15968 | -0.04053
59 | 60 | 0.08961 | 0.057351 | 4.5144e-10 | 0 | 0 | 0 | 0 | 0 | 1 | -90 | 90 | 0.15509 | 0.03938 | -0.15507 | -0.039365
57 | 60 | 0.37688 | 0.2412 | 1.8986e-09 | 0 | 0 | 0 | 0 | 0 | 1 | -90 | 90 | -0.14959 | -0.037956 | 0.14968 | 0.038015
63 | 64 | 3.6501 | 2.3361 | 6.1295e-09 | 0 | 0 | 0 | 0 | 0 | 1 | -90 | 90 | 0.010054 | 0.0025208 | -0.01005 | -0.0025187
64 | 73 | 1.898 | 1.2147 | 3.1873e-09 | 0 | 0 | 0 | 0 | 0 | 1 | -90 | 90 | 0.0032016 | 0.00080226 | -0.0032014 | -0.00080242
64 | 71 | 0.90446 | 0.57885 | 1.5188e-09 | 0 | 0 | 0 | 0 | 0 | 1 | -90 | 90 | 0.0068483 | 0.0017165 | -0.0068478 | -0.0017163
71 | 72 | 0.47263 | 0.30248 | 7.9367e-10 | 0 | 0 | 0 | 0 | 0 | 1 | -90 | 90 | 0.0040775 | 0.001022 | -0.0040774 | -0.001022
68 | 80 | 0.38499 | 0.2464 | 6.4651e-10 | 0 | 0 | 0 | 0 | 0 | 1 | -90 | 90 | 0.035898 | 0.0090073 | -0.035892 | -0.0090039
69 | 81 | 1.8023 | 1.1534 | 3.0265e-09 | 0 | 0 | 0 | 0 | 0 | 1 | -90 | 90 | -0.05974 | -0.015021 | 0.059809 | 0.015065
80 | 79 | 0.36101 | 0.23105 | 6.0624e-10 | 0 | 0 | 0 | 0 | 0 | 1 | -90 | 90 | 0.030506 | 0.0076541 | -0.030503 | -0.0076518
81 | 82 | 0.60008 | 0.38405 | 1.0077e-09 | 0 | 0 | 0 | 0 | 0 | 1 | -90 | 90 | 0.099912 | 0.0252 | -0.099847 | -0.025159
81 | 84 | 0.46785 | 0.29943 | 1.5713e-09 | 0 | 0 | 0 | 0 | 0 | 1 | -90 | 90 | -0.15972 | -0.040265 | 0.15985 | 0.040347
79 | 77 | 1.1665 | 0.74655 | 1.9588e-09 | 0 | 0 | 0 | 0 | 0 | 1 | -90 | 90 | 0.027702 | 0.00695 | -0.027693 | -0.006944
82 | 83 | 0.33383 | 0.21365 | 5.6059e-10 | 0 | 0 | 0 | 0 | 0 | 1 | -90 | 90 | 0.063734 | 0.016101 | -0.063719 | -0.016092
82 | 93 | 2.8223 | 1.8062 | 4.7393e-09 | 0 | 0 | 0 | 0 | 0 | 1 | -90 | 90 | 0.0058514 | 0.0014662 | -0.0058503 | -0.001466
82 | 91 | 1.2075 | 0.77279 | 2.0277e-09 | 0 | 0 | 0 | 0 | 0 | 1 | -90 | 90 | 0.030262 | 0.0075912 | -0.03025 | -0.0075838
74 | 75 | 0.26969 | 0.1726 | 4.5288e-10 | 0 | 0 | 0 | 0 | 0 | 1 | -90 | 90 | -0.021098 | -0.0052897 | 0.021099 | 0.0052905
74 | 76 | 1.2272 | 0.78543 | 2.0608e-09 | 0 | 0 | 0 | 0 | 0 | 1 | -90 | 90 | 0.018694 | 0.0046874 | -0.01869 | -0.0046846
75 | 77 | 0.35496 | 0.22717 | 5.9607e-10 | 0 | 0 | 0 | 0 | 0 | 1 | -90 | 90 | -0.025316 | -0.0063473 | 0.025318 | 0.0063488
76 | 78 | 0.075662 | 0.048424 | 1.2706e-10 | 0 | 0 | 0 | 0 | 0 | 1 | -90 | 90 | 0.016598 | 0.0041604 | -0.016598 | -0.0041603
78 | 85 | 0.55414 | 0.35465 | 9.3054e-10 | 0 | 0 | 0 | 0 | 0 | 1 | -90 | 90 | 0.013565 | 0.0034 | -0.013563 | -0.0033994
85 | 86 | 0.91537 | 0.58583 | 1.5371e-09 | 0 | 0 | 0 | 0 | 0 | 1 | -90 | 90 | 0.0091076 | 0.0022827 | -0.0091068 | -0.0022823
86 | 87 | 0.72672 | 0.4651 | 1.2204e-09 | 0 | 0 | 0 | 0 | 0 | 1 | -90 | 90 | 0.0033388 | 0.00083671 | -0.0033388 | -0.00083678
83 | 108 | 1.4198 | 0.90866 | 2.3842e-09 | 0 | 0 | 0 | 0 | 0 | 1 | -90 | 90 | 0.063719 | 0.016092 | -0.063657 | -0.016052
93 | 112 | 1.6317 | 1.0443 | 2.7401e-09 | 0 | 0 | 0 | 0 | 0 | 1 | -90 | 90 | 0.0027649 | 0.00069273 | -0.0027647 | -0.00069291
91 | 89 | 0.28034 | 0.17942 | 4.7077e-10 | 0 | 0 | 0 | 0 | 0 | 1 | -90 | 90 | 0.024158 | 0.0060571 | -0.024156 | -0.006056
108 | 109 | 2.1036 | 1.3463 | 3.5325e-09 | 0 | 0 | 0 | 0 | 0 | 1 | -90 | 90 | 0.05978 | 0.01508 | -0.059698 | -0.015029
89 | 88 | 1.3736 | 0.87912 | 2.3067e-09 | 0 | 0 | 0 | 0 | 0 | 1 | -90 | 90 | 0.016789 | 0.0042095 | -0.016785 | -0.0042071
109 | 111 | 1.8447 | 1.1806 | 3.0977e-09 | 0 | 0 | 0 | 0 | 0 | 1 | -90 | 90 | 0.0059228 | 0.0014844 | -0.0059221 | -0.0014842
109 | 110 | 0.88517 | 0.56651 | 1.4864e-09 | 0 | 0 | 0 | 0 | 0 | 1 | -90 | 90 | 0.053775 | 0.013544 | -0.053748 | -0.013527
88 | 90 | 0.85078 | 0.5445 | 1.4287e-09 | 0 | 0 | 0 | 0 | 0 | 1 | -90 | 90 | 0.011349 | 0.0028448 | -0.011348 | -0.0028442
90 | 92 | 2.7627 | 1.7681 | 4.6393e-09 | 0 | 0 | 0 | 0 | 0 | 1 | -90 | 90 | 0.0071061 | 0.0017811 | -0.0071046 | -0.0017806
94 | 95 | 2.4964 | 1.5977 | 4.1921e-09 | 0 | 0 | 0 | 0 | 0 | 1 | -90 | 90 | -0.0031875 | -0.00079888 | 0.0031878 | 0.00079865
95 | 97 | 2.4415 | 1.5626 | 4.1e-09 | 0 | 0 | 0 | 0 | 0 | 1 | -90 | 90 | -0.0069365 | -0.0017382 | 0.0069378 | 0.0017386
97 | 98 | 1.8526 | 1.1857 | 3.111e-09 | 0 | 0 | 0 | 0 | 0 | 1 | -90 | 90 | -0.011206 | -0.0028083 | 0.011209 | 0.0028096
98 | 99 | 0.42459 | 0.27173 | 7.1299e-10 | 0 | 0 | 0 | 0 | 0 | 1 | -90 | 90 | -0.015426 | -0.0038667 | 0.015427 | 0.0038674
99 | 100 | 1.8123 | 1.1599 | 3.0433e-09 | 0 | 0 | 0 | 0 | 0 | 1 | -90 | 90 | -0.019231 | -0.0048205 | 0.019238 | 0.0048249
100 | 101 | 2.0797 | 1.331 | 3.4924e-09 | 0 | 0 | 0 | 0 | 0 | 1 | -90 | 90 | -0.027027 | -0.0067771 | 0.027043 | 0.0067874
101 | 102 | 0.50912 | 0.32584 | 8.5495e-10 | 0 | 0 | 0 | 0 | 0 | 1 | -90 | 90 | -0.036984 | -0.0092786 | 0.036991 | 0.0092834
102 | 103 | 1.7031 | 1.09 | 2.8599e-09 | 0 | 0 | 0 | 0 | 0 | 1 | -90 | 90 | -0.041027 | -0.010295 | 0.041059 | 0.010315
103 | 104 | 3.4066 | 2.1802 | 5.7206e-09 | 0 | 0 | 0 | 0 | 0 | 1 | -90 | 90 | -0.046759 | -0.011743 | 0.04684 | 0.011795
104 | 110 | 0.065854 | 0.042147 | 1.1059e-10 | 0 | 0 | 0 | 0 | 0 | 1 | -90 | 90 | -0.051098 | -0.012862 | 0.051099 | 0.012863