## bus_data
BUS_I | BUS_TYPE | Pd | Qd | Gs | Bs | area | Vm | Va | baseKV | zone | Vmax | Vmin
1 | 3 | 0.031331 | 0.0078522 | 0 | 0 | 1 | 1 | 0 | 0.4 | 1 | 1.1 | 0.9
3 | 1 | 0 | 0 | 0 | 0 | 1 | 0.9881 | -0.2265 | 0.4 | 1 | 1.1 | 0.9
7 | 1 | 0 | 0 | 0 | 0 | 1 | 0.98556 | -0.27541 | 0.4 | 1 | 1.1 | 0.9
12 | 1 | 0 | 0 | 0 | 0 | 1 | 0.98379 | -0.3099 | 0.4 | 1 | 1.1 | 0.9
6 | 1 | 0 | 0 | 0 | 0 | 1 | 0.98522 | -0.28222 | 0.4 | 1 | 1.1 | 0.9
24 | 1 | 0.00037859 | 9.4883e-05 | 0 | 0 | 1 | 0.98516 | -0.28346 | 0.4 | 1 | 1.1 | 0.9
8 | 1 | 0 | 0 | 0 | 0 | 1 | 0.98494 | -0.2878 | 0.4 | 1 | 1.1 | 0.9
23 | 1 | 0.0002116 | 5.3033e-05 | 0 | 0 | 1 | 0.98519 | -0.28281 | 0.4 | 1 | 1.1 | 0.9
25 | 1 | 0.029396 | 0.0073672 | 0 | 0 | 1 | 0.98071 | -0.36974 | 0.4 | 1 | 1.1 | 0.9
32 | 1 | 0.00092941 | 0.00023293 | 0 | 0 | 1 | 0.9849 | -0.28864 | 0.4 | 1 | 1.1 | 0.9
20 | 1 | 0 | 0 | 0 | 0 | 1 | 0.97768 | -0.42913 | 0.4 | 1 | 1.1 | 0.9
29 | 1 | 0.030803 | 0.00772 | 0 | 0 | 1 | 0.98225 | -0.33989 | 0.4 | 1 | 1.1 | 0.9
14 | 1 | 0 | 0 | 0 | 0 | 1 | 0.97624 | -0.45737 | 0.4 | 1 | 1.1 | 0.9
19 | 1 | 0 | 0 | 0 | 0 | 1 | 0.97612 | -0.45983 | 0.4 | 1 | 1.1 | 0.9
45 | 1 | 0.0013362 | 0.00033489 | 0 | 0 | 1 | 0.97638 | -0.45476 | 0.4 | 1 | 1.1 | 0.9
15 | 1 | 0 | 0 | 0 | 0 | 1 | 0.97525 | -0.47698 | 0.4 | 1 | 1.1 | 0.9
16 | 1 | 0 | 0 | 0 | 0 | 1 | 0.97551 | -0.47183 | 0.4 | 1 | 1.1 | 0.9
38 | 1 | 0.0041106 | 0.0010302 | 0 | 0 | 1 | 0.97481 | -0.48558 | 0.4 | 1 | 1.1 | 0.9
21 | 1 | 0 | 0 | 0 | 0 | 1 | 0.97556 | -0.47091 | 0.4 | 1 | 1.1 | 0.9
85 | 1 | 0.0035927 | 0.00090041 | 0 | 0 | 1 | 0.97543 | -0.47351 | 0.4 | 1 | 1.1 | 0.9
17 | 1 | 0 | 0 | 0 | 0 | 1 | 0.97716 | -0.43944 | 0.4 | 1 | 1.1 | 0.9
41 | 1 | 0.0013119 | 0.00032879 | 0 | 0 | 1 | 0.97664 | -0.44961 | 0.4 | 1 | 1.1 | 0.9
40 | 1 | 0.0056452 | 0.0014148 | 0 | 0 | 1 | 0.9774 | -0.43468 | 0.4 | 1 | 1.1 | 0.9
18 | 1 | 0 | 0 | 0 | 0 | 1 | 0.97573 | -0.46753 | 0.4 | 1 | 1.1 | 0.9
88 | 1 | 0.0073932 | 0.0018529 | 0 | 0 | 1 | 0.97564 | -0.46918 | 0.4 | 1 | 1.1 | 0.9
36 | 1 | 0.00098638 | 0.00024721 | 0 | 0 | 1 | 0.97467 | -0.48842 | 0.4 | 1 | 1.1 | 0.9
39 | 1 | 0.0050274 | 0.00126 | 0 | 0 | 1 | 0.97759 | -0.43096 | 0.4 | 1 | 1.1 | 0.9
37 | 1 | 0.012619 | 0.0031626 | 0 | 0 | 1 | 0.97552 | -0.47163 | 0.4 | 1 | 1.1 | 0.9
26 | 1 | 0.039335 | 0.0098583 | 0 | 0 | 1 | 0.97647 | -0.45295 | 0.4 | 1 | 1.1 | 0.9
27 | 1 | 0.00054311 | 0.00013612 | 0 | 0 | 1 | 0.97646 | -0.45321 | 0.4 | 1 | 1.1 | 0.9
28 | 1 | 0.045601 | 0.011429 | 0 | 0 | 1 | 0.98158 | -0.35318 | 0.4 | 1 | 1.1 | 0.9
33 | 1 | 0.0020322 | 0.00050933 | 0 | 0 | 1 | 0.97457 | -0.49044 | 0.4 | 1 | 1.1 | 0.9
34 | 1 | 0.0029416 | 0.00073723 | 0 | 0 | 1 | 0.97459 | -0.49006 | 0.4 | 1 | 1.1 | 0.9
35 | 1 | 0.0030347 | 0.00076056 | 0 | 0 | 1 | 0.97444 | -0.49286 | 0.4 | 1 | 1.1 | 0.9
42 | 1 | 0.00128 | 0.0003208 | 0 | 0 | 1 | 0.97657 | -0.45103 | 0.4 | 1 | 1.1 | 0.9
43 | 1 | 0.0012382 | 0.00031032 | 0 | 0 | 1 | 0.9765 | -0.4523 | 0.4 | 1 | 1.1 | 0.9
44 | 1 | 0.0013436 | 0.00033673 | 0 | 0 | 1 | 0.97644 | -0.45361 | 0.4 | 1 | 1.1 | 0.9

## generator_data
GEN_BUS | PG | QG | QMAX | QMIN | VG | MBASE | GEN_STATUS | PMAX | PMIN
1 | 0.23636 | 0.060731 | 10 | -10 | 1 | 100 | 1 | 10 | 0

## branch_data
F_BUS | T_BUS | BR_R | BR_X | BR_B | RATE_A | RATE_B | RATE_C | TAP | SHIFT | BR_STATUS | ANGMIN | ANGMAX | P_in | Q_in | P_out | Q_out
1 | 3 | 4.9862 | 3.1911 | 3.3492e-08 | 0 | 0 | 0 | 0 | 0 | 1 | -90 | 90 | 0.20503 | 0.052879 | -0.2028 | -0.051451
3 | 7 | 3.0139 | 1.9289 | 5.0611e-09 | 0 | 0 | 0 | 0 | 0 | 1 | -90 | 90 | 0.071434 | 0.018138 | -0.071267 | -0.018031
3 | 12 | 2.7877 | 1.7841 | 1.8725e-08 | 0 | 0 | 0 | 0 | 0 | 1 | -90 | 90 | 0.13136 | 0.033314 | -0.13084 | -0.032981
7 | 25 | 5.8992 | 3.7755 | 9.9063e-09 | 0 | 0 | 0 | 0 | 0 | 1 | -90 | 90 | 0.069746 | 0.017662 | -0.069432 | -0.017462
7 | 6 | 19.1567 | 12.2603 | 3.2169e-08 | 0 | 0 | 0 | 0 | 0 | 1 | -90 | 90 | 0.0015204 | 0.00036909 | -0.0015199 | -0.00037191
12 | 20 | 9.5304 | 6.0995 | 6.4017e-08 | 0 | 0 | 0 | 0 | 0 | 1 | -90 | 90 | 0.054295 | 0.013744 | -0.053986 | -0.013553
12 | 29 | 1.7002 | 1.0881 | 2.8551e-09 | 0 | 0 | 0 | 0 | 0 | 1 | -90 | 90 | 0.076541 | 0.019237 | -0.076432 | -0.019167
6 | 24 | 14.1229 | 9.0386 | 2.3716e-08 | 0 | 0 | 0 | 0 | 0 | 1 | -90 | 90 | 0.00037861 | 9.2596e-05 | -0.00037858 | -9.4884e-05
6 | 8 | 25.9168 | 16.5868 | 4.3521e-08 | 0 | 0 | 0 | 0 | 0 | 1 | -90 | 90 | 0.00092968 | 0.00022825 | -0.00092944 | -0.00023232
6 | 23 | 12.1308 | 7.7637 | 2.0371e-08 | 0 | 0 | 0 | 0 | 0 | 1 | -90 | 90 | 0.00021161 | 5.106e-05 | -0.0002116 | -5.3034e-05
8 | 32 | 3.9392 | 2.5211 | 6.615e-09 | 0 | 0 | 0 | 0 | 0 | 1 | -90 | 90 | 0.00092944 | 0.00023232 | -0.0009294 | -0.00023293
25 | 26 | 8.9569 | 5.7324 | 1.5041e-08 | 0 | 0 | 0 | 0 | 0 | 1 | -90 | 90 | 0.040036 | 0.010094 | -0.039878 | -0.0099943
20 | 40 | 0.48576 | 0.31089 | 3.2629e-09 | 0 | 0 | 0 | 0 | 0 | 1 | -90 | 90 | 0.048958 | 0.012293 | -0.048945 | -0.012285
20 | 39 | 1.5595 | 0.9981 | 2.6189e-09 | 0 | 0 | 0 | 0 | 0 | 1 | -90 | 90 | 0.0050278 | 0.00126 | -0.0050273 | -0.00126
29 | 28 | 1.2593 | 0.80598 | 2.1148e-09 | 0 | 0 | 0 | 0 | 0 | 1 | -90 | 90 | 0.045629 | 0.011447 | -0.0456 | -0.011429
14 | 19 | 0.28611 | 0.18311 | 1.9218e-09 | 0 | 0 | 0 | 0 | 0 | 1 | -90 | 90 | 0.036745 | 0.009211 | -0.036741 | -0.0092085
14 | 45 | 0.30389 | 0.19449 | 2.0412e-09 | 0 | 0 | 0 | 0 | 0 | 1 | -90 | 90 | -0.036745 | -0.009211 | 0.03675 | 0.0092138
19 | 21 | 2.3261 | 1.4887 | 1.5624e-08 | 0 | 0 | 0 | 0 | 0 | 1 | -90 | 90 | 0.020336 | 0.0050974 | -0.020326 | -0.005092
19 | 18 | 2.005 | 1.2832 | 1.3468e-08 | 0 | 0 | 0 | 0 | 0 | 1 | -90 | 90 | 0.016404 | 0.0041111 | -0.016398 | -0.0041085
45 | 44 | 0.12883 | 0.082453 | 8.6538e-10 | 0 | 0 | 0 | 0 | 0 | 1 | -90 | 90 | -0.038086 | -0.0095487 | 0.038088 | 0.0095499
15 | 16 | 5.3336 | 3.4135 | 1.7913e-08 | 0 | 0 | 0 | 0 | 0 | 1 | -90 | 90 | -0.0041122 | -0.0010299 | 0.0041132 | 0.0010288
15 | 38 | 8.9074 | 5.7007 | 1.4958e-08 | 0 | 0 | 0 | 0 | 0 | 1 | -90 | 90 | 0.0041122 | 0.0010299 | -0.0041105 | -0.0010303
16 | 21 | 0.50943 | 0.32604 | 3.4219e-09 | 0 | 0 | 0 | 0 | 0 | 1 | -90 | 90 | -0.0077061 | -0.0019292 | 0.0077065 | 0.001929
16 | 85 | 1.9874 | 1.2719 | 3.3374e-09 | 0 | 0 | 0 | 0 | 0 | 1 | -90 | 90 | 0.0035929 | 0.00090031 | -0.0035926 | -0.00090044
21 | 37 | 0.24249 | 0.15519 | 4.0721e-10 | 0 | 0 | 0 | 0 | 0 | 1 | -90 | 90 | 0.012619 | 0.003163 | -0.012619 | -0.0031627
17 | 41 | 1.0057 | 0.64362 | 6.755e-09 | 0 | 0 | 0 | 0 | 0 | 1 | -90 | 90 | 0.04329 | 0.010864 | -0.043269 | -0.010851
17 | 40 | 0.47155 | 0.30179 | 3.1674e-09 | 0 | 0 | 0 | 0 | 0 | 1 | -90 | 90 | -0.04329 | -0.010864 | 0.0433 | 0.01087
41 | 42 | 0.14545 | 0.093089 | 9.7701e-10 | 0 | 0 | 0 | 0 | 0 | 1 | -90 | 90 | 0.041957 | 0.010522 | -0.041955 | -0.010521
18 | 88 | 0.95008 | 0.60805 | 1.5954e-09 | 0 | 0 | 0 | 0 | 0 | 1 | -90 | 90 | 0.0073936 | 0.0018532 | -0.007393 | -0.001853
18 | 36 | 9.8891 | 6.329 | 4.9819e-08 | 0 | 0 | 0 | 0 | 0 | 1 | -90 | 90 | 0.0090047 | 0.0022553 | -0.0089958 | -0.0022544
36 | 34 | 0.87066 | 0.55722 | 1.4621e-09 | 0 | 0 | 0 | 0 | 0 | 1 | -90 | 90 | 0.0080094 | 0.0020071 | -0.0080088 | -0.0020069
26 | 27 | 2.0409 | 1.3062 | 3.4273e-09 | 0 | 0 | 0 | 0 | 0 | 1 | -90 | 90 | 0.00054311 | 0.0001358 | -0.0005431 | -0.00013612
33 | 34 | 0.32646 | 0.20893 | 5.4821e-10 | 0 | 0 | 0 | 0 | 0 | 1 | -90 | 90 | -0.0050672 | -0.0012696 | 0.0050673 | 0.0012696
33 | 35 | 3.3837 | 2.1656 | 5.6821e-09 | 0 | 0 | 0 | 0 | 0 | 1 | -90 | 90 | 0.003035 | 0.00076027 | -0.0030346 | -0.00076059
42 | 43 | 0.13336 | 0.085347 | 8.9576e-10 | 0 | 0 | 0 | 0 | 0 | 1 | -90 | 90 | 0.040675 | 0.0102 | -0.040672 | -0.010198
43 | 44 | 0.14145 | 0.090528 | 9.5013e-10 | 0 | 0 | 0 | 0 | 0 | 1 | -90 | 90 | 0.039434 | 0.0098881 | -0.039431 | -0.0098866