## bus_data
BUS_I | BUS_TYPE | Pd | Qd | Gs | Bs | area | Vm | Va | baseKV | zone | Vmax | Vmin
1 | 1 | 0.0020926 | 0.00052445 | 0 | 0 | 1 | 0.98788 | -0.2326 | 0.4 | 1 | 1.1 | 0.9
2 | 1 | 0.0023532 | 0.00058978 | 0 | 0 | 1 | 0.98788 | -0.23258 | 0.4 | 1 | 1.1 | 0.9
3 | 1 | 0.0047004 | 0.001178 | 0 | 0 | 1 | 0.98792 | -0.23172 | 0.4 | 1 | 1.1 | 0.9
6 | 1 | 0.0047249 | 0.0011842 | 0 | 0 | 1 | 0.98811 | -0.22797 | 0.4 | 1 | 1.1 | 0.9
7 | 1 | 0.0040761 | 0.0010216 | 0 | 0 | 1 | 0.98831 | -0.22424 | 0.4 | 1 | 1.1 | 0.9
5 | 1 | 0 | 0 | 0 | 0 | 1 | 0.99413 | -0.11177 | 0.4 | 1 | 1.1 | 0.9
12 | 1 | 0.0022975 | 0.00057582 | 0 | 0 | 1 | 0.99406 | -0.1131 | 0.4 | 1 | 1.1 | 0.9
9 | 1 | 0.0049873 | 0.0012499 | 0 | 0 | 1 | 0.99416 | -0.11118 | 0.4 | 1 | 1.1 | 0.9
14 | 1 | 0.001628 | 0.00040801 | 0 | 0 | 1 | 0.99405 | -0.1134 | 0.4 | 1 | 1.1 | 0.9
10 | 1 | 0.0049044 | 0.0012291 | 0 | 0 | 1 | 0.99434 | -0.1077 | 0.4 | 1 | 1.1 | 0.9
8 | 1 | 0.0035781 | 0.00089676 | 0 | 0 | 1 | 0.9884 | -0.22239 | 0.4 | 1 | 1.1 | 0.9
22 | 1 | 0.0032987 | 0.00082674 | 0 | 0 | 1 | 0.9884 | -0.22236 | 0.4 | 1 | 1.1 | 0.9
23 | 1 | 0.0028788 | 0.00072149 | 0 | 0 | 1 | 0.98876 | -0.21533 | 0.4 | 1 | 1.1 | 0.9
11 | 1 | 0.0058014 | 0.001454 | 0 | 0 | 1 | 0.99448 | -0.10511 | 0.4 | 1 | 1.1 | 0.9
13 | 1 | 0.0048916 | 0.0012259 | 0 | 0 | 1 | 0.99471 | -0.10061 | 0.4 | 1 | 1.1 | 0.9
15 | 1 | 0 | 0 | 0 | 0 | 1 | 0.99544 | -0.086491 | 0.4 | 1 | 1.1 | 0.9
16 | 1 | 0.0045329 | 0.001136 | 0 | 0 | 1 | 0.99395 | -0.11506 | 0.4 | 1 | 1.1 | 0.9
17 | 1 | 0.0056353 | 0.0014123 | 0 | 0 | 1 | 0.99358 | -0.12182 | 0.4 | 1 | 1.1 | 0.9
18 | 1 | 0.0038964 | 0.00097653 | 0 | 0 | 1 | 0.99864 | -0.025729 | 0.4 | 1 | 1.1 | 0.9
44 | 1 | 0 | 0 | 0 | 0 | 1 | 0.99914 | -0.016585 | 0.4 | 1 | 1.1 | 0.9
45 | 1 | 0.0029574 | 0.00074119 | 0 | 0 | 1 | 0.99919 | -0.015521 | 0.4 | 1 | 1.1 | 0.9
46 | 1 | 0.0038522 | 0.00096546 | 0 | 0 | 1 | 0.99912 | -0.016911 | 0.4 | 1 | 1.1 | 0.9
19 | 1 | 0.003662 | 0.00091779 | 0 | 0 | 1 | 0.99274 | -0.13838 | 0.4 | 1 | 1.1 | 0.9
20 | 1 | 0.0054077 | 0.0013553 | 0 | 0 | 1 | 0.99342 | -0.12492 | 0.4 | 1 | 1.1 | 0.9
21 | 3 | 0.0066248 | 0.0016603 | 0 | 0 | 1 | 1 | 0 | 0.4 | 1 | 1.1 | 0.9
24 | 1 | 0.0041407 | 0.0010378 | 0 | 0 | 1 | 0.99178 | -0.15692 | 0.4 | 1 | 1.1 | 0.9
37 | 1 | 0.0039742 | 0.00099602 | 0 | 0 | 1 | 0.99188 | -0.1543 | 0.4 | 1 | 1.1 | 0.9
51 | 1 | 0.0049872 | 0.0012499 | 0 | 0 | 1 | 0.99987 | -0.0025725 | 0.4 | 1 | 1.1 | 0.9
25 | 1 | 0.0035647 | 0.0008934 | 0 | 0 | 1 | 0.99139 | -0.16446 | 0.4 | 1 | 1.1 | 0.9
38 | 1 | 0 | 0 | 0 | 0 | 1 | 0.99064 | -0.178 | 0.4 | 1 | 1.1 | 0.9
50 | 1 | 0.0036903 | 0.00092488 | 0 | 0 | 1 | 0.99948 | -0.0099903 | 0.4 | 1 | 1.1 | 0.9
30 | 1 | 0.0049684 | 0.0012452 | 0 | 0 | 1 | 0.9889 | -0.21279 | 0.4 | 1 | 1.1 | 0.9
28 | 1 | 0 | 0 | 0 | 0 | 1 | 0.98909 | -0.20895 | 0.4 | 1 | 1.1 | 0.9
26 | 1 | 0.0028361 | 0.00071079 | 0 | 0 | 1 | 0.9902 | -0.18746 | 0.4 | 1 | 1.1 | 0.9
27 | 1 | 0.0037271 | 0.00093409 | 0 | 0 | 1 | 0.9901 | -0.18951 | 0.4 | 1 | 1.1 | 0.9
29 | 1 | 0.0051372 | 0.0012875 | 0 | 0 | 1 | 0.98852 | -0.22013 | 0.4 | 1 | 1.1 | 0.9
31 | 1 | 0.0033004 | 0.00082716 | 0 | 0 | 1 | 0.98795 | -0.23118 | 0.4 | 1 | 1.1 | 0.9
32 | 1 | 0.0078854 | 0.0019763 | 0 | 0 | 1 | 0.98791 | -0.23186 | 0.4 | 1 | 1.1 | 0.9
33 | 1 | 0.0044797 | 0.0011227 | 0 | 0 | 1 | 0.98752 | -0.23959 | 0.4 | 1 | 1.1 | 0.9
34 | 1 | 0.0052663 | 0.0013199 | 0 | 0 | 1 | 0.98709 | -0.24798 | 0.4 | 1 | 1.1 | 0.9
35 | 1 | 0.0050071 | 0.0012549 | 0 | 0 | 1 | 0.98683 | -0.25301 | 0.4 | 1 | 1.1 | 0.9
36 | 1 | 0.0040906 | 0.0010252 | 0 | 0 | 1 | 0.98682 | -0.25321 | 0.4 | 1 | 1.1 | 0.9
43 | 1 | 0.0044763 | 0.0011219 | 0 | 0 | 1 | 0.99019 | -0.18681 | 0.4 | 1 | 1.1 | 0.9
42 | 1 | 0.0071034 | 0.0017803 | 0 | 0 | 1 | 0.9902 | -0.18653 | 0.4 | 1 | 1.1 | 0.9
39 | 1 | 0.011531 | 0.00289 | 0 | 0 | 1 | 0.98873 | -0.21477 | 0.4 | 1 | 1.1 | 0.9
40 | 1 | 0.0045012 | 0.0011281 | 0 | 0 | 1 | 0.9904 | -0.1827 | 0.4 | 1 | 1.1 | 0.9
41 | 1 | 0 | 0 | 0 | 0 | 1 | 0.98692 | -0.24953 | 0.4 | 1 | 1.1 | 0.9
66 | 1 | 0 | 0 | 0 | 0 | 1 | 0.98682 | -0.25164 | 0.4 | 1 | 1.1 | 0.9
65 | 1 | 0.01315 | 0.0032956 | 0 | 0 | 1 | 0.98566 | -0.2739 | 0.4 | 1 | 1.1 | 0.9
67 | 1 | 0.0078397 | 0.0019648 | 0 | 0 | 1 | 0.98678 | -0.25228 | 0.4 | 1 | 1.1 | 0.9
63 | 1 | 0.0030167 | 0.00075607 | 0 | 0 | 1 | 0.98435 | -0.2994 | 0.4 | 1 | 1.1 | 0.9
47 | 1 | 0.0044851 | 0.0011241 | 0 | 0 | 1 | 0.99921 | -0.015245 | 0.4 | 1 | 1.1 | 0.9
49 | 1 | 0.0038871 | 0.00097419 | 0 | 0 | 1 | 0.99944 | -0.010715 | 0.4 | 1 | 1.1 | 0.9
52 | 1 | 0.0020819 | 0.00052177 | 0 | 0 | 1 | 0.97917 | -0.40046 | 0.4 | 1 | 1.1 | 0.9
53 | 1 | 0.0031436 | 0.00078786 | 0 | 0 | 1 | 0.97945 | -0.39501 | 0.4 | 1 | 1.1 | 0.9
54 | 1 | 0.011506 | 0.0028836 | 0 | 0 | 1 | 0.97913 | -0.40121 | 0.4 | 1 | 1.1 | 0.9
55 | 1 | 0.0021998 | 0.00055132 | 0 | 0 | 1 | 0.97945 | -0.39491 | 0.4 | 1 | 1.1 | 0.9
56 | 1 | 0.013605 | 0.0034099 | 0 | 0 | 1 | 0.97954 | -0.39323 | 0.4 | 1 | 1.1 | 0.9
57 | 1 | 0.011027 | 0.0027635 | 0 | 0 | 1 | 0.98006 | -0.3829 | 0.4 | 1 | 1.1 | 0.9
58 | 1 | 0.013656 | 0.0034225 | 0 | 0 | 1 | 0.98087 | -0.36701 | 0.4 | 1 | 1.1 | 0.9
59 | 1 | 0.011297 | 0.0028312 | 0 | 0 | 1 | 0.98117 | -0.36127 | 0.4 | 1 | 1.1 | 0.9
60 | 1 | 0 | 0 | 0 | 0 | 1 | 0.98233 | -0.33861 | 0.4 | 1 | 1.1 | 0.9
61 | 1 | 0.01099 | 0.0027544 | 0 | 0 | 1 | 0.98293 | -0.32697 | 0.4 | 1 | 1.1 | 0.9
62 | 1 | 0.008812 | 0.0022085 | 0 | 0 | 1 | 0.98163 | -0.35221 | 0.4 | 1 | 1.1 | 0.9
64 | 1 | 0.014122 | 0.0035393 | 0 | 0 | 1 | 0.98078 | -0.36881 | 0.4 | 1 | 1.1 | 0.9
78 | 1 | 0.0062748 | 0.0015726 | 0 | 0 | 1 | 0.98049 | -0.37433 | 0.4 | 1 | 1.1 | 0.9
79 | 1 | 0.021092 | 0.0052861 | 0 | 0 | 1 | 0.97981 | -0.38769 | 0.4 | 1 | 1.1 | 0.9
70 | 1 | 0.0057157 | 0.0014325 | 0 | 0 | 1 | 0.97202 | -0.54044 | 0.4 | 1 | 1.1 | 0.9
71 | 1 | 0.0058445 | 0.0014648 | 0 | 0 | 1 | 0.9721 | -0.53904 | 0.4 | 1 | 1.1 | 0.9
72 | 1 | 0.0049595 | 0.001243 | 0 | 0 | 1 | 0.97202 | -0.54056 | 0.4 | 1 | 1.1 | 0.9
73 | 1 | 0.0044678 | 0.0011197 | 0 | 0 | 1 | 0.97222 | -0.53665 | 0.4 | 1 | 1.1 | 0.9
74 | 1 | 0.01775 | 0.0044485 | 0 | 0 | 1 | 0.97245 | -0.53206 | 0.4 | 1 | 1.1 | 0.9
75 | 1 | 0.017476 | 0.0043798 | 0 | 0 | 1 | 0.97316 | -0.51803 | 0.4 | 1 | 1.1 | 0.9
76 | 1 | 0.014174 | 0.0035523 | 0 | 0 | 1 | 0.97353 | -0.51069 | 0.4 | 1 | 1.1 | 0.9
77 | 1 | 0 | 0 | 0 | 0 | 1 | 0.97746 | -0.43342 | 0.4 | 1 | 1.1 | 0.9

## generator_data
GEN_BUS | PG | QG | QMAX | QMIN | VG | MBASE | GEN_STATUS | PMAX | PMIN
21 | 0.42194 | 0.10804 | 10 | -10 | 1 | 100 | 1 | 10 | 0

## branch_data
F_BUS | T_BUS | BR_R | BR_X | BR_B | RATE_A | RATE_B | RATE_C | TAP | SHIFT | BR_STATUS | ANGMIN | ANGMAX | P_in | Q_in | P_out | Q_out
1 | 2 | 0.043609 | 0.02791 | 7.3231e-11 | 0 | 0 | 0 | 0 | 0 | 1 | -90 | 90 | -0.0020926 | -0.00052445 | 0.0020926 | 0.00052445
2 | 3 | 0.85006 | 0.54404 | 1.4275e-09 | 0 | 0 | 0 | 0 | 0 | 1 | -90 | 90 | -0.0044458 | -0.0011142 | 0.004446 | 0.0011142
3 | 6 | 1.7933 | 1.1477 | 3.0114e-09 | 0 | 0 | 0 | 0 | 0 | 1 | -90 | 90 | -0.0091464 | -0.0022922 | 0.009148 | 0.002293
6 | 7 | 1.1777 | 0.75371 | 1.9776e-09 | 0 | 0 | 0 | 0 | 0 | 1 | -90 | 90 | -0.013873 | -0.0034772 | 0.013875 | 0.0034786
7 | 8 | 0.4498 | 0.28787 | 7.5534e-10 | 0 | 0 | 0 | 0 | 0 | 1 | -90 | 90 | -0.017951 | -0.0045001 | 0.017953 | 0.0045011
5 | 12 | 1.497 | 0.95808 | 2.5139e-09 | 0 | 0 | 0 | 0 | 0 | 1 | -90 | 90 | 0.0039258 | 0.00098362 | -0.0039256 | -0.00098371
5 | 9 | 0.66008 | 0.42245 | 1.1085e-09 | 0 | 0 | 0 | 0 | 0 | 1 | -90 | 90 | -0.0039258 | -0.00098362 | 0.0039259 | 0.00098358
12 | 14 | 0.82743 | 0.52956 | 1.3895e-09 | 0 | 0 | 0 | 0 | 0 | 1 | -90 | 90 | 0.001628 | 0.00040789 | -0.001628 | -0.00040801
9 | 10 | 1.7313 | 1.108 | 2.9073e-09 | 0 | 0 | 0 | 0 | 0 | 1 | -90 | 90 | -0.0089132 | -0.0022335 | 0.0089147 | 0.0022342
10 | 11 | 0.83206 | 0.53252 | 1.3972e-09 | 0 | 0 | 0 | 0 | 0 | 1 | -90 | 90 | -0.013819 | -0.0034633 | 0.013821 | 0.0034643
8 | 22 | 0.0058379 | 0.0037363 | 9.8035e-12 | 0 | 0 | 0 | 0 | 0 | 1 | -90 | 90 | -0.021531 | -0.0053978 | 0.021531 | 0.0053978
22 | 23 | 1.2418 | 0.79478 | 2.0854e-09 | 0 | 0 | 0 | 0 | 0 | 1 | -90 | 90 | -0.02483 | -0.0062246 | 0.024838 | 0.0062297
23 | 30 | 0.4017 | 0.25709 | 6.7456e-10 | 0 | 0 | 0 | 0 | 0 | 1 | -90 | 90 | -0.027717 | -0.0069512 | 0.02772 | 0.0069533
11 | 13 | 1.0154 | 0.64984 | 1.7051e-09 | 0 | 0 | 0 | 0 | 0 | 1 | -90 | 90 | -0.019622 | -0.0049182 | 0.019626 | 0.0049208
13 | 15 | 2.5572 | 1.6366 | 4.2942e-09 | 0 | 0 | 0 | 0 | 0 | 1 | -90 | 90 | -0.024518 | -0.0061467 | 0.024534 | 0.0061569
15 | 16 | 1.403 | 0.89793 | 2.356e-09 | 0 | 0 | 0 | 0 | 0 | 1 | -90 | 90 | 0.090849 | 0.022978 | -0.090725 | -0.022899
15 | 17 | 0.58701 | 0.37569 | 2.9572e-09 | 0 | 0 | 0 | 0 | 0 | 1 | -90 | 90 | 0.27054 | 0.06924 | -0.27008 | -0.068944
15 | 18 | 0.70936 | 0.45399 | 3.5736e-09 | 0 | 0 | 0 | 0 | 0 | 1 | -90 | 90 | -0.38592 | -0.098375 | 0.38706 | 0.099101
16 | 19 | 1.2022 | 0.76939 | 2.0188e-09 | 0 | 0 | 0 | 0 | 0 | 1 | -90 | 90 | 0.086192 | 0.021763 | -0.086096 | -0.021702
17 | 20 | 0.052506 | 0.033604 | 2.6452e-10 | 0 | 0 | 0 | 0 | 0 | 1 | -90 | 90 | 0.26444 | 0.067532 | -0.2644 | -0.067507
18 | 21 | 0.2987 | 0.19117 | 1.5048e-09 | 0 | 0 | 0 | 0 | 0 | 1 | -90 | 90 | -0.39095 | -0.10008 | 0.39144 | 0.10039
44 | 45 | 1.2358 | 0.79094 | 2.0753e-09 | 0 | 0 | 0 | 0 | 0 | 1 | -90 | 90 | -0.0038523 | -0.00096544 | 0.0038525 | 0.00096535
44 | 46 | 0.37904 | 0.24258 | 6.365e-10 | 0 | 0 | 0 | 0 | 0 | 1 | -90 | 90 | 0.0038523 | 0.00096544 | -0.0038522 | -0.00096546
45 | 47 | 0.18157 | 0.1162 | 3.049e-10 | 0 | 0 | 0 | 0 | 0 | 1 | -90 | 90 | -0.0068099 | -0.0017065 | 0.00681 | 0.0017066
19 | 24 | 0.99675 | 0.63792 | 1.6738e-09 | 0 | 0 | 0 | 0 | 0 | 1 | -90 | 90 | 0.082433 | 0.020784 | -0.08236 | -0.020737
20 | 37 | 0.50725 | 0.32464 | 2.5554e-09 | 0 | 0 | 0 | 0 | 0 | 1 | -90 | 90 | 0.25899 | 0.066152 | -0.25863 | -0.065917
21 | 51 | 0.48317 | 0.30923 | 8.1137e-10 | 0 | 0 | 0 | 0 | 0 | 1 | -90 | 90 | 0.023872 | 0.005987 | -0.023869 | -0.0059852
24 | 25 | 0.42621 | 0.27278 | 7.1573e-10 | 0 | 0 | 0 | 0 | 0 | 1 | -90 | 90 | 0.07822 | 0.019699 | -0.078191 | -0.019681
37 | 38 | 0.41453 | 0.2653 | 2.0883e-09 | 0 | 0 | 0 | 0 | 0 | 1 | -90 | 90 | 0.25465 | 0.064921 | -0.25436 | -0.064735
51 | 50 | 1.7605 | 1.1267 | 2.9563e-09 | 0 | 0 | 0 | 0 | 0 | 1 | -90 | 90 | 0.018882 | 0.0047353 | -0.018875 | -0.0047313
25 | 26 | 1.3598 | 0.87028 | 2.2835e-09 | 0 | 0 | 0 | 0 | 0 | 1 | -90 | 90 | 0.074627 | 0.018788 | -0.074545 | -0.018736
38 | 39 | 0.68467 | 0.43819 | 3.4492e-09 | 0 | 0 | 0 | 0 | 0 | 1 | -90 | 90 | 0.23827 | 0.060702 | -0.23785 | -0.060432
38 | 40 | 1.2841 | 0.82184 | 2.1564e-09 | 0 | 0 | 0 | 0 | 0 | 1 | -90 | 90 | 0.016087 | 0.0040335 | -0.016083 | -0.0040314
50 | 49 | 0.21371 | 0.13678 | 3.5888e-10 | 0 | 0 | 0 | 0 | 0 | 1 | -90 | 90 | 0.015185 | 0.0038064 | -0.015185 | -0.0038061
30 | 28 | 0.51538 | 0.32984 | 8.6546e-10 | 0 | 0 | 0 | 0 | 0 | 1 | -90 | 90 | -0.032689 | -0.0081985 | 0.032695 | 0.0082022
28 | 29 | 1.3941 | 0.89225 | 2.3411e-09 | 0 | 0 | 0 | 0 | 0 | 1 | -90 | 90 | 0.035217 | 0.0088442 | -0.035198 | -0.0088324
28 | 27 | 1.2575 | 0.80481 | 2.1117e-09 | 0 | 0 | 0 | 0 | 0 | 1 | -90 | 90 | -0.067912 | -0.017046 | 0.067975 | 0.017087
26 | 27 | 0.12609 | 0.080697 | 2.1174e-10 | 0 | 0 | 0 | 0 | 0 | 1 | -90 | 90 | 0.071709 | 0.018025 | -0.071702 | -0.018021
29 | 31 | 1.6096 | 1.0301 | 2.703e-09 | 0 | 0 | 0 | 0 | 0 | 1 | -90 | 90 | 0.030061 | 0.0075449 | -0.030045 | -0.0075351
31 | 32 | 0.11193 | 0.071633 | 1.8796e-10 | 0 | 0 | 0 | 0 | 0 | 1 | -90 | 90 | 0.026745 | 0.0067079 | -0.026744 | -0.0067074
32 | 33 | 1.7936 | 1.1479 | 3.0119e-09 | 0 | 0 | 0 | 0 | 0 | 1 | -90 | 90 | 0.018859 | 0.0047311 | -0.018852 | -0.0047269
33 | 34 | 2.5511 | 1.6327 | 4.2839e-09 | 0 | 0 | 0 | 0 | 0 | 1 | -90 | 90 | 0.014372 | 0.0036042 | -0.014366 | -0.003601
34 | 35 | 2.4141 | 1.545 | 4.0539e-09 | 0 | 0 | 0 | 0 | 0 | 1 | -90 | 90 | 0.0090998 | 0.0022811 | -0.0090976 | -0.0022801
35 | 36 | 0.21406 | 0.137 | 3.5947e-10 | 0 | 0 | 0 | 0 | 0 | 1 | -90 | 90 | 0.0040906 | 0.0010252 | -0.0040906 | -0.0010252
43 | 42 | 0.26774 | 0.17135 | 4.496e-10 | 0 | 0 | 0 | 0 | 0 | 1 | -90 | 90 | -0.0044763 | -0.0011219 | 0.0044763 | 0.0011219
42 | 40 | 1.456 | 0.93186 | 2.4451e-09 | 0 | 0 | 0 | 0 | 0 | 1 | -90 | 90 | -0.01158 | -0.0029021 | 0.011582 | 0.0029033
39 | 41 | 0.67811 | 0.43399 | 3.4162e-09 | 0 | 0 | 0 | 0 | 0 | 1 | -90 | 90 | 0.22632 | 0.057542 | -0.22594 | -0.0573
41 | 66 | 1.1734 | 0.75095 | 1.9704e-09 | 0 | 0 | 0 | 0 | 0 | 1 | -90 | 90 | 0.0078407 | 0.0019652 | -0.0078399 | -0.0019649
41 | 65 | 0.49123 | 0.31439 | 2.4747e-09 | 0 | 0 | 0 | 0 | 0 | 1 | -90 | 90 | 0.2181 | 0.055335 | -0.21785 | -0.055172
66 | 67 | 0.35952 | 0.23009 | 6.0372e-10 | 0 | 0 | 0 | 0 | 0 | 1 | -90 | 90 | 0.0078399 | 0.0019649 | -0.0078397 | -0.0019648
65 | 63 | 0.54574 | 0.34927 | 2.7493e-09 | 0 | 0 | 0 | 0 | 0 | 1 | -90 | 90 | 0.2047 | 0.051877 | -0.20445 | -0.051717
63 | 61 | 0.59713 | 0.38216 | 3.0082e-09 | 0 | 0 | 0 | 0 | 0 | 1 | -90 | 90 | 0.20143 | 0.050961 | -0.20116 | -0.050791
47 | 49 | 1.795 | 1.1488 | 3.0143e-09 | 0 | 0 | 0 | 0 | 0 | 1 | -90 | 90 | -0.011295 | -0.0028307 | 0.011298 | 0.0028319
52 | 53 | 1.7234 | 1.103 | 2.8941e-09 | 0 | 0 | 0 | 0 | 0 | 1 | -90 | 90 | -0.013588 | -0.0034057 | 0.013591 | 0.0034077
52 | 54 | 0.28099 | 0.17983 | 4.7185e-10 | 0 | 0 | 0 | 0 | 0 | 1 | -90 | 90 | 0.011506 | 0.0028839 | -0.011506 | -0.0028837
53 | 55 | 0.025745 | 0.016477 | 4.3233e-11 | 0 | 0 | 0 | 0 | 0 | 1 | -90 | 90 | -0.016735 | -0.0041955 | 0.016735 | 0.0041956
55 | 56 | 0.38192 | 0.24443 | 6.4134e-10 | 0 | 0 | 0 | 0 | 0 | 1 | -90 | 90 | -0.018935 | -0.0047469 | 0.018936 | 0.0047478
56 | 57 | 1.3663 | 0.87442 | 2.2944e-09 | 0 | 0 | 0 | 0 | 0 | 1 | -90 | 90 | -0.032542 | -0.0081577 | 0.032558 | 0.0081678
57 | 58 | 1.5713 | 1.0057 | 2.6387e-09 | 0 | 0 | 0 | 0 | 0 | 1 | -90 | 90 | -0.043584 | -0.010931 | 0.043617 | 0.010952
58 | 59 | 0.4331 | 0.27718 | 7.2729e-10 | 0 | 0 | 0 | 0 | 0 | 1 | -90 | 90 | -0.057273 | -0.014375 | 0.057289 | 0.014385
59 | 60 | 1.4289 | 0.9145 | 2.3995e-09 | 0 | 0 | 0 | 0 | 0 | 1 | -90 | 90 | -0.068585 | -0.017216 | 0.068659 | 0.017263
60 | 61 | 0.26622 | 0.17038 | 1.3411e-09 | 0 | 0 | 0 | 0 | 0 | 1 | -90 | 90 | -0.19007 | -0.047969 | 0.19017 | 0.048037
60 | 62 | 0.48716 | 0.31178 | 2.4542e-09 | 0 | 0 | 0 | 0 | 0 | 1 | -90 | 90 | 0.12141 | 0.030706 | -0.12133 | -0.030655
62 | 64 | 0.6404 | 0.40986 | 3.2262e-09 | 0 | 0 | 0 | 0 | 0 | 1 | -90 | 90 | 0.11252 | 0.028447 | -0.11243 | -0.02839
64 | 78 | 0.24331 | 0.15572 | 1.2258e-09 | 0 | 0 | 0 | 0 | 0 | 1 | -90 | 90 | 0.098305 | 0.024851 | -0.098279 | -0.024834
78 | 79 | 0.62901 | 0.40256 | 3.1688e-09 | 0 | 0 | 0 | 0 | 0 | 1 | -90 | 90 | 0.092004 | 0.023262 | -0.091945 | -0.023224
79 | 77 | 2.7885 | 1.7846 | 9.3652e-09 | 0 | 0 | 0 | 0 | 0 | 1 | -90 | 90 | 0.070853 | 0.017938 | -0.070698 | -0.01784
70 | 71 | 0.55719 | 0.3566 | 9.3567e-10 | 0 | 0 | 0 | 0 | 0 | 1 | -90 | 90 | -0.010675 | -0.0026756 | 0.010676 | 0.0026759
70 | 72 | 0.10303 | 0.065942 | 1.7302e-10 | 0 | 0 | 0 | 0 | 0 | 1 | -90 | 90 | 0.0049594 | 0.001243 | -0.0049594 | -0.001243
71 | 73 | 0.61252 | 0.39201 | 1.0286e-09 | 0 | 0 | 0 | 0 | 0 | 1 | -90 | 90 | -0.01652 | -0.0041408 | 0.016522 | 0.0041419
73 | 74 | 0.92733 | 0.59349 | 1.5572e-09 | 0 | 0 | 0 | 0 | 0 | 1 | -90 | 90 | -0.02099 | -0.0052616 | 0.020994 | 0.0052644
74 | 75 | 1.5363 | 0.98323 | 2.5799e-09 | 0 | 0 | 0 | 0 | 0 | 1 | -90 | 90 | -0.038743 | -0.0097131 | 0.038769 | 0.0097294
75 | 76 | 0.55405 | 0.35459 | 9.304e-10 | 0 | 0 | 0 | 0 | 0 | 1 | -90 | 90 | -0.056244 | -0.014109 | 0.056264 | 0.014122
76 | 77 | 4.6831 | 2.9972 | 7.8641e-09 | 0 | 0 | 0 | 0 | 0 | 1 | -90 | 90 | -0.070438 | -0.017674 | 0.070698 | 0.01784