## bus_data
BUS_I | BUS_TYPE | Pd | Qd | Gs | Bs | area | Vm | Va | baseKV | zone | Vmax | Vmin
1 | 1 | 0.070682 | 0.017715 | 0 | 0 | 1 | 0.9718 | -0.54283 | 0.4 | 1 | 1.1 | 0.9
2 | 1 | 0.024945 | 0.0062518 | 0 | 0 | 1 | 0.97171 | -0.54479 | 0.4 | 1 | 1.1 | 0.9
3 | 1 | 0.01817 | 0.0045538 | 0 | 0 | 1 | 0.97182 | -0.54258 | 0.4 | 1 | 1.1 | 0.9
4 | 1 | 0.0029817 | 0.00074729 | 0 | 0 | 1 | 0.97124 | -0.55401 | 0.4 | 1 | 1.1 | 0.9
5 | 1 | 0.024313 | 0.0060934 | 0 | 0 | 1 | 0.97383 | -0.50297 | 0.4 | 1 | 1.1 | 0.9
6 | 1 | 0.018928 | 0.0047437 | 0 | 0 | 1 | 0.97091 | -0.56043 | 0.4 | 1 | 1.1 | 0.9
7 | 1 | 0 | 0 | 0 | 0 | 1 | 0.97551 | -0.46981 | 0.4 | 1 | 1.1 | 0.9
8 | 1 | 0.051036 | 0.012791 | 0 | 0 | 1 | 0.97063 | -0.56603 | 0.4 | 1 | 1.1 | 0.9
47 | 1 | 0 | 0 | 0 | 0 | 1 | 0.97652 | -0.45009 | 0.4 | 1 | 1.1 | 0.9
9 | 1 | 0.017263 | 0.0043265 | 0 | 0 | 1 | 0.97002 | -0.57811 | 0.4 | 1 | 1.1 | 0.9
48 | 1 | 0.019098 | 0.0047865 | 0 | 0 | 1 | 0.97798 | -0.4216 | 0.4 | 1 | 1.1 | 0.9
42 | 1 | 0.0049742 | 0.0012467 | 0 | 0 | 1 | 0.99625 | -0.072053 | 0.4 | 1 | 1.1 | 0.9
35 | 1 | 0 | 0 | 0 | 0 | 1 | 0.99628 | -0.071631 | 0.4 | 1 | 1.1 | 0.9
12 | 1 | 0.0077264 | 0.0019364 | 0 | 0 | 1 | 0.99235 | -0.14456 | 0.4 | 1 | 1.1 | 0.9
13 | 1 | 0.024655 | 0.0061791 | 0 | 0 | 1 | 0.99311 | -0.13023 | 0.4 | 1 | 1.1 | 0.9
14 | 1 | 0 | 0 | 0 | 0 | 1 | 0.99002 | -0.18902 | 0.4 | 1 | 1.1 | 0.9
15 | 1 | 0 | 0 | 0 | 0 | 1 | 0.9956 | -0.083024 | 0.4 | 1 | 1.1 | 0.9
16 | 1 | 0.0067861 | 0.0017008 | 0 | 0 | 1 | 0.98549 | -0.2759 | 0.4 | 1 | 1.1 | 0.9
17 | 1 | 0 | 0 | 0 | 0 | 1 | 0.98894 | -0.20993 | 0.4 | 1 | 1.1 | 0.9
18 | 1 | 0.027587 | 0.0069139 | 0 | 0 | 1 | 0.99803 | -0.03702 | 0.4 | 1 | 1.1 | 0.9
19 | 1 | 0.0061758 | 0.0015478 | 0 | 0 | 1 | 0.99496 | -0.095421 | 0.4 | 1 | 1.1 | 0.9
20 | 1 | 0.013636 | 0.0034176 | 0 | 0 | 1 | 0.98258 | -0.332 | 0.4 | 1 | 1.1 | 0.9
21 | 1 | 0.004292 | 0.0010757 | 0 | 0 | 1 | 0.9882 | -0.22443 | 0.4 | 1 | 1.1 | 0.9
34 | 1 | 0.022294 | 0.0055875 | 0 | 0 | 1 | 0.99922 | -0.014593 | 0.4 | 1 | 1.1 | 0.9
32 | 1 | 0.0058209 | 0.0014588 | 0 | 0 | 1 | 0.99488 | -0.096874 | 0.4 | 1 | 1.1 | 0.9
50 | 1 | 0.026775 | 0.0067104 | 0 | 0 | 1 | 0.98153 | -0.35239 | 0.4 | 1 | 1.1 | 0.9
22 | 1 | 0.0069601 | 0.0017444 | 0 | 0 | 1 | 0.98801 | -0.2281 | 0.4 | 1 | 1.1 | 0.9
37 | 3 | 0.0052147 | 0.0013069 | 0 | 0 | 1 | 1 | 0 | 0.4 | 1 | 1.1 | 0.9
28 | 1 | 0.0047979 | 0.0012025 | 0 | 0 | 1 | 0.99443 | -0.10563 | 0.4 | 1 | 1.1 | 0.9
49 | 1 | 0.033439 | 0.0083807 | 0 | 0 | 1 | 0.98 | -0.38225 | 0.4 | 1 | 1.1 | 0.9
23 | 1 | 0.0035914 | 0.0009001 | 0 | 0 | 1 | 0.98792 | -0.22985 | 0.4 | 1 | 1.1 | 0.9
24 | 1 | 0.0025761 | 0.00064563 | 0 | 0 | 1 | 0.98789 | -0.23039 | 0.4 | 1 | 1.1 | 0.9
25 | 1 | 0.0055282 | 0.0013855 | 0 | 0 | 1 | 0.99379 | -0.11791 | 0.4 | 1 | 1.1 | 0.9
26 | 1 | 0.0028817 | 0.00072222 | 0 | 0 | 1 | 0.99373 | -0.11909 | 0.4 | 1 | 1.1 | 0.9
27 | 1 | 0 | 0 | 0 | 0 | 1 | 0.99381 | -0.11756 | 0.4 | 1 | 1.1 | 0.9
29 | 1 | 0.00714 | 0.0017895 | 0 | 0 | 1 | 0.99352 | -0.12317 | 0.4 | 1 | 1.1 | 0.9
33 | 1 | 0.0052992 | 0.0013281 | 0 | 0 | 1 | 0.99352 | -0.12328 | 0.4 | 1 | 1.1 | 0.9
36 | 1 | 0.0054893 | 0.0013758 | 0 | 0 | 1 | 0.99341 | -0.1254 | 0.4 | 1 | 1.1 | 0.9
41 | 1 | 0.0045753 | 0.0011467 | 0 | 0 | 1 | 0.99646 | -0.068182 | 0.4 | 1 | 1.1 | 0.9
38 | 1 | 0.0044578 | 0.0011172 | 0 | 0 | 1 | 0.99812 | -0.036037 | 0.4 | 1 | 1.1 | 0.9
44 | 1 | 0.004311 | 0.0010804 | 0 | 0 | 1 | 0.99647 | -0.067889 | 0.4 | 1 | 1.1 | 0.9
39 | 1 | 0.015578 | 0.0039043 | 0 | 0 | 1 | 0.998 | -0.038341 | 0.4 | 1 | 1.1 | 0.9
40 | 1 | 0.021895 | 0.0054874 | 0 | 0 | 1 | 0.99754 | -0.047258 | 0.4 | 1 | 1.1 | 0.9
43 | 1 | 0.0063851 | 0.0016003 | 0 | 0 | 1 | 0.99718 | -0.054214 | 0.4 | 1 | 1.1 | 0.9
46 | 1 | 0.014558 | 0.0036486 | 0 | 0 | 1 | 0.99662 | -0.064917 | 0.4 | 1 | 1.1 | 0.9
45 | 1 | 0.0044908 | 0.0011255 | 0 | 0 | 1 | 0.99649 | -0.067495 | 0.4 | 1 | 1.1 | 0.9

## generator_data
GEN_BUS | PG | QG | QMAX | QMIN | VG | MBASE | GEN_STATUS | PMAX | PMIN
37 | 0.56613 | 0.14531 | 10 | -10 | 1 | 100 | 1 | 10 | 0

## branch_data
F_BUS | T_BUS | BR_R | BR_X | BR_B | RATE_A | RATE_B | RATE_C | TAP | SHIFT | BR_STATUS | ANGMIN | ANGMAX | P_in | Q_in | P_out | Q_out
1 | 2 | 0.071962 | 0.046056 | 4.8337e-10 | 0 | 0 | 0 | 0 | 0 | 1 | -90 | 90 | 0.11526 | 0.028927 | -0.11525 | -0.02892
1 | 3 | 0.0058351 | 0.0037345 | 3.9195e-11 | 0 | 0 | 0 | 0 | 0 | 1 | -90 | 90 | -0.18594 | -0.046641 | 0.18594 | 0.046643
2 | 4 | 0.43215 | 0.27658 | 2.9028e-09 | 0 | 0 | 0 | 0 | 0 | 1 | -90 | 90 | 0.090303 | 0.022668 | -0.090264 | -0.022643
3 | 5 | 0.82359 | 0.5271 | 5.5321e-09 | 0 | 0 | 0 | 0 | 0 | 1 | -90 | 90 | -0.20411 | -0.051196 | 0.2045 | 0.051443
4 | 6 | 0.31139 | 0.19929 | 2.0917e-09 | 0 | 0 | 0 | 0 | 0 | 1 | -90 | 90 | 0.087282 | 0.021895 | -0.087255 | -0.021879
5 | 7 | 0.6184 | 0.39578 | 4.1539e-09 | 0 | 0 | 0 | 0 | 0 | 1 | -90 | 90 | -0.22881 | -0.057536 | 0.22918 | 0.057768
6 | 8 | 0.3459 | 0.22137 | 1.7426e-09 | 0 | 0 | 0 | 0 | 0 | 1 | -90 | 90 | 0.068327 | 0.017135 | -0.068309 | -0.017123
7 | 47 | 0.36883 | 0.23605 | 2.4774e-09 | 0 | 0 | 0 | 0 | 0 | 1 | -90 | 90 | -0.22918 | -0.057768 | 0.22939 | 0.057907
8 | 9 | 2.9532 | 1.8901 | 4.9593e-09 | 0 | 0 | 0 | 0 | 0 | 1 | -90 | 90 | 0.017273 | 0.0043324 | -0.017263 | -0.0043265
47 | 48 | 0.5341 | 0.34182 | 3.5876e-09 | 0 | 0 | 0 | 0 | 0 | 1 | -90 | 90 | -0.22939 | -0.057907 | 0.22971 | 0.058107
48 | 49 | 0.68328 | 0.4373 | 4.5896e-09 | 0 | 0 | 0 | 0 | 0 | 1 | -90 | 90 | -0.2488 | -0.062893 | 0.24927 | 0.063194
42 | 35 | 0.37827 | 0.24209 | 6.3522e-10 | 0 | 0 | 0 | 0 | 0 | 1 | -90 | 90 | -0.0049742 | -0.0012467 | 0.0049743 | 0.0012467
35 | 41 | 3.0842 | 1.9739 | 5.1792e-09 | 0 | 0 | 0 | 0 | 0 | 1 | -90 | 90 | -0.0049743 | -0.0012467 | 0.0049752 | 0.0012467
12 | 13 | 0.17916 | 0.11466 | 1.2034e-09 | 0 | 0 | 0 | 0 | 0 | 1 | -90 | 90 | -0.35883 | -0.092114 | 0.35908 | 0.092274
12 | 14 | 0.56681 | 0.36276 | 3.8073e-09 | 0 | 0 | 0 | 0 | 0 | 1 | -90 | 90 | 0.3511 | 0.090178 | -0.35034 | -0.089694
13 | 15 | 0.55366 | 0.35434 | 3.7189e-09 | 0 | 0 | 0 | 0 | 0 | 1 | -90 | 90 | -0.38373 | -0.098453 | 0.38461 | 0.099017
14 | 16 | 1.1581 | 0.74121 | 7.7793e-09 | 0 | 0 | 0 | 0 | 0 | 1 | -90 | 90 | 0.33289 | 0.08531 | -0.3315 | -0.084418
14 | 17 | 5.2648 | 3.3695 | 8.841e-09 | 0 | 0 | 0 | 0 | 0 | 1 | -90 | 90 | 0.017452 | 0.0043844 | -0.017435 | -0.0043742
15 | 18 | 0.48668 | 0.31147 | 3.269e-09 | 0 | 0 | 0 | 0 | 0 | 1 | -90 | 90 | -0.42781 | -0.10986 | 0.42877 | 0.11048
15 | 19 | 1.276 | 0.81666 | 2.1428e-09 | 0 | 0 | 0 | 0 | 0 | 1 | -90 | 90 | 0.043195 | 0.010848 | -0.043169 | -0.010832
16 | 20 | 0.7579 | 0.48506 | 5.0909e-09 | 0 | 0 | 0 | 0 | 0 | 1 | -90 | 90 | 0.32471 | 0.082717 | -0.32383 | -0.082156
17 | 21 | 3.6476 | 2.3345 | 6.1254e-09 | 0 | 0 | 0 | 0 | 0 | 1 | -90 | 90 | 0.017435 | 0.0043742 | -0.017422 | -0.0043671
18 | 34 | 0.22348 | 0.14303 | 1.5011e-09 | 0 | 0 | 0 | 0 | 0 | 1 | -90 | 90 | -0.45635 | -0.11739 | 0.45685 | 0.11771
19 | 32 | 0.17444 | 0.11164 | 2.9293e-10 | 0 | 0 | 0 | 0 | 0 | 1 | -90 | 90 | 0.036993 | 0.0092841 | -0.036991 | -0.0092825
20 | 50 | 0.28652 | 0.18337 | 1.9246e-09 | 0 | 0 | 0 | 0 | 0 | 1 | -90 | 90 | 0.3102 | 0.078739 | -0.30989 | -0.078545
21 | 22 | 1.2232 | 0.78282 | 2.054e-09 | 0 | 0 | 0 | 0 | 0 | 1 | -90 | 90 | 0.01313 | 0.0032914 | -0.013128 | -0.0032901
34 | 37 | 0.1388 | 0.08883 | 9.3231e-10 | 0 | 0 | 0 | 0 | 0 | 1 | -90 | 90 | -0.47914 | -0.1233 | 0.47948 | 0.12352
32 | 28 | 1.2468 | 0.79794 | 2.0937e-09 | 0 | 0 | 0 | 0 | 0 | 1 | -90 | 90 | 0.03117 | 0.0078237 | -0.031157 | -0.0078155
50 | 49 | 0.45828 | 0.2933 | 3.0783e-09 | 0 | 0 | 0 | 0 | 0 | 1 | -90 | 90 | 0.28312 | 0.071834 | -0.28271 | -0.071575
22 | 23 | 1.2369 | 0.7916 | 2.077e-09 | 0 | 0 | 0 | 0 | 0 | 1 | -90 | 90 | 0.0061681 | 0.0015457 | -0.0061676 | -0.0015456
37 | 38 | 1.9848 | 1.2703 | 3.3331e-09 | 0 | 0 | 0 | 0 | 0 | 1 | -90 | 90 | 0.081434 | 0.020489 | -0.081294 | -0.020399
28 | 27 | 2.0065 | 1.2841 | 3.3694e-09 | 0 | 0 | 0 | 0 | 0 | 1 | -90 | 90 | 0.026359 | 0.0066131 | -0.026344 | -0.0066038
23 | 24 | 0.92821 | 0.59406 | 1.5587e-09 | 0 | 0 | 0 | 0 | 0 | 1 | -90 | 90 | 0.0025761 | 0.00064552 | -0.0025761 | -0.00064563
25 | 26 | 1.8037 | 1.1544 | 3.0289e-09 | 0 | 0 | 0 | 0 | 0 | 1 | -90 | 90 | 0.0028819 | 0.00072203 | -0.0028817 | -0.00072222
25 | 27 | 0.18478 | 0.11826 | 3.103e-10 | 0 | 0 | 0 | 0 | 0 | 1 | -90 | 90 | -0.00841 | -0.0021075 | 0.0084102 | 0.0021076
27 | 29 | 1.3856 | 0.88679 | 2.3268e-09 | 0 | 0 | 0 | 0 | 0 | 1 | -90 | 90 | 0.017934 | 0.0044962 | -0.017929 | -0.0044934
29 | 33 | 0.042369 | 0.027116 | 7.1148e-11 | 0 | 0 | 0 | 0 | 0 | 1 | -90 | 90 | 0.010789 | 0.002704 | -0.010789 | -0.0027039
33 | 36 | 1.714 | 1.0969 | 2.8782e-09 | 0 | 0 | 0 | 0 | 0 | 1 | -90 | 90 | 0.0054899 | 0.0013758 | -0.0054893 | -0.0013758
41 | 44 | 0.13658 | 0.087413 | 2.2936e-10 | 0 | 0 | 0 | 0 | 0 | 1 | -90 | 90 | -0.0095505 | -0.0023934 | 0.0095506 | 0.0023934
38 | 39 | 0.13399 | 0.085755 | 2.2501e-10 | 0 | 0 | 0 | 0 | 0 | 1 | -90 | 90 | 0.076836 | 0.019282 | -0.076828 | -0.019277
44 | 45 | 0.12656 | 0.080998 | 2.1253e-10 | 0 | 0 | 0 | 0 | 0 | 1 | -90 | 90 | -0.013862 | -0.0034739 | 0.013862 | 0.003474
39 | 40 | 0.65027 | 0.41617 | 1.092e-09 | 0 | 0 | 0 | 0 | 0 | 1 | -90 | 90 | 0.061249 | 0.015372 | -0.061223 | -0.015356
40 | 43 | 0.78932 | 0.50516 | 1.3255e-09 | 0 | 0 | 0 | 0 | 0 | 1 | -90 | 90 | 0.039328 | 0.0098684 | -0.039315 | -0.0098602
43 | 46 | 1.4486 | 0.92708 | 2.4325e-09 | 0 | 0 | 0 | 0 | 0 | 1 | -90 | 90 | 0.03293 | 0.0082599 | -0.032913 | -0.0082494
46 | 45 | 0.62541 | 0.40026 | 1.0502e-09 | 0 | 0 | 0 | 0 | 0 | 1 | -90 | 90 | 0.018355 | 0.0046008 | -0.018353 | -0.0045995