## bus_data
BUS_I | BUS_TYPE | Pd | Qd | Gs | Bs | area | Vm | Va | baseKV | zone | Vmax | Vmin
1 | 1 | 0.03108 | 0.0077893 | 0 | 0 | 1 | 0.98555 | -0.27825 | 0.4 | 1 | 1.1 | 0.9
3 | 1 | 0 | 0 | 0 | 0 | 1 | 0.98598 | -0.2698 | 0.4 | 1 | 1.1 | 0.9
4 | 1 | 0.0031672 | 0.00079379 | 0 | 0 | 1 | 0.98674 | -0.25503 | 0.4 | 1 | 1.1 | 0.9
5 | 1 | 0 | 0 | 0 | 0 | 1 | 0.9881 | -0.22855 | 0.4 | 1 | 1.1 | 0.9
85 | 1 | 0.0042878 | 0.0010746 | 0 | 0 | 1 | 0.98878 | -0.21545 | 0.4 | 1 | 1.1 | 0.9
84 | 1 | 0.0044128 | 0.001106 | 0 | 0 | 1 | 0.98912 | -0.20873 | 0.4 | 1 | 1.1 | 0.9
6 | 1 | 0.075124 | 0.018828 | 0 | 0 | 1 | 0.99237 | -0.14602 | 0.4 | 1 | 1.1 | 0.9
7 | 1 | 0.011192 | 0.0028051 | 0 | 0 | 1 | 0.99204 | -0.15241 | 0.4 | 1 | 1.1 | 0.9
8 | 1 | 0.012519 | 0.0031375 | 0 | 0 | 1 | 0.99261 | -0.14133 | 0.4 | 1 | 1.1 | 0.9
9 | 1 | 0 | 0 | 0 | 0 | 1 | 0.99121 | -0.16829 | 0.4 | 1 | 1.1 | 0.9
10 | 1 | 0.0171 | 0.0042857 | 0 | 0 | 1 | 0.99283 | -0.13707 | 0.4 | 1 | 1.1 | 0.9
11 | 1 | 0.0055322 | 0.0013865 | 0 | 0 | 1 | 0.99012 | -0.18938 | 0.4 | 1 | 1.1 | 0.9
12 | 1 | 0.00636 | 0.001594 | 0 | 0 | 1 | 0.99062 | -0.17969 | 0.4 | 1 | 1.1 | 0.9
23 | 1 | 0.013851 | 0.0034713 | 0 | 0 | 1 | 0.99331 | -0.12798 | 0.4 | 1 | 1.1 | 0.9
80 | 1 | 0.0081834 | 0.002051 | 0 | 0 | 1 | 0.98996 | -0.19258 | 0.4 | 1 | 1.1 | 0.9
13 | 1 | 0.023741 | 0.0059501 | 0 | 0 | 1 | 0.99047 | -0.18253 | 0.4 | 1 | 1.1 | 0.9
21 | 1 | 0.0057449 | 0.0014398 | 0 | 0 | 1 | 0.99387 | -0.1171 | 0.4 | 1 | 1.1 | 0.9
81 | 1 | 0.0083772 | 0.0020995 | 0 | 0 | 1 | 0.98973 | -0.19695 | 0.4 | 1 | 1.1 | 0.9
14 | 1 | 0 | 0 | 0 | 0 | 1 | 0.99006 | -0.19054 | 0.4 | 1 | 1.1 | 0.9
15 | 1 | 0.009624 | 0.002412 | 0 | 0 | 1 | 0.98935 | -0.20415 | 0.4 | 1 | 1.1 | 0.9
16 | 1 | 0.0064944 | 0.0016276 | 0 | 0 | 1 | 0.98991 | -0.19342 | 0.4 | 1 | 1.1 | 0.9
17 | 1 | 0 | 0 | 0 | 0 | 1 | 0.98912 | -0.20861 | 0.4 | 1 | 1.1 | 0.9
18 | 1 | 0.0099765 | 0.0025003 | 0 | 0 | 1 | 0.98985 | -0.19451 | 0.4 | 1 | 1.1 | 0.9
79 | 1 | 0.0041802 | 0.0010477 | 0 | 0 | 1 | 0.98859 | -0.21883 | 0.4 | 1 | 1.1 | 0.9
60 | 1 | 0.0038706 | 0.00097007 | 0 | 0 | 1 | 0.9862 | -0.26498 | 0.4 | 1 | 1.1 | 0.9
19 | 1 | 0.046498 | 0.011653 | 0 | 0 | 1 | 0.99404 | -0.11397 | 0.4 | 1 | 1.1 | 0.9
20 | 1 | 0.0145 | 0.0036339 | 0 | 0 | 1 | 0.99407 | -0.11334 | 0.4 | 1 | 1.1 | 0.9
22 | 1 | 0 | 0 | 0 | 0 | 1 | 0.99628 | -0.071016 | 0.4 | 1 | 1.1 | 0.9
24 | 1 | 0 | 0 | 0 | 0 | 1 | 0.99779 | -0.042153 | 0.4 | 1 | 1.1 | 0.9
25 | 1 | 0.005011 | 0.0012559 | 0 | 0 | 1 | 0.99494 | -0.096706 | 0.4 | 1 | 1.1 | 0.9
59 | 1 | 0.0080374 | 0.0020144 | 0 | 0 | 1 | 0.99738 | -0.050016 | 0.4 | 1 | 1.1 | 0.9
58 | 3 | 0.0061207 | 0.001534 | 0 | 0 | 1 | 1 | 0 | 0.4 | 1 | 1.1 | 0.9
68 | 1 | 0.041717 | 0.010455 | 0 | 0 | 1 | 0.99442 | -0.10687 | 0.4 | 1 | 1.1 | 0.9
63 | 1 | 0.004051 | 0.0010153 | 0 | 0 | 1 | 0.99714 | -0.054662 | 0.4 | 1 | 1.1 | 0.9
57 | 1 | 0.0067608 | 0.0016944 | 0 | 0 | 1 | 0.99993 | -0.0013021 | 0.4 | 1 | 1.1 | 0.9
69 | 1 | 0.0047282 | 0.001185 | 0 | 0 | 1 | 0.99431 | -0.10902 | 0.4 | 1 | 1.1 | 0.9
26 | 1 | 0.0043792 | 0.0010975 | 0 | 0 | 1 | 0.97986 | -0.38851 | 0.4 | 1 | 1.1 | 0.9
28 | 1 | 0 | 0 | 0 | 0 | 1 | 0.98004 | -0.38509 | 0.4 | 1 | 1.1 | 0.9
30 | 1 | 0.0062528 | 0.0015671 | 0 | 0 | 1 | 0.98021 | -0.38177 | 0.4 | 1 | 1.1 | 0.9
29 | 1 | 0 | 0 | 0 | 0 | 1 | 0.97824 | -0.42029 | 0.4 | 1 | 1.1 | 0.9
34 | 1 | 0.0024882 | 0.00062361 | 0 | 0 | 1 | 0.97832 | -0.41876 | 0.4 | 1 | 1.1 | 0.9
33 | 1 | 0.0021546 | 0.00054 | 0 | 0 | 1 | 0.97818 | -0.42147 | 0.4 | 1 | 1.1 | 0.9
31 | 1 | 0 | 0 | 0 | 0 | 1 | 0.98044 | -0.37714 | 0.4 | 1 | 1.1 | 0.9
35 | 1 | 0 | 0 | 0 | 0 | 1 | 0.97851 | -0.41501 | 0.4 | 1 | 1.1 | 0.9
32 | 1 | 0.0039753 | 0.0009963 | 0 | 0 | 1 | 0.97811 | -0.42297 | 0.4 | 1 | 1.1 | 0.9
43 | 1 | 0 | 0 | 0 | 0 | 1 | 0.98061 | -0.37391 | 0.4 | 1 | 1.1 | 0.9
42 | 1 | 0.0034691 | 0.00086943 | 0 | 0 | 1 | 0.98013 | -0.38333 | 0.4 | 1 | 1.1 | 0.9
44 | 1 | 0.0021891 | 0.00054863 | 0 | 0 | 1 | 0.9812 | -0.36231 | 0.4 | 1 | 1.1 | 0.9
45 | 1 | 0.0089029 | 0.0022313 | 0 | 0 | 1 | 0.98029 | -0.38009 | 0.4 | 1 | 1.1 | 0.9
41 | 1 | 0.0048878 | 0.001225 | 0 | 0 | 1 | 0.97962 | -0.39317 | 0.4 | 1 | 1.1 | 0.9
86 | 1 | 0.0019439 | 0.00048718 | 0 | 0 | 1 | 0.97806 | -0.42392 | 0.4 | 1 | 1.1 | 0.9
36 | 1 | 0.0035667 | 0.00089391 | 0 | 0 | 1 | 0.97836 | -0.41794 | 0.4 | 1 | 1.1 | 0.9
37 | 1 | 0.002967 | 0.00074361 | 0 | 0 | 1 | 0.97868 | -0.41176 | 0.4 | 1 | 1.1 | 0.9
38 | 1 | 0.00542 | 0.0013584 | 0 | 0 | 1 | 0.97828 | -0.41966 | 0.4 | 1 | 1.1 | 0.9
39 | 1 | 0.0039197 | 0.00098236 | 0 | 0 | 1 | 0.97892 | -0.40698 | 0.4 | 1 | 1.1 | 0.9
40 | 1 | 0.0086429 | 0.0021661 | 0 | 0 | 1 | 0.97921 | -0.40123 | 0.4 | 1 | 1.1 | 0.9
46 | 1 | 0.0055825 | 0.0013991 | 0 | 0 | 1 | 0.98143 | -0.35788 | 0.4 | 1 | 1.1 | 0.9
74 | 1 | 0.0082299 | 0.0020626 | 0 | 0 | 1 | 0.98012 | -0.38356 | 0.4 | 1 | 1.1 | 0.9
47 | 1 | 0.0069174 | 0.0017337 | 0 | 0 | 1 | 0.98242 | -0.33842 | 0.4 | 1 | 1.1 | 0.9
75 | 1 | 0.004208 | 0.0010546 | 0 | 0 | 1 | 0.98011 | -0.38372 | 0.4 | 1 | 1.1 | 0.9
48 | 1 | 0 | 0 | 0 | 0 | 1 | 0.98339 | -0.31961 | 0.4 | 1 | 1.1 | 0.9
49 | 1 | 0 | 0 | 0 | 0 | 1 | 0.98455 | -0.29701 | 0.4 | 1 | 1.1 | 0.9
50 | 1 | 0.004551 | 0.0011406 | 0 | 0 | 1 | 0.98309 | -0.32552 | 0.4 | 1 | 1.1 | 0.9
56 | 1 | 0.003319 | 0.00083183 | 0 | 0 | 1 | 0.98546 | -0.27935 | 0.4 | 1 | 1.1 | 0.9
55 | 1 | 0.0060285 | 0.0015109 | 0 | 0 | 1 | 0.98294 | -0.32847 | 0.4 | 1 | 1.1 | 0.9
54 | 1 | 0.0024265 | 0.00060814 | 0 | 0 | 1 | 0.98277 | -0.33163 | 0.4 | 1 | 1.1 | 0.9
51 | 1 | 0.0041717 | 0.0010455 | 0 | 0 | 1 | 0.98254 | -0.33629 | 0.4 | 1 | 1.1 | 0.9
52 | 1 | 0.0040168 | 0.0010067 | 0 | 0 | 1 | 0.98269 | -0.33331 | 0.4 | 1 | 1.1 | 0.9
53 | 1 | 0.012438 | 0.0031172 | 0 | 0 | 1 | 0.98242 | -0.33858 | 0.4 | 1 | 1.1 | 0.9
61 | 1 | 0.0087948 | 0.0022042 | 0 | 0 | 1 | 0.99705 | -0.056266 | 0.4 | 1 | 1.1 | 0.9
62 | 1 | 0.0052668 | 0.00132 | 0 | 0 | 1 | 0.99703 | -0.056765 | 0.4 | 1 | 1.1 | 0.9
64 | 1 | 0.0081543 | 0.0020437 | 0 | 0 | 1 | 0.99686 | -0.060104 | 0.4 | 1 | 1.1 | 0.9
65 | 1 | 0.0047302 | 0.0011855 | 0 | 0 | 1 | 0.99682 | -0.0608 | 0.4 | 1 | 1.1 | 0.9
67 | 1 | 0.011034 | 0.0027653 | 0 | 0 | 1 | 0.99359 | -0.12291 | 0.4 | 1 | 1.1 | 0.9
72 | 1 | 0.0042676 | 0.0010695 | 0 | 0 | 1 | 0.99373 | -0.12025 | 0.4 | 1 | 1.1 | 0.9
73 | 1 | 0.0082346 | 0.0020638 | 0 | 0 | 1 | 0.99376 | -0.11958 | 0.4 | 1 | 1.1 | 0.9
70 | 1 | 0.012446 | 0.0031192 | 0 | 0 | 1 | 0.9938 | -0.11884 | 0.4 | 1 | 1.1 | 0.9
76 | 1 | 0.0056527 | 0.0014167 | 0 | 0 | 1 | 0.98005 | -0.38477 | 0.4 | 1 | 1.1 | 0.9
82 | 1 | 0.0072825 | 0.0018252 | 0 | 0 | 1 | 0.98957 | -0.20014 | 0.4 | 1 | 1.1 | 0.9
83 | 1 | 0.0041851 | 0.0010489 | 0 | 0 | 1 | 0.98932 | -0.20497 | 0.4 | 1 | 1.1 | 0.9

## generator_data
GEN_BUS | PG | QG | QMAX | QMIN | VG | MBASE | GEN_STATUS | PMAX | PMIN
58 | 0.61504 | 0.15635 | 10 | -10 | 1 | 100 | 1 | 10 | 0

## branch_data
F_BUS | T_BUS | BR_R | BR_X | BR_B | RATE_A | RATE_B | RATE_C | TAP | SHIFT | BR_STATUS | ANGMIN | ANGMAX | P_in | Q_in | P_out | Q_out
1 | 3 | 1.1851 | 0.75845 | 1.9901e-09 | 0 | 0 | 0 | 0 | 0 | 1 | -90 | 90 | -0.03108 | -0.0077894 | 0.031092 | 0.0077972
3 | 4 | 2.0711 | 1.3255 | 3.478e-09 | 0 | 0 | 0 | 0 | 0 | 1 | -90 | 90 | -0.031092 | -0.0077972 | 0.031114 | 0.0078108
4 | 5 | 3.3792 | 2.1627 | 5.6747e-09 | 0 | 0 | 0 | 0 | 0 | 1 | -90 | 90 | -0.034281 | -0.0086046 | 0.034325 | 0.0086318
5 | 85 | 1.6757 | 1.0724 | 2.8139e-09 | 0 | 0 | 0 | 0 | 0 | 1 | -90 | 90 | -0.034325 | -0.0086318 | 0.034346 | 0.0086453
85 | 84 | 0.76466 | 0.48938 | 1.2841e-09 | 0 | 0 | 0 | 0 | 0 | 1 | -90 | 90 | -0.038634 | -0.0097199 | 0.038646 | 0.0097277
84 | 83 | 0.38383 | 0.24565 | 6.4455e-10 | 0 | 0 | 0 | 0 | 0 | 1 | -90 | 90 | -0.043059 | -0.010834 | 0.043067 | 0.010839
6 | 7 | 0.09907 | 0.063405 | 8.3183e-10 | 0 | 0 | 0 | 0 | 0 | 1 | -90 | 90 | 0.28657 | 0.072564 | -0.28649 | -0.072508
6 | 8 | 0.057546 | 0.03683 | 4.8318e-10 | 0 | 0 | 0 | 0 | 0 | 1 | -90 | 90 | -0.3617 | -0.091392 | 0.36178 | 0.091444
7 | 9 | 0.25591 | 0.16378 | 2.1487e-09 | 0 | 0 | 0 | 0 | 0 | 1 | -90 | 90 | 0.27529 | 0.069703 | -0.27508 | -0.069569
8 | 10 | 0.050603 | 0.032386 | 4.2488e-10 | 0 | 0 | 0 | 0 | 0 | 1 | -90 | 90 | -0.3743 | -0.094581 | 0.37438 | 0.09463
9 | 11 | 1.2125 | 0.77601 | 2.0361e-09 | 0 | 0 | 0 | 0 | 0 | 1 | -90 | 90 | 0.076748 | 0.019326 | -0.07667 | -0.019277
9 | 12 | 0.2547 | 0.16301 | 2.1386e-09 | 0 | 0 | 0 | 0 | 0 | 1 | -90 | 90 | 0.19834 | 0.050242 | -0.19823 | -0.050173
10 | 23 | 0.10318 | 0.066032 | 8.663e-10 | 0 | 0 | 0 | 0 | 0 | 1 | -90 | 90 | -0.39148 | -0.098916 | 0.39165 | 0.099025
11 | 80 | 0.19817 | 0.12683 | 3.3277e-10 | 0 | 0 | 0 | 0 | 0 | 1 | -90 | 90 | 0.071138 | 0.017891 | -0.071127 | -0.017884
12 | 13 | 0.065491 | 0.041914 | 5.4989e-10 | 0 | 0 | 0 | 0 | 0 | 1 | -90 | 90 | 0.19187 | 0.048579 | -0.19184 | -0.048563
23 | 21 | 0.11938 | 0.076404 | 1.0024e-09 | 0 | 0 | 0 | 0 | 0 | 1 | -90 | 90 | -0.4055 | -0.1025 | 0.40571 | 0.10263
80 | 81 | 0.30574 | 0.19568 | 5.1343e-10 | 0 | 0 | 0 | 0 | 0 | 1 | -90 | 90 | 0.062944 | 0.015833 | -0.062931 | -0.015824
13 | 14 | 0.21098 | 0.13503 | 1.7715e-09 | 0 | 0 | 0 | 0 | 0 | 1 | -90 | 90 | 0.1681 | 0.042612 | -0.16804 | -0.042571
21 | 19 | 0.033841 | 0.021658 | 2.8414e-10 | 0 | 0 | 0 | 0 | 0 | 1 | -90 | 90 | -0.41145 | -0.10407 | 0.41151 | 0.10411
81 | 82 | 0.25695 | 0.16445 | 4.3149e-10 | 0 | 0 | 0 | 0 | 0 | 1 | -90 | 90 | 0.054554 | 0.013725 | -0.054545 | -0.013719
14 | 15 | 0.39726 | 0.25425 | 3.3355e-09 | 0 | 0 | 0 | 0 | 0 | 1 | -90 | 90 | 0.15156 | 0.038442 | -0.15146 | -0.038379
14 | 16 | 0.76926 | 0.49233 | 1.2918e-09 | 0 | 0 | 0 | 0 | 0 | 1 | -90 | 90 | 0.016474 | 0.0041296 | -0.016471 | -0.0041282
15 | 17 | 0.13905 | 0.088992 | 1.1675e-09 | 0 | 0 | 0 | 0 | 0 | 1 | -90 | 90 | 0.14184 | 0.035967 | -0.14181 | -0.035947
16 | 18 | 0.48 | 0.3072 | 8.0606e-10 | 0 | 0 | 0 | 0 | 0 | 1 | -90 | 90 | 0.009977 | 0.0025006 | -0.0099765 | -0.0025003
17 | 79 | 0.3183 | 0.20371 | 1.069e-09 | 0 | 0 | 0 | 0 | 0 | 1 | -90 | 90 | 0.14181 | 0.035947 | -0.14174 | -0.035903
79 | 60 | 1.4767 | 0.94509 | 2.4798e-09 | 0 | 0 | 0 | 0 | 0 | 1 | -90 | 90 | 0.13756 | 0.034855 | -0.13726 | -0.034661
60 | 56 | 0.47144 | 0.30172 | 7.9168e-10 | 0 | 0 | 0 | 0 | 0 | 1 | -90 | 90 | 0.13338 | 0.033691 | -0.13329 | -0.033632
19 | 20 | 0.006132 | 0.0039245 | 5.1486e-11 | 0 | 0 | 0 | 0 | 0 | 1 | -90 | 90 | -0.45801 | -0.11576 | 0.45803 | 0.11577
20 | 22 | 0.39979 | 0.25587 | 3.3568e-09 | 0 | 0 | 0 | 0 | 0 | 1 | -90 | 90 | -0.47253 | -0.11941 | 0.47349 | 0.12002
22 | 24 | 0.2307 | 0.14765 | 1.9371e-09 | 0 | 0 | 0 | 0 | 0 | 1 | -90 | 90 | -0.5611 | -0.14204 | 0.56187 | 0.14254
22 | 25 | 1.3054 | 0.83546 | 2.1921e-09 | 0 | 0 | 0 | 0 | 0 | 1 | -90 | 90 | 0.087609 | 0.022023 | -0.087502 | -0.021954
24 | 59 | 0.89846 | 0.57502 | 1.5088e-09 | 0 | 0 | 0 | 0 | 0 | 1 | -90 | 90 | 0.039061 | 0.0097991 | -0.039046 | -0.0097899
24 | 58 | 0.31607 | 0.20228 | 2.6538e-09 | 0 | 0 | 0 | 0 | 0 | 1 | -90 | 90 | -0.60094 | -0.15234 | 0.60216 | 0.15312
25 | 68 | 0.54693 | 0.35004 | 9.1845e-10 | 0 | 0 | 0 | 0 | 0 | 1 | -90 | 90 | 0.082491 | 0.020698 | -0.082451 | -0.020673
59 | 63 | 0.66811 | 0.42759 | 1.1219e-09 | 0 | 0 | 0 | 0 | 0 | 1 | -90 | 90 | 0.031009 | 0.0077755 | -0.031002 | -0.0077712
58 | 57 | 0.86318 | 0.55244 | 1.4495e-09 | 0 | 0 | 0 | 0 | 0 | 1 | -90 | 90 | 0.0067612 | 0.0016945 | -0.0067608 | -0.0016944
68 | 69 | 0.23376 | 0.14961 | 3.9255e-10 | 0 | 0 | 0 | 0 | 0 | 1 | -90 | 90 | 0.040734 | 0.010218 | -0.04073 | -0.010215
63 | 61 | 0.26525 | 0.16976 | 4.4542e-10 | 0 | 0 | 0 | 0 | 0 | 1 | -90 | 90 | 0.026951 | 0.006756 | -0.026949 | -0.0067547
69 | 70 | 1.2086 | 0.77348 | 2.0295e-09 | 0 | 0 | 0 | 0 | 0 | 1 | -90 | 90 | 0.036001 | 0.00903 | -0.035985 | -0.0090194
26 | 28 | 3.3595 | 2.1501 | 5.6415e-09 | 0 | 0 | 0 | 0 | 0 | 1 | -90 | 90 | -0.0043792 | -0.0010976 | 0.0043799 | 0.0010975
28 | 30 | 3.2613 | 2.0872 | 5.4766e-09 | 0 | 0 | 0 | 0 | 0 | 1 | -90 | 90 | -0.0043799 | -0.0010975 | 0.0043806 | 0.0010974
30 | 31 | 1.8788 | 1.2024 | 3.155e-09 | 0 | 0 | 0 | 0 | 0 | 1 | -90 | 90 | -0.010633 | -0.0026645 | 0.010636 | 0.0026657
29 | 34 | 0.81438 | 0.5212 | 1.3676e-09 | 0 | 0 | 0 | 0 | 0 | 1 | -90 | 90 | -0.0080746 | -0.0020235 | 0.0080752 | 0.0020238
29 | 33 | 0.62519 | 0.40012 | 1.0499e-09 | 0 | 0 | 0 | 0 | 0 | 1 | -90 | 90 | 0.0080746 | 0.0020235 | -0.0080742 | -0.0020233
34 | 35 | 1.5248 | 0.97586 | 2.5605e-09 | 0 | 0 | 0 | 0 | 0 | 1 | -90 | 90 | -0.010563 | -0.0026474 | 0.010565 | 0.0026483
33 | 32 | 1.0821 | 0.69254 | 1.8171e-09 | 0 | 0 | 0 | 0 | 0 | 1 | -90 | 90 | 0.0059196 | 0.0014833 | -0.0059191 | -0.0014832
31 | 43 | 0.25727 | 0.16465 | 4.3202e-10 | 0 | 0 | 0 | 0 | 0 | 1 | -90 | 90 | -0.054136 | -0.013591 | 0.054144 | 0.013597
31 | 42 | 0.61446 | 0.39325 | 1.0318e-09 | 0 | 0 | 0 | 0 | 0 | 1 | -90 | 90 | 0.0435 | 0.010926 | -0.043487 | -0.010918
35 | 36 | 1.4006 | 0.89639 | 2.352e-09 | 0 | 0 | 0 | 0 | 0 | 1 | -90 | 90 | 0.0089883 | 0.002253 | -0.008987 | -0.0022524
35 | 37 | 0.71365 | 0.45674 | 1.1984e-09 | 0 | 0 | 0 | 0 | 0 | 1 | -90 | 90 | -0.019554 | -0.0049013 | 0.019557 | 0.0049031
32 | 86 | 2.1005 | 1.3443 | 3.5273e-09 | 0 | 0 | 0 | 0 | 0 | 1 | -90 | 90 | 0.0019439 | 0.00048691 | -0.0019438 | -0.00048719
43 | 44 | 0.61715 | 0.39497 | 1.0364e-09 | 0 | 0 | 0 | 0 | 0 | 1 | -90 | 90 | -0.081149 | -0.020369 | 0.081194 | 0.020397
43 | 45 | 0.98658 | 0.63141 | 1.6567e-09 | 0 | 0 | 0 | 0 | 0 | 1 | -90 | 90 | 0.027005 | 0.0067721 | -0.026997 | -0.0067672
42 | 41 | 1.0593 | 0.67795 | 1.7788e-09 | 0 | 0 | 0 | 0 | 0 | 1 | -90 | 90 | 0.040018 | 0.010048 | -0.04 | -0.010036
44 | 46 | 0.22961 | 0.14695 | 3.8558e-10 | 0 | 0 | 0 | 0 | 0 | 1 | -90 | 90 | -0.083383 | -0.020946 | 0.083401 | 0.020957
45 | 74 | 0.82522 | 0.52814 | 1.3858e-09 | 0 | 0 | 0 | 0 | 0 | 1 | -90 | 90 | 0.018094 | 0.0045359 | -0.018091 | -0.0045341
41 | 40 | 0.98762 | 0.63207 | 1.6585e-09 | 0 | 0 | 0 | 0 | 0 | 1 | -90 | 90 | 0.035112 | 0.0088114 | -0.035098 | -0.0088029
36 | 38 | 1.3566 | 0.86825 | 2.2782e-09 | 0 | 0 | 0 | 0 | 0 | 1 | -90 | 90 | 0.0054203 | 0.0013585 | -0.0054199 | -0.0013584
37 | 39 | 0.91122 | 0.58318 | 1.5302e-09 | 0 | 0 | 0 | 0 | 0 | 1 | -90 | 90 | -0.022524 | -0.0056468 | 0.022529 | 0.0056499
39 | 40 | 0.93434 | 0.59798 | 1.569e-09 | 0 | 0 | 0 | 0 | 0 | 1 | -90 | 90 | -0.026448 | -0.0066323 | 0.026456 | 0.0066367
46 | 47 | 0.94682 | 0.60597 | 1.59e-09 | 0 | 0 | 0 | 0 | 0 | 1 | -90 | 90 | -0.088983 | -0.022356 | 0.089066 | 0.022409
74 | 75 | 0.07072 | 0.045261 | 1.1876e-10 | 0 | 0 | 0 | 0 | 0 | 1 | -90 | 90 | 0.009861 | 0.0024714 | -0.0098609 | -0.0024714
47 | 48 | 0.8506 | 0.54438 | 1.4284e-09 | 0 | 0 | 0 | 0 | 0 | 1 | -90 | 90 | -0.095983 | -0.024143 | 0.096069 | 0.024198
75 | 76 | 0.79943 | 0.51163 | 1.3425e-09 | 0 | 0 | 0 | 0 | 0 | 1 | -90 | 90 | 0.0056529 | 0.0014168 | -0.0056527 | -0.0014167
48 | 49 | 0.75773 | 0.48495 | 1.2724e-09 | 0 | 0 | 0 | 0 | 0 | 1 | -90 | 90 | -0.12972 | -0.032641 | 0.12986 | 0.03273
48 | 50 | 0.76224 | 0.48783 | 1.28e-09 | 0 | 0 | 0 | 0 | 0 | 1 | -90 | 90 | 0.033654 | 0.0084429 | -0.033645 | -0.0084369
49 | 56 | 0.59377 | 0.38001 | 9.971e-10 | 0 | 0 | 0 | 0 | 0 | 1 | -90 | 90 | -0.12986 | -0.03273 | 0.12997 | 0.0328
50 | 55 | 0.43834 | 0.28054 | 7.3609e-10 | 0 | 0 | 0 | 0 | 0 | 1 | -90 | 90 | 0.029094 | 0.0072963 | -0.02909 | -0.0072938
55 | 54 | 0.5939 | 0.3801 | 9.9732e-10 | 0 | 0 | 0 | 0 | 0 | 1 | -90 | 90 | 0.023061 | 0.0057829 | -0.023058 | -0.0057807
54 | 52 | 0.35354 | 0.22626 | 5.9369e-10 | 0 | 0 | 0 | 0 | 0 | 1 | -90 | 90 | 0.020631 | 0.0051726 | -0.02063 | -0.0051716
51 | 52 | 0.77704 | 0.49731 | 1.3049e-09 | 0 | 0 | 0 | 0 | 0 | 1 | -90 | 90 | -0.016611 | -0.0041635 | 0.016613 | 0.0041649
51 | 53 | 0.79476 | 0.50865 | 1.3346e-09 | 0 | 0 | 0 | 0 | 0 | 1 | -90 | 90 | 0.012439 | 0.0031179 | -0.012438 | -0.0031172
61 | 62 | 0.12258 | 0.078453 | 2.0585e-10 | 0 | 0 | 0 | 0 | 0 | 1 | -90 | 90 | 0.018154 | 0.0045505 | -0.018153 | -0.0045502
62 | 64 | 1.1545 | 0.73889 | 1.9387e-09 | 0 | 0 | 0 | 0 | 0 | 1 | -90 | 90 | 0.012887 | 0.0032303 | -0.012885 | -0.0032291
64 | 65 | 0.65545 | 0.41949 | 1.1007e-09 | 0 | 0 | 0 | 0 | 0 | 1 | -90 | 90 | 0.0047304 | 0.0011855 | -0.0047302 | -0.0011855
67 | 72 | 1.0693 | 0.68436 | 1.7957e-09 | 0 | 0 | 0 | 0 | 0 | 1 | -90 | 90 | -0.011034 | -0.0027654 | 0.011035 | 0.0027661
72 | 73 | 0.19318 | 0.12364 | 3.2441e-10 | 0 | 0 | 0 | 0 | 0 | 1 | -90 | 90 | -0.015303 | -0.0038356 | 0.015303 | 0.0038359
73 | 70 | 0.13914 | 0.089048 | 2.3365e-10 | 0 | 0 | 0 | 0 | 0 | 1 | -90 | 90 | -0.023538 | -0.0058997 | 0.023539 | 0.0059002
82 | 83 | 0.44937 | 0.2876 | 7.5462e-10 | 0 | 0 | 0 | 0 | 0 | 1 | -90 | 90 | 0.047263 | 0.011894 | -0.047252 | -0.011887