## bus_data
BUS_I | BUS_TYPE | Pd | Qd | Gs | Bs | area | Vm | Va | baseKV | zone | Vmax | Vmin
1 | 1 | 0.010299 | 0.0025812 | 0 | 0 | 1 | 0.99417 | -0.11082 | 0.4 | 1 | 1.1 | 0.9
2 | 1 | 0.0019931 | 0.00049952 | 0 | 0 | 1 | 0.99271 | -0.13871 | 0.4 | 1 | 1.1 | 0.9
3 | 1 | 0 | 0 | 0 | 0 | 1 | 0.99607 | -0.07475 | 0.4 | 1 | 1.1 | 0.9
4 | 1 | 0.0014683 | 0.00036798 | 0 | 0 | 1 | 0.99227 | -0.14708 | 0.4 | 1 | 1.1 | 0.9
5 | 1 | 0.0049012 | 0.0012284 | 0 | 0 | 1 | 0.9952 | -0.091573 | 0.4 | 1 | 1.1 | 0.9
6 | 1 | 0.018418 | 0.004616 | 0 | 0 | 1 | 0.995 | -0.095337 | 0.4 | 1 | 1.1 | 0.9
7 | 1 | 0.0027341 | 0.00068524 | 0 | 0 | 1 | 0.99718 | -0.053552 | 0.4 | 1 | 1.1 | 0.9
33 | 1 | 0 | 0 | 0 | 0 | 1 | 0.98914 | -0.20693 | 0.4 | 1 | 1.1 | 0.9
9 | 1 | 0.073995 | 0.018545 | 0 | 0 | 1 | 0.99348 | -0.12468 | 0.4 | 1 | 1.1 | 0.9
24 | 1 | 0.0099246 | 0.0024873 | 0 | 0 | 1 | 0.99332 | -0.12778 | 0.4 | 1 | 1.1 | 0.9
26 | 3 | 0.012497 | 0.0031322 | 0 | 0 | 1 | 1 | 0 | 0.4 | 1 | 1.1 | 0.9
34 | 1 | 0.0015603 | 0.00039104 | 0 | 0 | 1 | 0.98667 | -0.25453 | 0.4 | 1 | 1.1 | 0.9
8 | 1 | 0.034089 | 0.0085435 | 0 | 0 | 1 | 0.99158 | -0.16145 | 0.4 | 1 | 1.1 | 0.9
23 | 1 | 0.0066946 | 0.0016778 | 0 | 0 | 1 | 0.99159 | -0.1612 | 0.4 | 1 | 1.1 | 0.9
25 | 1 | 0.029198 | 0.0073177 | 0 | 0 | 1 | 0.99811 | -0.036248 | 0.4 | 1 | 1.1 | 0.9
10 | 1 | 0.012362 | 0.0030983 | 0 | 0 | 1 | 0.99086 | -0.17535 | 0.4 | 1 | 1.1 | 0.9
11 | 1 | 0.0044391 | 0.0011125 | 0 | 0 | 1 | 0.99041 | -0.18414 | 0.4 | 1 | 1.1 | 0.9
12 | 1 | 0.0049026 | 0.0012287 | 0 | 0 | 1 | 0.99009 | -0.19038 | 0.4 | 1 | 1.1 | 0.9
16 | 1 | 0.0032897 | 0.00082447 | 0 | 0 | 1 | 0.98904 | -0.2107 | 0.4 | 1 | 1.1 | 0.9
14 | 1 | 0.0019916 | 0.00049914 | 0 | 0 | 1 | 0.98901 | -0.21127 | 0.4 | 1 | 1.1 | 0.9
15 | 1 | 0.012723 | 0.0031888 | 0 | 0 | 1 | 0.98901 | -0.21126 | 0.4 | 1 | 1.1 | 0.9
17 | 1 | 0.0017167 | 0.00043023 | 0 | 0 | 1 | 0.99068 | -0.17886 | 0.4 | 1 | 1.1 | 0.9
18 | 1 | 0.018836 | 0.0047208 | 0 | 0 | 1 | 0.9907 | -0.17852 | 0.4 | 1 | 1.1 | 0.9
20 | 1 | 0.0055716 | 0.0013964 | 0 | 0 | 1 | 0.99084 | -0.17589 | 0.4 | 1 | 1.1 | 0.9
22 | 1 | 0.019854 | 0.004976 | 0 | 0 | 1 | 0.99084 | -0.17576 | 0.4 | 1 | 1.1 | 0.9
21 | 1 | 0.016689 | 0.0041827 | 0 | 0 | 1 | 0.99105 | -0.17172 | 0.4 | 1 | 1.1 | 0.9
27 | 1 | 0.010024 | 0.0025124 | 0 | 0 | 1 | 0.99737 | -0.050401 | 0.4 | 1 | 1.1 | 0.9
28 | 1 | 0.010276 | 0.0025755 | 0 | 0 | 1 | 0.99637 | -0.069806 | 0.4 | 1 | 1.1 | 0.9
29 | 1 | 0.015001 | 0.0037595 | 0 | 0 | 1 | 0.99626 | -0.071804 | 0.4 | 1 | 1.1 | 0.9
30 | 1 | 0.008908 | 0.0022325 | 0 | 0 | 1 | 0.99614 | -0.074244 | 0.4 | 1 | 1.1 | 0.9
31 | 1 | 0.0069474 | 0.0017412 | 0 | 0 | 1 | 0.99567 | -0.083208 | 0.4 | 1 | 1.1 | 0.9
32 | 1 | 0.0080227 | 0.0020107 | 0 | 0 | 1 | 0.99527 | -0.090961 | 0.4 | 1 | 1.1 | 0.9
46 | 1 | 0.0013311 | 0.00033361 | 0 | 0 | 1 | 0.99509 | -0.094458 | 0.4 | 1 | 1.1 | 0.9
47 | 1 | 0.0027429 | 0.00068743 | 0 | 0 | 1 | 0.99504 | -0.0954 | 0.4 | 1 | 1.1 | 0.9
35 | 1 | 0.0019536 | 0.00048961 | 0 | 0 | 1 | 0.98443 | -0.29767 | 0.4 | 1 | 1.1 | 0.9
36 | 1 | 0 | 0 | 0 | 0 | 1 | 0.98387 | -0.30864 | 0.4 | 1 | 1.1 | 0.9
37 | 1 | 0.0028591 | 0.00071655 | 0 | 0 | 1 | 0.98367 | -0.31252 | 0.4 | 1 | 1.1 | 0.9
38 | 1 | 0.0044099 | 0.0011052 | 0 | 0 | 1 | 0.98328 | -0.32007 | 0.4 | 1 | 1.1 | 0.9
39 | 1 | 0.004657 | 0.0011672 | 0 | 0 | 1 | 0.98211 | -0.34273 | 0.4 | 1 | 1.1 | 0.9
40 | 1 | 0.0083477 | 0.0020921 | 0 | 0 | 1 | 0.98142 | -0.35635 | 0.4 | 1 | 1.1 | 0.9
41 | 1 | 0.010345 | 0.0025927 | 0 | 0 | 1 | 0.97917 | -0.4002 | 0.4 | 1 | 1.1 | 0.9
42 | 1 | 0.011574 | 0.0029007 | 0 | 0 | 1 | 0.97891 | -0.40527 | 0.4 | 1 | 1.1 | 0.9
43 | 1 | 0.0047162 | 0.001182 | 0 | 0 | 1 | 0.97851 | -0.41305 | 0.4 | 1 | 1.1 | 0.9
44 | 1 | 0.011346 | 0.0028435 | 0 | 0 | 1 | 0.97759 | -0.43112 | 0.4 | 1 | 1.1 | 0.9
45 | 1 | 0.010369 | 0.0025987 | 0 | 0 | 1 | 0.97708 | -0.44115 | 0.4 | 1 | 1.1 | 0.9
48 | 1 | 0.011371 | 0.0028499 | 0 | 0 | 1 | 0.97698 | -0.44315 | 0.4 | 1 | 1.1 | 0.9
56 | 1 | 0.005294 | 0.0013268 | 0 | 0 | 1 | 0.97608 | -0.46069 | 0.4 | 1 | 1.1 | 0.9
57 | 1 | 0.0030936 | 0.00077534 | 0 | 0 | 1 | 0.97542 | -0.47374 | 0.4 | 1 | 1.1 | 0.9
58 | 1 | 0.0031625 | 0.00079258 | 0 | 0 | 1 | 0.97538 | -0.47446 | 0.4 | 1 | 1.1 | 0.9
60 | 1 | 0 | 0 | 0 | 0 | 1 | 0.97414 | -0.49896 | 0.4 | 1 | 1.1 | 0.9
59 | 1 | 0 | 0 | 0 | 0 | 1 | 0.97294 | -0.52246 | 0.4 | 1 | 1.1 | 0.9
49 | 1 | 0 | 0 | 0 | 0 | 1 | 0.99456 | -0.10475 | 0.4 | 1 | 1.1 | 0.9
50 | 1 | 0.0035096 | 0.00087958 | 0 | 0 | 1 | 0.99413 | -0.11309 | 0.4 | 1 | 1.1 | 0.9
53 | 1 | 0.0083706 | 0.0020979 | 0 | 0 | 1 | 0.97174 | -0.54622 | 0.4 | 1 | 1.1 | 0.9
54 | 1 | 0.0076712 | 0.0019226 | 0 | 0 | 1 | 0.97186 | -0.54388 | 0.4 | 1 | 1.1 | 0.9
55 | 1 | 0.0047268 | 0.0011847 | 0 | 0 | 1 | 0.97218 | -0.53762 | 0.4 | 1 | 1.1 | 0.9
51 | 1 | 0.004445 | 0.001114 | 0 | 0 | 1 | 0.99403 | -0.11495 | 0.4 | 1 | 1.1 | 0.9
52 | 1 | 0.0062475 | 0.0015658 | 0 | 0 | 1 | 0.99392 | -0.11702 | 0.4 | 1 | 1.1 | 0.9

## generator_data
GEN_BUS | PG | QG | QMAX | QMIN | VG | MBASE | GEN_STATUS | PMAX | PMIN
26 | 0.50656 | 0.12877 | 10 | -10 | 1 | 100 | 1 | 10 | 0

## branch_data
F_BUS | T_BUS | BR_R | BR_X | BR_B | RATE_A | RATE_B | RATE_C | TAP | SHIFT | BR_STATUS | ANGMIN | ANGMAX | P_in | Q_in | P_out | Q_out
1 | 2 | 1.0341 | 0.66183 | 1.7366e-09 | 0 | 0 | 0 | 0 | 0 | 1 | -90 | 90 | 0.12109 | 0.031041 | -0.12092 | -0.030937
1 | 3 | 1.2355 | 0.79069 | 4.1493e-09 | 0 | 0 | 0 | 0 | 0 | 1 | -90 | 90 | -0.13138 | -0.033622 | 0.13161 | 0.033769
2 | 4 | 0.31508 | 0.20165 | 5.2911e-10 | 0 | 0 | 0 | 0 | 0 | 1 | -90 | 90 | 0.11893 | 0.030437 | -0.11888 | -0.030406
3 | 5 | 0.48953 | 0.3133 | 2.4662e-09 | 0 | 0 | 0 | 0 | 0 | 1 | -90 | 90 | 0.15324 | 0.038618 | -0.15312 | -0.038539
3 | 6 | 0.936 | 0.59904 | 1.5718e-09 | 0 | 0 | 0 | 0 | 0 | 1 | -90 | 90 | 0.098079 | 0.024725 | -0.097982 | -0.024664
3 | 7 | 0.24836 | 0.15895 | 1.2512e-09 | 0 | 0 | 0 | 0 | 0 | 1 | -90 | 90 | -0.38294 | -0.097112 | 0.38333 | 0.097362
4 | 33 | 2.2729 | 1.4547 | 3.8168e-09 | 0 | 0 | 0 | 0 | 0 | 1 | -90 | 90 | 0.11741 | 0.030038 | -0.11707 | -0.029822
5 | 9 | 0.99277 | 0.63537 | 3.3343e-09 | 0 | 0 | 0 | 0 | 0 | 1 | -90 | 90 | 0.14822 | 0.037311 | -0.14798 | -0.037161
6 | 24 | 1.8127 | 1.1602 | 3.0441e-09 | 0 | 0 | 0 | 0 | 0 | 1 | -90 | 90 | 0.079564 | 0.020048 | -0.079441 | -0.019969
7 | 26 | 0.62539 | 0.40025 | 3.1506e-09 | 0 | 0 | 0 | 0 | 0 | 1 | -90 | 90 | -0.38606 | -0.098047 | 0.38706 | 0.098685
33 | 34 | 1.7977 | 1.1505 | 3.0188e-09 | 0 | 0 | 0 | 0 | 0 | 1 | -90 | 90 | 0.11707 | 0.029822 | -0.11681 | -0.029651
9 | 8 | 2.1997 | 1.4078 | 3.6939e-09 | 0 | 0 | 0 | 0 | 0 | 1 | -90 | 90 | 0.073989 | 0.018616 | -0.07386 | -0.018534
24 | 23 | 2.1273 | 1.3615 | 3.5724e-09 | 0 | 0 | 0 | 0 | 0 | 1 | -90 | 90 | 0.069516 | 0.017482 | -0.069406 | -0.017411
26 | 25 | 1.5204 | 0.97307 | 2.5532e-09 | 0 | 0 | 0 | 0 | 0 | 1 | -90 | 90 | 0.10701 | 0.026952 | -0.10682 | -0.026834
34 | 35 | 1.6433 | 1.0517 | 2.7596e-09 | 0 | 0 | 0 | 0 | 0 | 1 | -90 | 90 | 0.11524 | 0.02926 | -0.11501 | -0.029107
8 | 10 | 1.5424 | 0.98712 | 2.5901e-09 | 0 | 0 | 0 | 0 | 0 | 1 | -90 | 90 | 0.039771 | 0.0099904 | -0.039744 | -0.0099737
23 | 21 | 0.73929 | 0.47315 | 1.2415e-09 | 0 | 0 | 0 | 0 | 0 | 1 | -90 | 90 | 0.062711 | 0.015733 | -0.06268 | -0.015713
25 | 27 | 0.81528 | 0.52178 | 1.3691e-09 | 0 | 0 | 0 | 0 | 0 | 1 | -90 | 90 | 0.077622 | 0.019517 | -0.07757 | -0.019483
10 | 11 | 1.4124 | 0.90393 | 2.3718e-09 | 0 | 0 | 0 | 0 | 0 | 1 | -90 | 90 | 0.027382 | 0.0068755 | -0.027371 | -0.0068684
11 | 12 | 1.1979 | 0.76667 | 2.0116e-09 | 0 | 0 | 0 | 0 | 0 | 1 | -90 | 90 | 0.022932 | 0.0057558 | -0.022925 | -0.0057517
12 | 16 | 4.9526 | 3.1697 | 8.3168e-09 | 0 | 0 | 0 | 0 | 0 | 1 | -90 | 90 | 0.018022 | 0.0045229 | -0.018005 | -0.0045126
16 | 15 | 0.16901 | 0.10817 | 2.8381e-10 | 0 | 0 | 0 | 0 | 0 | 1 | -90 | 90 | 0.014715 | 0.0036881 | -0.014715 | -0.0036879
14 | 15 | 0.011773 | 0.0075347 | 1.977e-11 | 0 | 0 | 0 | 0 | 0 | 1 | -90 | 90 | -0.0019916 | -0.00049914 | 0.0019916 | 0.00049914
17 | 18 | 0.86418 | 0.55308 | 1.4512e-09 | 0 | 0 | 0 | 0 | 0 | 1 | -90 | 90 | -0.0017167 | -0.00043024 | 0.0017167 | 0.00043011
18 | 20 | 0.56235 | 0.35991 | 9.4434e-10 | 0 | 0 | 0 | 0 | 0 | 1 | -90 | 90 | -0.020553 | -0.0051509 | 0.020555 | 0.0051525
20 | 22 | 0.022849 | 0.014623 | 3.837e-11 | 0 | 0 | 0 | 0 | 0 | 1 | -90 | 90 | -0.026127 | -0.0065489 | 0.026127 | 0.006549
22 | 21 | 0.38656 | 0.2474 | 6.4914e-10 | 0 | 0 | 0 | 0 | 0 | 1 | -90 | 90 | -0.045982 | -0.011525 | 0.04599 | 0.011531
27 | 28 | 1.2818 | 0.82032 | 2.1524e-09 | 0 | 0 | 0 | 0 | 0 | 1 | -90 | 90 | 0.067545 | 0.016971 | -0.067483 | -0.016931
28 | 29 | 0.15559 | 0.099575 | 2.6127e-10 | 0 | 0 | 0 | 0 | 0 | 1 | -90 | 90 | 0.057207 | 0.014355 | -0.057201 | -0.014352
29 | 30 | 0.25742 | 0.16475 | 4.3228e-10 | 0 | 0 | 0 | 0 | 0 | 1 | -90 | 90 | 0.0422 | 0.010592 | -0.042195 | -0.010589
30 | 31 | 1.1986 | 0.76708 | 2.0127e-09 | 0 | 0 | 0 | 0 | 0 | 1 | -90 | 90 | 0.033288 | 0.0083568 | -0.033273 | -0.0083479
31 | 32 | 1.3092 | 0.83791 | 2.1985e-09 | 0 | 0 | 0 | 0 | 0 | 1 | -90 | 90 | 0.026326 | 0.0066067 | -0.026316 | -0.0066007
32 | 46 | 0.84921 | 0.54349 | 1.4261e-09 | 0 | 0 | 0 | 0 | 0 | 1 | -90 | 90 | 0.018293 | 0.00459 | -0.01829 | -0.0045882
46 | 47 | 0.24684 | 0.15798 | 4.1451e-10 | 0 | 0 | 0 | 0 | 0 | 1 | -90 | 90 | 0.016959 | 0.0042546 | -0.016958 | -0.0042542
47 | 49 | 2.9185 | 1.8679 | 4.901e-09 | 0 | 0 | 0 | 0 | 0 | 1 | -90 | 90 | 0.014216 | 0.0035668 | -0.014209 | -0.0035632
35 | 36 | 0.42407 | 0.27141 | 7.1213e-10 | 0 | 0 | 0 | 0 | 0 | 1 | -90 | 90 | 0.11305 | 0.028618 | -0.11299 | -0.02858
36 | 37 | 0.15008 | 0.09605 | 2.5202e-10 | 0 | 0 | 0 | 0 | 0 | 1 | -90 | 90 | 0.11299 | 0.02858 | -0.11297 | -0.028566
37 | 38 | 0.29901 | 0.19137 | 5.0212e-10 | 0 | 0 | 0 | 0 | 0 | 1 | -90 | 90 | 0.11011 | 0.02785 | -0.11007 | -0.027824
38 | 39 | 0.93361 | 0.59751 | 1.5678e-09 | 0 | 0 | 0 | 0 | 0 | 1 | -90 | 90 | 0.10566 | 0.026719 | -0.10555 | -0.026646
39 | 40 | 0.58594 | 0.375 | 9.8395e-10 | 0 | 0 | 0 | 0 | 0 | 1 | -90 | 90 | 0.10089 | 0.025479 | -0.10083 | -0.025437
40 | 41 | 2.0522 | 1.3134 | 3.4462e-09 | 0 | 0 | 0 | 0 | 0 | 1 | -90 | 90 | 0.092478 | 0.023345 | -0.092284 | -0.023221
41 | 42 | 0.26628 | 0.17042 | 4.4716e-10 | 0 | 0 | 0 | 0 | 0 | 1 | -90 | 90 | 0.081939 | 0.020629 | -0.081919 | -0.020616
42 | 43 | 0.47682 | 0.30516 | 8.007e-10 | 0 | 0 | 0 | 0 | 0 | 1 | -90 | 90 | 0.070346 | 0.017715 | -0.070319 | -0.017698
43 | 44 | 1.184 | 0.75778 | 1.9883e-09 | 0 | 0 | 0 | 0 | 0 | 1 | -90 | 90 | 0.065603 | 0.016516 | -0.065547 | -0.01648
44 | 45 | 0.79483 | 0.50869 | 1.3347e-09 | 0 | 0 | 0 | 0 | 0 | 1 | -90 | 90 | 0.054201 | 0.013637 | -0.054175 | -0.01362
45 | 48 | 0.75162 | 0.48104 | 1.2622e-09 | 0 | 0 | 0 | 0 | 0 | 1 | -90 | 90 | 0.011372 | 0.0028505 | -0.011371 | -0.00285
45 | 56 | 2.5835 | 1.6534 | 4.3384e-09 | 0 | 0 | 0 | 0 | 0 | 1 | -90 | 90 | 0.032434 | 0.0081712 | -0.032404 | -0.0081522
56 | 57 | 2.0599 | 1.3183 | 3.4591e-09 | 0 | 0 | 0 | 0 | 0 | 1 | -90 | 90 | 0.02711 | 0.0068254 | -0.027093 | -0.0068149
57 | 58 | 0.12923 | 0.082708 | 2.1701e-10 | 0 | 0 | 0 | 0 | 0 | 1 | -90 | 90 | 0.024 | 0.0060396 | -0.023999 | -0.0060391
58 | 60 | 5.0225 | 3.2144 | 8.4341e-09 | 0 | 0 | 0 | 0 | 0 | 1 | -90 | 90 | 0.020836 | 0.0052465 | -0.020812 | -0.0052317
60 | 59 | 4.8071 | 3.0765 | 8.0724e-09 | 0 | 0 | 0 | 0 | 0 | 1 | -90 | 90 | 0.020812 | 0.0052317 | -0.020789 | -0.0052176
59 | 55 | 3.0938 | 1.98 | 5.1953e-09 | 0 | 0 | 0 | 0 | 0 | 1 | -90 | 90 | 0.020789 | 0.0052176 | -0.020774 | -0.0052085
49 | 50 | 2.6029 | 1.6659 | 4.371e-09 | 0 | 0 | 0 | 0 | 0 | 1 | -90 | 90 | 0.014209 | 0.0035632 | -0.014204 | -0.00356
50 | 51 | 0.77019 | 0.49292 | 1.2934e-09 | 0 | 0 | 0 | 0 | 0 | 1 | -90 | 90 | 0.010694 | 0.0026804 | -0.010693 | -0.0026799
53 | 54 | 1.1827 | 0.75693 | 1.9861e-09 | 0 | 0 | 0 | 0 | 0 | 1 | -90 | 90 | -0.0083703 | -0.0020979 | 0.0083713 | 0.0020984
54 | 55 | 1.653 | 1.0579 | 2.7758e-09 | 0 | 0 | 0 | 0 | 0 | 1 | -90 | 90 | -0.016042 | -0.004021 | 0.016047 | 0.0040238
51 | 52 | 1.4661 | 0.93832 | 2.462e-09 | 0 | 0 | 0 | 0 | 0 | 1 | -90 | 90 | 0.0062481 | 0.0015659 | -0.0062475 | -0.0015658