## bus_data
BUS_I | BUS_TYPE | Pd | Qd | Gs | Bs | area | Vm | Va | baseKV | zone | Vmax | Vmin
1 | 1 | 0.017487 | 0.0043827 | 0 | 0 | 1 | 0.98887 | -0.21426 | 0.4 | 1 | 1.1 | 0.9
2 | 1 | 0.004201 | 0.0010529 | 0 | 0 | 1 | 0.98948 | -0.20245 | 0.4 | 1 | 1.1 | 0.9
4 | 1 | 0.003212 | 0.000805 | 0 | 0 | 1 | 0.99003 | -0.19163 | 0.4 | 1 | 1.1 | 0.9
27 | 1 | 0 | 0 | 0 | 0 | 1 | 0.99025 | -0.18747 | 0.4 | 1 | 1.1 | 0.9
5 | 1 | 0.0036956 | 0.00092621 | 0 | 0 | 1 | 0.99322 | -0.13022 | 0.4 | 1 | 1.1 | 0.9
28 | 1 | 0.0022779 | 0.0005709 | 0 | 0 | 1 | 0.99335 | -0.12773 | 0.4 | 1 | 1.1 | 0.9
31 | 1 | 0.012722 | 0.0031885 | 0 | 0 | 1 | 0.99043 | -0.18389 | 0.4 | 1 | 1.1 | 0.9
26 | 1 | 0.0034669 | 0.00086888 | 0 | 0 | 1 | 0.98964 | -0.19921 | 0.4 | 1 | 1.1 | 0.9
29 | 1 | 0 | 0 | 0 | 0 | 1 | 0.99355 | -0.12377 | 0.4 | 1 | 1.1 | 0.9
20 | 1 | 0.0071489 | 0.0017917 | 0 | 0 | 1 | 0.98844 | -0.22249 | 0.4 | 1 | 1.1 | 0.9
21 | 1 | 0 | 0 | 0 | 0 | 1 | 0.98867 | -0.2182 | 0.4 | 1 | 1.1 | 0.9
7 | 1 | 0.0035184 | 0.00088178 | 0 | 0 | 1 | 0.98483 | -0.29224 | 0.4 | 1 | 1.1 | 0.9
8 | 1 | 0.01141 | 0.0028596 | 0 | 0 | 1 | 0.98487 | -0.29137 | 0.4 | 1 | 1.1 | 0.9
9 | 1 | 0.0033574 | 0.00084144 | 0 | 0 | 1 | 0.9848 | -0.29272 | 0.4 | 1 | 1.1 | 0.9
10 | 1 | 0.0051762 | 0.0012973 | 0 | 0 | 1 | 0.98508 | -0.28722 | 0.4 | 1 | 1.1 | 0.9
98 | 1 | 0.0046851 | 0.0011742 | 0 | 0 | 1 | 0.9854 | -0.28099 | 0.4 | 1 | 1.1 | 0.9
13 | 1 | 0.0066211 | 0.0016594 | 0 | 0 | 1 | 0.98493 | -0.29011 | 0.4 | 1 | 1.1 | 0.9
102 | 1 | 0.0020701 | 0.00051882 | 0 | 0 | 1 | 0.98594 | -0.27056 | 0.4 | 1 | 1.1 | 0.9
12 | 1 | 0.0049319 | 0.0012361 | 0 | 0 | 1 | 0.98459 | -0.29686 | 0.4 | 1 | 1.1 | 0.9
14 | 1 | 0 | 0 | 0 | 0 | 1 | 0.9833 | -0.32199 | 0.4 | 1 | 1.1 | 0.9
15 | 1 | 0.0081001 | 0.0020301 | 0 | 0 | 1 | 0.98258 | -0.33611 | 0.4 | 1 | 1.1 | 0.9
17 | 1 | 0.004344 | 0.0010887 | 0 | 0 | 1 | 0.98239 | -0.33986 | 0.4 | 1 | 1.1 | 0.9
18 | 1 | 0.0056208 | 0.0014087 | 0 | 0 | 1 | 0.98212 | -0.34512 | 0.4 | 1 | 1.1 | 0.9
19 | 1 | 0.0082909 | 0.0020779 | 0 | 0 | 1 | 0.98198 | -0.34782 | 0.4 | 1 | 1.1 | 0.9
22 | 1 | 0 | 0 | 0 | 0 | 1 | 0.98894 | -0.21283 | 0.4 | 1 | 1.1 | 0.9
23 | 1 | 0.0092397 | 0.0023157 | 0 | 0 | 1 | 0.98834 | -0.22445 | 0.4 | 1 | 1.1 | 0.9
25 | 1 | 0.0028322 | 0.00070982 | 0 | 0 | 1 | 0.9891 | -0.20968 | 0.4 | 1 | 1.1 | 0.9
87 | 1 | 0.0039972 | 0.0010018 | 0 | 0 | 1 | 0.98878 | -0.21601 | 0.4 | 1 | 1.1 | 0.9
24 | 1 | 0.017659 | 0.0044258 | 0 | 0 | 1 | 0.98931 | -0.20558 | 0.4 | 1 | 1.1 | 0.9
86 | 1 | 0.0073072 | 0.0018314 | 0 | 0 | 1 | 0.9886 | -0.21949 | 0.4 | 1 | 1.1 | 0.9
32 | 1 | 0.0035135 | 0.00088057 | 0 | 0 | 1 | 0.99155 | -0.16216 | 0.4 | 1 | 1.1 | 0.9
30 | 1 | 0.0052717 | 0.0013212 | 0 | 0 | 1 | 0.99368 | -0.12121 | 0.4 | 1 | 1.1 | 0.9
40 | 1 | 0 | 0 | 0 | 0 | 1 | 0.99419 | -0.11139 | 0.4 | 1 | 1.1 | 0.9
38 | 1 | 0.004061 | 0.0010178 | 0 | 0 | 1 | 0.99443 | -0.10685 | 0.4 | 1 | 1.1 | 0.9
33 | 1 | 0.0031651 | 0.00079325 | 0 | 0 | 1 | 0.99225 | -0.14864 | 0.4 | 1 | 1.1 | 0.9
34 | 1 | 0 | 0 | 0 | 0 | 1 | 0.99285 | -0.13709 | 0.4 | 1 | 1.1 | 0.9
35 | 1 | 0 | 0 | 0 | 0 | 1 | 0.99556 | -0.084949 | 0.4 | 1 | 1.1 | 0.9
36 | 1 | 0.010627 | 0.0026633 | 0 | 0 | 1 | 0.99236 | -0.1467 | 0.4 | 1 | 1.1 | 0.9
42 | 1 | 0.0036824 | 0.00092289 | 0 | 0 | 1 | 0.99566 | -0.082979 | 0.4 | 1 | 1.1 | 0.9
41 | 1 | 0.0038529 | 0.00096563 | 0 | 0 | 1 | 0.99524 | -0.091062 | 0.4 | 1 | 1.1 | 0.9
83 | 1 | 0.0025525 | 0.00063971 | 0 | 0 | 1 | 0.99196 | -0.1543 | 0.4 | 1 | 1.1 | 0.9
82 | 1 | 0.0028199 | 0.00070673 | 0 | 0 | 1 | 0.99628 | -0.07109 | 0.4 | 1 | 1.1 | 0.9
39 | 1 | 0.0037797 | 0.00094727 | 0 | 0 | 1 | 0.99519 | -0.092198 | 0.4 | 1 | 1.1 | 0.9
84 | 1 | 0.0027611 | 0.000692 | 0 | 0 | 1 | 0.99173 | -0.15876 | 0.4 | 1 | 1.1 | 0.9
37 | 1 | 0.0095198 | 0.0023859 | 0 | 0 | 1 | 0.99469 | -0.10172 | 0.4 | 1 | 1.1 | 0.9
81 | 1 | 0.001304 | 0.00032682 | 0 | 0 | 1 | 0.99642 | -0.068517 | 0.4 | 1 | 1.1 | 0.9
43 | 1 | 0.0064038 | 0.0016049 | 0 | 0 | 1 | 0.99218 | -0.14999 | 0.4 | 1 | 1.1 | 0.9
44 | 1 | 0.0047264 | 0.0011846 | 0 | 0 | 1 | 0.9922 | -0.14966 | 0.4 | 1 | 1.1 | 0.9
46 | 1 | 0.006168 | 0.0015459 | 0 | 0 | 1 | 0.99228 | -0.14797 | 0.4 | 1 | 1.1 | 0.9
47 | 1 | 0.0042391 | 0.0010624 | 0 | 0 | 1 | 0.9923 | -0.14762 | 0.4 | 1 | 1.1 | 0.9
51 | 1 | 0.006735 | 0.0016879 | 0 | 0 | 1 | 0.99239 | -0.14586 | 0.4 | 1 | 1.1 | 0.9
49 | 1 | 0.0020341 | 0.00050978 | 0 | 0 | 1 | 0.9925 | -0.14378 | 0.4 | 1 | 1.1 | 0.9
48 | 1 | 0.0049937 | 0.0012515 | 0 | 0 | 1 | 0.99259 | -0.14211 | 0.4 | 1 | 1.1 | 0.9
50 | 1 | 0.0033549 | 0.00084082 | 0 | 0 | 1 | 0.99274 | -0.13905 | 0.4 | 1 | 1.1 | 0.9
52 | 1 | 0.0032595 | 0.00081691 | 0 | 0 | 1 | 0.99345 | -0.12541 | 0.4 | 1 | 1.1 | 0.9
64 | 1 | 0 | 0 | 0 | 0 | 1 | 0.99399 | -0.1149 | 0.4 | 1 | 1.1 | 0.9
113 | 1 | 0.0027168 | 0.00068089 | 0 | 0 | 1 | 0.99378 | -0.11911 | 0.4 | 1 | 1.1 | 0.9
111 | 1 | 0.0039497 | 0.00098989 | 0 | 0 | 1 | 0.99319 | -0.13034 | 0.4 | 1 | 1.1 | 0.9
63 | 1 | 0.015562 | 0.0039002 | 0 | 0 | 1 | 0.99511 | -0.093425 | 0.4 | 1 | 1.1 | 0.9
53 | 1 | 0.0025777 | 0.00064604 | 0 | 0 | 1 | 0.99964 | -0.0068066 | 0.4 | 1 | 1.1 | 0.9
54 | 1 | 0.002987 | 0.00074862 | 0 | 0 | 1 | 0.99942 | -0.011132 | 0.4 | 1 | 1.1 | 0.9
55 | 3 | 0.0076346 | 0.0019134 | 0 | 0 | 1 | 1 | 0 | 0.4 | 1 | 1.1 | 0.9
56 | 1 | 0.0061851 | 0.0015501 | 0 | 0 | 1 | 0.99928 | -0.0137 | 0.4 | 1 | 1.1 | 0.9
57 | 1 | 0.0013404 | 0.00033593 | 0 | 0 | 1 | 0.99978 | -0.0041723 | 0.4 | 1 | 1.1 | 0.9
59 | 1 | 0.0035735 | 0.0008956 | 0 | 0 | 1 | 0.99843 | -0.02984 | 0.4 | 1 | 1.1 | 0.9
66 | 1 | 0.0060081 | 0.0015058 | 0 | 0 | 1 | 0.99968 | -0.006139 | 0.4 | 1 | 1.1 | 0.9
58 | 1 | 0.0061926 | 0.001552 | 0 | 0 | 1 | 0.99821 | -0.034151 | 0.4 | 1 | 1.1 | 0.9
67 | 1 | 0.0031459 | 0.00078843 | 0 | 0 | 1 | 0.9994 | -0.011411 | 0.4 | 1 | 1.1 | 0.9
60 | 1 | 0.01263 | 0.0031653 | 0 | 0 | 1 | 0.99786 | -0.040852 | 0.4 | 1 | 1.1 | 0.9
61 | 1 | 0 | 0 | 0 | 0 | 1 | 0.99668 | -0.063398 | 0.4 | 1 | 1.1 | 0.9
65 | 1 | 0 | 0 | 0 | 0 | 1 | 0.99635 | -0.06978 | 0.4 | 1 | 1.1 | 0.9
62 | 1 | 0.0049311 | 0.0012358 | 0 | 0 | 1 | 0.99596 | -0.077105 | 0.4 | 1 | 1.1 | 0.9
95 | 1 | 0.0029481 | 0.00073887 | 0 | 0 | 1 | 0.9963 | -0.070647 | 0.4 | 1 | 1.1 | 0.9
90 | 1 | 0.0050403 | 0.0012632 | 0 | 0 | 1 | 0.99611 | -0.074339 | 0.4 | 1 | 1.1 | 0.9
115 | 1 | 0.0020903 | 0.00052388 | 0 | 0 | 1 | 0.99349 | -0.12467 | 0.4 | 1 | 1.1 | 0.9
109 | 1 | 0.0053956 | 0.0013523 | 0 | 0 | 1 | 0.99228 | -0.14789 | 0.4 | 1 | 1.1 | 0.9
88 | 1 | 0.0067206 | 0.0016843 | 0 | 0 | 1 | 0.996 | -0.076398 | 0.4 | 1 | 1.1 | 0.9
68 | 1 | 0.0016539 | 0.00041451 | 0 | 0 | 1 | 0.99901 | -0.018953 | 0.4 | 1 | 1.1 | 0.9
69 | 1 | 0.0021749 | 0.00054509 | 0 | 0 | 1 | 0.99891 | -0.020868 | 0.4 | 1 | 1.1 | 0.9
72 | 1 | 0.0021477 | 0.00053827 | 0 | 0 | 1 | 0.9988 | -0.022932 | 0.4 | 1 | 1.1 | 0.9
70 | 1 | 0.0026086 | 0.00065379 | 0 | 0 | 1 | 0.99862 | -0.026401 | 0.4 | 1 | 1.1 | 0.9
71 | 1 | 0.002073 | 0.00051954 | 0 | 0 | 1 | 0.99848 | -0.029011 | 0.4 | 1 | 1.1 | 0.9
73 | 1 | 0.003537 | 0.00088646 | 0 | 0 | 1 | 0.99831 | -0.032284 | 0.4 | 1 | 1.1 | 0.9
74 | 1 | 0.0026552 | 0.00066546 | 0 | 0 | 1 | 0.99797 | -0.038779 | 0.4 | 1 | 1.1 | 0.9
75 | 1 | 0.0017744 | 0.00044471 | 0 | 0 | 1 | 0.99787 | -0.040757 | 0.4 | 1 | 1.1 | 0.9
76 | 1 | 0.0034924 | 0.00087528 | 0 | 0 | 1 | 0.99747 | -0.048348 | 0.4 | 1 | 1.1 | 0.9
80 | 1 | 0.0013267 | 0.00033249 | 0 | 0 | 1 | 0.99723 | -0.052962 | 0.4 | 1 | 1.1 | 0.9
78 | 1 | 0.0014989 | 0.00037567 | 0 | 0 | 1 | 0.99683 | -0.060598 | 0.4 | 1 | 1.1 | 0.9
77 | 1 | 0.0026954 | 0.00067554 | 0 | 0 | 1 | 0.99674 | -0.062327 | 0.4 | 1 | 1.1 | 0.9
79 | 1 | 0.0021136 | 0.00052972 | 0 | 0 | 1 | 0.99651 | -0.066741 | 0.4 | 1 | 1.1 | 0.9
85 | 1 | 0.015366 | 0.0038512 | 0 | 0 | 1 | 0.99162 | -0.16101 | 0.4 | 1 | 1.1 | 0.9
89 | 1 | 0.0042193 | 0.0010575 | 0 | 0 | 1 | 0.99584 | -0.079629 | 0.4 | 1 | 1.1 | 0.9
91 | 1 | 0.0026961 | 0.0006757 | 0 | 0 | 1 | 0.99577 | -0.08089 | 0.4 | 1 | 1.1 | 0.9
94 | 1 | 0.003087 | 0.00077367 | 0 | 0 | 1 | 0.99566 | -0.083108 | 0.4 | 1 | 1.1 | 0.9
92 | 1 | 0.0041786 | 0.0010472 | 0 | 0 | 1 | 0.99556 | -0.085002 | 0.4 | 1 | 1.1 | 0.9
93 | 1 | 0.0041014 | 0.0010279 | 0 | 0 | 1 | 0.99554 | -0.085288 | 0.4 | 1 | 1.1 | 0.9
96 | 1 | 0.0033758 | 0.00084606 | 0 | 0 | 1 | 0.98888 | -0.2135 | 0.4 | 1 | 1.1 | 0.9
97 | 1 | 0 | 0 | 0 | 0 | 1 | 0.98891 | -0.21288 | 0.4 | 1 | 1.1 | 0.9
104 | 1 | 0.010667 | 0.0026734 | 0 | 0 | 1 | 0.98793 | -0.23197 | 0.4 | 1 | 1.1 | 0.9
105 | 1 | 0.0072599 | 0.0018195 | 0 | 0 | 1 | 0.98982 | -0.19534 | 0.4 | 1 | 1.1 | 0.9
103 | 1 | 0 | 0 | 0 | 0 | 1 | 0.98783 | -0.23376 | 0.4 | 1 | 1.1 | 0.9
114 | 1 | 0.0045369 | 0.0011371 | 0 | 0 | 1 | 0.99008 | -0.19017 | 0.4 | 1 | 1.1 | 0.9
100 | 1 | 0.003932 | 0.00098545 | 0 | 0 | 1 | 0.98594 | -0.27053 | 0.4 | 1 | 1.1 | 0.9
99 | 1 | 0.0037549 | 0.00094107 | 0 | 0 | 1 | 0.98669 | -0.25586 | 0.4 | 1 | 1.1 | 0.9
101 | 1 | 0.0055083 | 0.0013805 | 0 | 0 | 1 | 0.98716 | -0.24688 | 0.4 | 1 | 1.1 | 0.9
106 | 1 | 0.01606 | 0.004025 | 0 | 0 | 1 | 0.98767 | -0.23701 | 0.4 | 1 | 1.1 | 0.9
108 | 1 | 0.0043576 | 0.0010921 | 0 | 0 | 1 | 0.98759 | -0.23848 | 0.4 | 1 | 1.1 | 0.9
112 | 1 | 0.0046914 | 0.0011758 | 0 | 0 | 1 | 0.99182 | -0.15674 | 0.4 | 1 | 1.1 | 0.9
110 | 1 | 0.0052971 | 0.0013276 | 0 | 0 | 1 | 0.99199 | -0.15348 | 0.4 | 1 | 1.1 | 0.9
116 | 1 | 0.0030384 | 0.00076149 | 0 | 0 | 1 | 0.99346 | -0.12524 | 0.4 | 1 | 1.1 | 0.9
117 | 1 | 0.0050076 | 0.001255 | 0 | 0 | 1 | 0.99337 | -0.1269 | 0.4 | 1 | 1.1 | 0.9
119 | 1 | 0.0026612 | 0.00066696 | 0 | 0 | 1 | 0.99328 | -0.12871 | 0.4 | 1 | 1.1 | 0.9
118 | 1 | 0.0065187 | 0.0016337 | 0 | 0 | 1 | 0.99325 | -0.12927 | 0.4 | 1 | 1.1 | 0.9
120 | 1 | 0.0020663 | 0.00051788 | 0 | 0 | 1 | 0.99325 | -0.12928 | 0.4 | 1 | 1.1 | 0.9

## generator_data
GEN_BUS | PG | QG | QMAX | QMIN | VG | MBASE | GEN_STATUS | PMAX | PMIN
55 | 0.51991 | 0.13183 | 10 | -10 | 1 | 100 | 1 | 10 | 0

## branch_data
F_BUS | T_BUS | BR_R | BR_X | BR_B | RATE_A | RATE_B | RATE_C | TAP | SHIFT | BR_STATUS | ANGMIN | ANGMAX | P_in | Q_in | P_out | Q_out
1 | 2 | 2.9612 | 1.8952 | 4.9727e-09 | 0 | 0 | 0 | 0 | 0 | 1 | -90 | 90 | -0.017487 | -0.0043828 | 0.017497 | 0.0043886
2 | 4 | 2.1919 | 1.4028 | 3.6808e-09 | 0 | 0 | 0 | 0 | 0 | 1 | -90 | 90 | -0.021698 | -0.0054414 | 0.021709 | 0.0054482
4 | 27 | 0.73328 | 0.4693 | 1.2314e-09 | 0 | 0 | 0 | 0 | 0 | 1 | -90 | 90 | -0.024921 | -0.0062532 | 0.024926 | 0.0062563
27 | 31 | 0.20561 | 0.13159 | 3.4528e-10 | 0 | 0 | 0 | 0 | 0 | 1 | -90 | 90 | -0.076643 | -0.019241 | 0.076656 | 0.019249
27 | 26 | 0.9986 | 0.6391 | 1.6769e-09 | 0 | 0 | 0 | 0 | 0 | 1 | -90 | 90 | 0.051716 | 0.012985 | -0.051687 | -0.012966
5 | 28 | 2.9708 | 1.9013 | 4.9888e-09 | 0 | 0 | 0 | 0 | 0 | 1 | -90 | 90 | -0.0036956 | -0.00092621 | 0.0036961 | 0.000926
28 | 29 | 2.9316 | 1.8762 | 4.9229e-09 | 0 | 0 | 0 | 0 | 0 | 1 | -90 | 90 | -0.005974 | -0.0014969 | 0.0059751 | 0.0014971
31 | 32 | 1.0713 | 0.68564 | 1.799e-09 | 0 | 0 | 0 | 0 | 0 | 1 | -90 | 90 | -0.089378 | -0.022438 | 0.089471 | 0.022497
26 | 24 | 0.58007 | 0.37125 | 9.741e-10 | 0 | 0 | 0 | 0 | 0 | 1 | -90 | 90 | 0.04822 | 0.012097 | -0.048206 | -0.012088
29 | 30 | 1.8971 | 1.2141 | 3.1857e-09 | 0 | 0 | 0 | 0 | 0 | 1 | -90 | 90 | -0.0059751 | -0.0014971 | 0.0059758 | 0.0014973
20 | 21 | 2.6301 | 1.6833 | 4.4166e-09 | 0 | 0 | 0 | 0 | 0 | 1 | -90 | 90 | -0.0071489 | -0.0017917 | 0.0071504 | 0.0017922
21 | 22 | 1.4359 | 0.91895 | 2.4112e-09 | 0 | 0 | 0 | 0 | 0 | 1 | -90 | 90 | -0.016393 | -0.0041092 | 0.016397 | 0.0041116
21 | 23 | 2.9655 | 1.8979 | 4.9799e-09 | 0 | 0 | 0 | 0 | 0 | 1 | -90 | 90 | 0.0092425 | 0.002317 | -0.0092397 | -0.0023157
7 | 8 | 0.55243 | 0.35356 | 9.2768e-10 | 0 | 0 | 0 | 0 | 0 | 1 | -90 | 90 | -0.0068758 | -0.0017232 | 0.0068761 | 0.0017233
7 | 9 | 0.61861 | 0.39591 | 1.0388e-09 | 0 | 0 | 0 | 0 | 0 | 1 | -90 | 90 | 0.0033575 | 0.0008414 | -0.0033574 | -0.00084145
8 | 10 | 0.98548 | 0.63071 | 1.6549e-09 | 0 | 0 | 0 | 0 | 0 | 1 | -90 | 90 | -0.018286 | -0.0045829 | 0.01829 | 0.0045851
10 | 98 | 0.44205 | 0.28291 | 7.4232e-10 | 0 | 0 | 0 | 0 | 0 | 1 | -90 | 90 | -0.061447 | -0.015428 | 0.061465 | 0.015439
10 | 13 | 0.33104 | 0.21186 | 5.559e-10 | 0 | 0 | 0 | 0 | 0 | 1 | -90 | 90 | 0.037981 | 0.0095454 | -0.037976 | -0.0095421
98 | 102 | 0.68712 | 0.43976 | 1.1539e-09 | 0 | 0 | 0 | 0 | 0 | 1 | -90 | 90 | -0.066151 | -0.016614 | 0.066183 | 0.016635
13 | 12 | 0.93805 | 0.60035 | 1.5752e-09 | 0 | 0 | 0 | 0 | 0 | 1 | -90 | 90 | 0.031355 | 0.0078827 | -0.031345 | -0.0078764
102 | 100 | 0.0023718 | 0.001518 | 3.9829e-12 | 0 | 0 | 0 | 0 | 0 | 1 | -90 | 90 | -0.068254 | -0.017153 | 0.068254 | 0.017153
12 | 14 | 4.1365 | 2.6473 | 6.9462e-09 | 0 | 0 | 0 | 0 | 0 | 1 | -90 | 90 | 0.026413 | 0.0066404 | -0.026381 | -0.0066208
14 | 15 | 2.3197 | 1.4846 | 3.8955e-09 | 0 | 0 | 0 | 0 | 0 | 1 | -90 | 90 | 0.026381 | 0.0066208 | -0.026363 | -0.0066098
15 | 17 | 0.88861 | 0.56871 | 1.4922e-09 | 0 | 0 | 0 | 0 | 0 | 1 | -90 | 90 | 0.018263 | 0.0045797 | -0.01826 | -0.0045778
17 | 18 | 1.6378 | 1.0482 | 2.7504e-09 | 0 | 0 | 0 | 0 | 0 | 1 | -90 | 90 | 0.013916 | 0.0034891 | -0.013913 | -0.0034871
18 | 19 | 1.4054 | 0.89948 | 2.3601e-09 | 0 | 0 | 0 | 0 | 0 | 1 | -90 | 90 | 0.0082919 | 0.0020784 | -0.0082909 | -0.0020779
22 | 25 | 0.49755 | 0.31843 | 8.3551e-10 | 0 | 0 | 0 | 0 | 0 | 1 | -90 | 90 | -0.027704 | -0.0069461 | 0.027708 | 0.0069487
22 | 87 | 1.235 | 0.79038 | 2.0739e-09 | 0 | 0 | 0 | 0 | 0 | 1 | -90 | 90 | 0.011307 | 0.0028345 | -0.011306 | -0.0028336
25 | 24 | 0.58895 | 0.37693 | 9.8901e-10 | 0 | 0 | 0 | 0 | 0 | 1 | -90 | 90 | -0.030541 | -0.0076585 | 0.030547 | 0.0076622
87 | 86 | 2.0861 | 1.3351 | 3.5032e-09 | 0 | 0 | 0 | 0 | 0 | 1 | -90 | 90 | 0.0073084 | 0.0018318 | -0.0073072 | -0.0018314
32 | 33 | 0.64273 | 0.41135 | 1.0793e-09 | 0 | 0 | 0 | 0 | 0 | 1 | -90 | 90 | -0.092984 | -0.023377 | 0.093044 | 0.023416
30 | 40 | 3.8661 | 2.4743 | 6.4923e-09 | 0 | 0 | 0 | 0 | 0 | 1 | -90 | 90 | -0.011248 | -0.0028185 | 0.011253 | 0.0028212
40 | 38 | 1.788 | 1.1443 | 3.0025e-09 | 0 | 0 | 0 | 0 | 0 | 1 | -90 | 90 | -0.011253 | -0.0028212 | 0.011255 | 0.0028225
38 | 37 | 1.4859 | 0.95099 | 2.4953e-09 | 0 | 0 | 0 | 0 | 0 | 1 | -90 | 90 | -0.015316 | -0.0038403 | 0.01532 | 0.0038424
33 | 34 | 0.53118 | 0.33995 | 8.9199e-10 | 0 | 0 | 0 | 0 | 0 | 1 | -90 | 90 | -0.09621 | -0.024209 | 0.096263 | 0.024243
34 | 35 | 1.8153 | 1.1618 | 3.0484e-09 | 0 | 0 | 0 | 0 | 0 | 1 | -90 | 90 | -0.1276 | -0.032106 | 0.12792 | 0.03231
34 | 36 | 1.3545 | 0.86688 | 2.2746e-09 | 0 | 0 | 0 | 0 | 0 | 1 | -90 | 90 | 0.031334 | 0.0078629 | -0.03132 | -0.007854
35 | 42 | 0.054785 | 0.035062 | 1.84e-10 | 0 | 0 | 0 | 0 | 0 | 1 | -90 | 90 | -0.16041 | -0.040465 | 0.16043 | 0.040474
35 | 41 | 0.83631 | 0.53524 | 1.4044e-09 | 0 | 0 | 0 | 0 | 0 | 1 | -90 | 90 | 0.032495 | 0.008155 | -0.032485 | -0.0081491
36 | 83 | 1.6228 | 1.0386 | 2.725e-09 | 0 | 0 | 0 | 0 | 0 | 1 | -90 | 90 | 0.020693 | 0.0051907 | -0.020686 | -0.0051861
42 | 82 | 0.32348 | 0.20703 | 1.6296e-09 | 0 | 0 | 0 | 0 | 0 | 1 | -90 | 90 | -0.16411 | -0.041397 | 0.1642 | 0.041457
41 | 39 | 0.17628 | 0.11282 | 2.9601e-10 | 0 | 0 | 0 | 0 | 0 | 1 | -90 | 90 | 0.028632 | 0.0071835 | -0.028631 | -0.0071825
83 | 84 | 1.0852 | 0.69454 | 1.8224e-09 | 0 | 0 | 0 | 0 | 0 | 1 | -90 | 90 | 0.018133 | 0.0045464 | -0.018129 | -0.0045441
82 | 81 | 0.068861 | 0.044071 | 3.4691e-10 | 0 | 0 | 0 | 0 | 0 | 1 | -90 | 90 | -0.16702 | -0.042163 | 0.16704 | 0.042177
39 | 37 | 1.7011 | 1.0887 | 2.8567e-09 | 0 | 0 | 0 | 0 | 0 | 1 | -90 | 90 | 0.024851 | 0.0062353 | -0.02484 | -0.0062283
84 | 85 | 0.64561 | 0.41319 | 1.0842e-09 | 0 | 0 | 0 | 0 | 0 | 1 | -90 | 90 | 0.015368 | 0.0038521 | -0.015366 | -0.0038512
81 | 79 | 0.047182 | 0.030197 | 2.377e-10 | 0 | 0 | 0 | 0 | 0 | 1 | -90 | 90 | -0.16835 | -0.042503 | 0.16836 | 0.042513
43 | 44 | 0.23083 | 0.14773 | 3.8763e-10 | 0 | 0 | 0 | 0 | 0 | 1 | -90 | 90 | -0.0064038 | -0.0016049 | 0.0064039 | 0.001605
44 | 46 | 0.66966 | 0.42858 | 1.1245e-09 | 0 | 0 | 0 | 0 | 0 | 1 | -90 | 90 | -0.01113 | -0.0027895 | 0.011131 | 0.00279
46 | 47 | 0.088104 | 0.056386 | 1.4795e-10 | 0 | 0 | 0 | 0 | 0 | 1 | -90 | 90 | -0.017299 | -0.0043358 | 0.017299 | 0.004336
47 | 51 | 0.36119 | 0.23116 | 6.0653e-10 | 0 | 0 | 0 | 0 | 0 | 1 | -90 | 90 | -0.021539 | -0.0053984 | 0.02154 | 0.0053995
51 | 49 | 0.32468 | 0.20779 | 5.4522e-10 | 0 | 0 | 0 | 0 | 0 | 1 | -90 | 90 | -0.028275 | -0.0070875 | 0.028278 | 0.0070892
49 | 48 | 0.24375 | 0.156 | 4.0933e-10 | 0 | 0 | 0 | 0 | 0 | 1 | -90 | 90 | -0.030312 | -0.007599 | 0.030315 | 0.0076005
48 | 50 | 0.38214 | 0.24457 | 6.4172e-10 | 0 | 0 | 0 | 0 | 0 | 1 | -90 | 90 | -0.035308 | -0.008852 | 0.035313 | 0.0088552
50 | 52 | 1.5607 | 0.99883 | 2.6208e-09 | 0 | 0 | 0 | 0 | 0 | 1 | -90 | 90 | -0.038668 | -0.0096961 | 0.038693 | 0.0097119
52 | 64 | 1.1093 | 0.70993 | 1.8627e-09 | 0 | 0 | 0 | 0 | 0 | 1 | -90 | 90 | -0.041953 | -0.010529 | 0.041974 | 0.010542
64 | 113 | 0.77317 | 0.49483 | 1.2984e-09 | 0 | 0 | 0 | 0 | 0 | 1 | -90 | 90 | 0.024113 | 0.0060479 | -0.024108 | -0.006045
64 | 111 | 0.46495 | 0.29756 | 2.3423e-09 | 0 | 0 | 0 | 0 | 0 | 1 | -90 | 90 | 0.14791 | 0.037455 | -0.1478 | -0.037385
64 | 63 | 0.44718 | 0.2862 | 2.2528e-09 | 0 | 0 | 0 | 0 | 0 | 1 | -90 | 90 | -0.214 | -0.054045 | 0.21422 | 0.054186
113 | 115 | 1.1497 | 0.73579 | 1.9306e-09 | 0 | 0 | 0 | 0 | 0 | 1 | -90 | 90 | 0.021391 | 0.0053641 | -0.021386 | -0.0053606
111 | 109 | 0.54224 | 0.34703 | 1.8211e-09 | 0 | 0 | 0 | 0 | 0 | 1 | -90 | 90 | 0.14385 | 0.036395 | -0.14373 | -0.036318
63 | 62 | 0.31729 | 0.20307 | 1.5984e-09 | 0 | 0 | 0 | 0 | 0 | 1 | -90 | 90 | -0.22978 | -0.058086 | 0.22996 | 0.058201
53 | 54 | 0.065001 | 0.041601 | 3.2746e-10 | 0 | 0 | 0 | 0 | 0 | 1 | -90 | 90 | 0.30039 | 0.07622 | -0.30033 | -0.07618
53 | 55 | 0.10147 | 0.06494 | 5.1118e-10 | 0 | 0 | 0 | 0 | 0 | 1 | -90 | 90 | -0.30297 | -0.076866 | 0.30307 | 0.076929
54 | 56 | 0.03897 | 0.024941 | 1.9632e-10 | 0 | 0 | 0 | 0 | 0 | 1 | -90 | 90 | 0.29735 | 0.075431 | -0.29731 | -0.075407
55 | 57 | 0.089984 | 0.05759 | 4.5332e-10 | 0 | 0 | 0 | 0 | 0 | 1 | -90 | 90 | 0.20921 | 0.052983 | -0.20916 | -0.052956
56 | 59 | 0.24991 | 0.15994 | 1.259e-09 | 0 | 0 | 0 | 0 | 0 | 1 | -90 | 90 | 0.29112 | 0.073857 | -0.2909 | -0.073713
57 | 66 | 0.042677 | 0.027313 | 2.15e-10 | 0 | 0 | 0 | 0 | 0 | 1 | -90 | 90 | 0.20782 | 0.05262 | -0.2078 | -0.052608
59 | 58 | 0.06752 | 0.043213 | 3.4015e-10 | 0 | 0 | 0 | 0 | 0 | 1 | -90 | 90 | 0.28732 | 0.072817 | -0.28726 | -0.072779
66 | 67 | 0.11778 | 0.075379 | 5.9335e-10 | 0 | 0 | 0 | 0 | 0 | 1 | -90 | 90 | 0.2018 | 0.051102 | -0.20175 | -0.051069
58 | 60 | 0.1072 | 0.06861 | 5.4007e-10 | 0 | 0 | 0 | 0 | 0 | 1 | -90 | 90 | 0.28107 | 0.071227 | -0.28098 | -0.07117
67 | 68 | 0.17108 | 0.10949 | 8.6188e-10 | 0 | 0 | 0 | 0 | 0 | 1 | -90 | 90 | 0.1986 | 0.050281 | -0.19853 | -0.050235
60 | 61 | 0.37725 | 0.24144 | 1.9005e-09 | 0 | 0 | 0 | 0 | 0 | 1 | -90 | 90 | 0.26835 | 0.068004 | -0.26806 | -0.067819
61 | 65 | 0.86094 | 0.551 | 1.4457e-09 | 0 | 0 | 0 | 0 | 0 | 1 | -90 | 90 | 0.033016 | 0.0082832 | -0.033006 | -0.0082769
61 | 62 | 0.26126 | 0.16721 | 1.3162e-09 | 0 | 0 | 0 | 0 | 0 | 1 | -90 | 90 | 0.23505 | 0.059535 | -0.23489 | -0.059437
65 | 95 | 1.3087 | 0.83756 | 2.1976e-09 | 0 | 0 | 0 | 0 | 0 | 1 | -90 | 90 | 0.0029482 | 0.00073873 | -0.0029481 | -0.00073887
65 | 90 | 0.67508 | 0.43205 | 1.1336e-09 | 0 | 0 | 0 | 0 | 0 | 1 | -90 | 90 | 0.030058 | 0.0075382 | -0.030051 | -0.0075341
90 | 88 | 0.3661 | 0.2343 | 6.1478e-10 | 0 | 0 | 0 | 0 | 0 | 1 | -90 | 90 | 0.025011 | 0.0062709 | -0.025009 | -0.0062694
115 | 116 | 0.13231 | 0.084677 | 2.2218e-10 | 0 | 0 | 0 | 0 | 0 | 1 | -90 | 90 | 0.019295 | 0.0048368 | -0.019295 | -0.0048364
109 | 110 | 0.1792 | 0.11469 | 3.0092e-10 | 0 | 0 | 0 | 0 | 0 | 1 | -90 | 90 | 0.13833 | 0.034965 | -0.1383 | -0.034942
88 | 89 | 0.78572 | 0.50286 | 1.3194e-09 | 0 | 0 | 0 | 0 | 0 | 1 | -90 | 90 | 0.018288 | 0.0045851 | -0.018285 | -0.0045834
68 | 69 | 0.04377 | 0.028013 | 2.205e-10 | 0 | 0 | 0 | 0 | 0 | 1 | -90 | 90 | 0.19687 | 0.04982 | -0.19686 | -0.049809
69 | 72 | 0.047717 | 0.030539 | 2.4039e-10 | 0 | 0 | 0 | 0 | 0 | 1 | -90 | 90 | 0.19468 | 0.049264 | -0.19466 | -0.049251
72 | 70 | 0.081054 | 0.051874 | 4.0833e-10 | 0 | 0 | 0 | 0 | 0 | 1 | -90 | 90 | 0.19251 | 0.048713 | -0.19248 | -0.048693
70 | 71 | 0.061818 | 0.039564 | 3.1143e-10 | 0 | 0 | 0 | 0 | 0 | 1 | -90 | 90 | 0.18987 | 0.048039 | -0.18985 | -0.048024
71 | 73 | 0.078356 | 0.050148 | 3.9474e-10 | 0 | 0 | 0 | 0 | 0 | 1 | -90 | 90 | 0.18778 | 0.047504 | -0.18775 | -0.047485
73 | 74 | 0.15841 | 0.10138 | 7.9802e-10 | 0 | 0 | 0 | 0 | 0 | 1 | -90 | 90 | 0.18421 | 0.046599 | -0.18415 | -0.046562
74 | 75 | 0.048937 | 0.03132 | 2.4653e-10 | 0 | 0 | 0 | 0 | 0 | 1 | -90 | 90 | 0.1815 | 0.045897 | -0.18148 | -0.045886
75 | 76 | 0.18956 | 0.12132 | 9.5495e-10 | 0 | 0 | 0 | 0 | 0 | 1 | -90 | 90 | 0.17971 | 0.045441 | -0.17964 | -0.045399
76 | 80 | 0.11744 | 0.075159 | 5.9162e-10 | 0 | 0 | 0 | 0 | 0 | 1 | -90 | 90 | 0.17615 | 0.044524 | -0.17611 | -0.044499
80 | 78 | 0.1957 | 0.12525 | 9.8589e-10 | 0 | 0 | 0 | 0 | 0 | 1 | -90 | 90 | 0.17478 | 0.044167 | -0.17472 | -0.044126
78 | 77 | 0.044685 | 0.028598 | 2.2511e-10 | 0 | 0 | 0 | 0 | 0 | 1 | -90 | 90 | 0.17322 | 0.04375 | -0.1732 | -0.043741
77 | 79 | 0.11583 | 0.07413 | 5.8352e-10 | 0 | 0 | 0 | 0 | 0 | 1 | -90 | 90 | 0.17051 | 0.043065 | -0.17047 | -0.043042
89 | 91 | 0.39866 | 0.25514 | 6.6945e-10 | 0 | 0 | 0 | 0 | 0 | 1 | -90 | 90 | 0.014066 | 0.0035259 | -0.014065 | -0.0035254
91 | 94 | 0.86711 | 0.55495 | 1.4561e-09 | 0 | 0 | 0 | 0 | 0 | 1 | -90 | 90 | 0.011369 | 0.0028497 | -0.011368 | -0.0028491
94 | 92 | 1.0158 | 0.65014 | 1.7059e-09 | 0 | 0 | 0 | 0 | 0 | 1 | -90 | 90 | 0.0082808 | 0.0020754 | -0.00828 | -0.0020751
92 | 93 | 0.31047 | 0.1987 | 5.2136e-10 | 0 | 0 | 0 | 0 | 0 | 1 | -90 | 90 | 0.0041014 | 0.0010279 | -0.0041014 | -0.0010279
96 | 97 | 0.80294 | 0.51388 | 1.3484e-09 | 0 | 0 | 0 | 0 | 0 | 1 | -90 | 90 | -0.0033758 | -0.00084607 | 0.0033759 | 0.000846
97 | 104 | 0.74361 | 0.47591 | 1.2487e-09 | 0 | 0 | 0 | 0 | 0 | 1 | -90 | 90 | 0.11278 | 0.02841 | -0.11268 | -0.028344
97 | 105 | 0.66459 | 0.42534 | 1.116e-09 | 0 | 0 | 0 | 0 | 0 | 1 | -90 | 90 | -0.11616 | -0.029256 | 0.11626 | 0.029318
104 | 103 | 0.077123 | 0.049359 | 1.2951e-10 | 0 | 0 | 0 | 0 | 0 | 1 | -90 | 90 | 0.10201 | 0.025671 | -0.102 | -0.025665
105 | 114 | 0.18476 | 0.11825 | 3.1027e-10 | 0 | 0 | 0 | 0 | 0 | 1 | -90 | 90 | -0.12352 | -0.031137 | 0.12355 | 0.031157
103 | 106 | 0.69591 | 0.44538 | 1.1686e-09 | 0 | 0 | 0 | 0 | 0 | 1 | -90 | 90 | 0.020421 | 0.005119 | -0.020418 | -0.005117
103 | 101 | 0.70487 | 0.45112 | 1.1837e-09 | 0 | 0 | 0 | 0 | 0 | 1 | -90 | 90 | 0.081583 | 0.020546 | -0.081532 | -0.020513
114 | 112 | 1.1531 | 0.73799 | 1.9364e-09 | 0 | 0 | 0 | 0 | 0 | 1 | -90 | 90 | -0.12808 | -0.032294 | 0.12829 | 0.032425
100 | 99 | 0.88731 | 0.56788 | 1.49e-09 | 0 | 0 | 0 | 0 | 0 | 1 | -90 | 90 | -0.072186 | -0.018139 | 0.072236 | 0.018171
99 | 101 | 0.51733 | 0.33109 | 8.6873e-10 | 0 | 0 | 0 | 0 | 0 | 1 | -90 | 90 | -0.075991 | -0.019112 | 0.076024 | 0.019133
106 | 108 | 1.4737 | 0.94315 | 2.4747e-09 | 0 | 0 | 0 | 0 | 0 | 1 | -90 | 90 | 0.0043579 | 0.0010921 | -0.0043576 | -0.0010921
112 | 110 | 0.10889 | 0.069687 | 1.8285e-10 | 0 | 0 | 0 | 0 | 0 | 1 | -90 | 90 | -0.13298 | -0.033601 | 0.133 | 0.033614
116 | 117 | 0.45113 | 0.28873 | 7.5757e-10 | 0 | 0 | 0 | 0 | 0 | 1 | -90 | 90 | 0.016256 | 0.0040749 | -0.016255 | -0.0040742
117 | 119 | 0.71179 | 0.45554 | 1.1953e-09 | 0 | 0 | 0 | 0 | 0 | 1 | -90 | 90 | 0.011247 | 0.0028192 | -0.011246 | -0.0028187
119 | 118 | 0.28719 | 0.1838 | 4.8226e-10 | 0 | 0 | 0 | 0 | 0 | 1 | -90 | 90 | 0.0085852 | 0.0021517 | -0.008585 | -0.0021516
118 | 120 | 0.017483 | 0.011189 | 2.9359e-11 | 0 | 0 | 0 | 0 | 0 | 1 | -90 | 90 | 0.0020663 | 0.00051787 | -0.0020663 | -0.00051788