## bus_data
BUS_I | BUS_TYPE | Pd | Qd | Gs | Bs | area | Vm | Va | baseKV | zone | Vmax | Vmin
1 | 1 | 0.00042544 | 0.00010662 | 0 | 0 | 1 | 0.97235 | -0.53326 | 0.4 | 1 | 1.1 | 0.9
2 | 1 | 0.00091606 | 0.00022959 | 0 | 0 | 1 | 0.97233 | -0.53363 | 0.4 | 1 | 1.1 | 0.9
3 | 1 | 0 | 0 | 0 | 0 | 1 | 0.9724 | -0.53234 | 0.4 | 1 | 1.1 | 0.9
5 | 1 | 0 | 0 | 0 | 0 | 1 | 0.97242 | -0.53192 | 0.4 | 1 | 1.1 | 0.9
4 | 1 | 0 | 0 | 0 | 0 | 1 | 0.97442 | -0.49223 | 0.4 | 1 | 1.1 | 0.9
9 | 1 | 0.0020674 | 0.00051813 | 0 | 0 | 1 | 0.97348 | -0.5108 | 0.4 | 1 | 1.1 | 0.9
31 | 1 | 0.00040484 | 0.00010146 | 0 | 0 | 1 | 0.97718 | -0.43801 | 0.4 | 1 | 1.1 | 0.9
7 | 1 | 0.00038077 | 9.543e-05 | 0 | 0 | 1 | 0.97244 | -0.53152 | 0.4 | 1 | 1.1 | 0.9
6 | 1 | 0 | 0 | 0 | 0 | 1 | 0.97245 | -0.53123 | 0.4 | 1 | 1.1 | 0.9
8 | 1 | 0.00030255 | 7.5826e-05 | 0 | 0 | 1 | 0.97246 | -0.53116 | 0.4 | 1 | 1.1 | 0.9
32 | 1 | 0.0019137 | 0.00047961 | 0 | 0 | 1 | 0.97327 | -0.51513 | 0.4 | 1 | 1.1 | 0.9
30 | 1 | 0.0003068 | 7.6892e-05 | 0 | 0 | 1 | 0.97825 | -0.41702 | 0.4 | 1 | 1.1 | 0.9
23 | 1 | 0 | 0 | 0 | 0 | 1 | 0.98042 | -0.37453 | 0.4 | 1 | 1.1 | 0.9
10 | 1 | 0 | 0 | 0 | 0 | 1 | 0.9725 | -0.53038 | 0.4 | 1 | 1.1 | 0.9
11 | 1 | 0 | 0 | 0 | 0 | 1 | 0.97254 | -0.52944 | 0.4 | 1 | 1.1 | 0.9
33 | 1 | 0.0012136 | 0.00030415 | 0 | 0 | 1 | 0.97318 | -0.51684 | 0.4 | 1 | 1.1 | 0.9
38 | 1 | 0.00038851 | 9.7369e-05 | 0 | 0 | 1 | 0.97265 | -0.52727 | 0.4 | 1 | 1.1 | 0.9
43 | 1 | 0.00080674 | 0.00020219 | 0 | 0 | 1 | 0.97246 | -0.531 | 0.4 | 1 | 1.1 | 0.9
37 | 1 | 0.00025411 | 6.3686e-05 | 0 | 0 | 1 | 0.97277 | -0.52485 | 0.4 | 1 | 1.1 | 0.9
12 | 1 | 0.066442 | 0.016652 | 0 | 0 | 1 | 0.98603 | -0.26702 | 0.4 | 1 | 1.1 | 0.9
13 | 1 | 0 | 0 | 0 | 0 | 1 | 0.9918 | -0.15567 | 0.4 | 1 | 1.1 | 0.9
14 | 1 | 0 | 0 | 0 | 0 | 1 | 0.98209 | -0.3433 | 0.4 | 1 | 1.1 | 0.9
15 | 1 | 0.02755 | 0.0069048 | 0 | 0 | 1 | 0.99982 | -0.0033963 | 0.4 | 1 | 1.1 | 0.9
44 | 1 | 0.053082 | 0.013304 | 0 | 0 | 1 | 0.97615 | -0.4596 | 0.4 | 1 | 1.1 | 0.9
17 | 3 | 0.044307 | 0.011104 | 0 | 0 | 1 | 1 | 0 | 0.4 | 1 | 1.1 | 0.9
46 | 1 | 0 | 0 | 0 | 0 | 1 | 0.97453 | -0.49145 | 0.4 | 1 | 1.1 | 0.9
18 | 1 | 0 | 0 | 0 | 0 | 1 | 0.98893 | -0.20942 | 0.4 | 1 | 1.1 | 0.9
25 | 1 | 0.03952 | 0.0099047 | 0 | 0 | 1 | 0.97375 | -0.50463 | 0.4 | 1 | 1.1 | 0.9
24 | 1 | 0.089217 | 0.02236 | 0 | 0 | 1 | 0.97424 | -0.49498 | 0.4 | 1 | 1.1 | 0.9
19 | 1 | 0.0026477 | 0.00066356 | 0 | 0 | 1 | 0.98527 | -0.28024 | 0.4 | 1 | 1.1 | 0.9
20 | 1 | 0 | 0 | 0 | 0 | 1 | 0.98012 | -0.3797 | 0.4 | 1 | 1.1 | 0.9
27 | 1 | 0.00097422 | 0.00024416 | 0 | 0 | 1 | 0.98314 | -0.32153 | 0.4 | 1 | 1.1 | 0.9
26 | 1 | 0.066196 | 0.01659 | 0 | 0 | 1 | 0.97674 | -0.44588 | 0.4 | 1 | 1.1 | 0.9
21 | 1 | 0.031503 | 0.0078953 | 0 | 0 | 1 | 0.97444 | -0.49113 | 0.4 | 1 | 1.1 | 0.9
29 | 1 | 0 | 0 | 0 | 0 | 1 | 0.98066 | -0.36972 | 0.4 | 1 | 1.1 | 0.9
28 | 1 | 0 | 0 | 0 | 0 | 1 | 0.98169 | -0.34967 | 0.4 | 1 | 1.1 | 0.9
34 | 1 | 0.0012073 | 0.00030259 | 0 | 0 | 1 | 0.973 | -0.52039 | 0.4 | 1 | 1.1 | 0.9
35 | 1 | 0 | 0 | 0 | 0 | 1 | 0.97286 | -0.52318 | 0.4 | 1 | 1.1 | 0.9
36 | 1 | 0.00058997 | 0.00014786 | 0 | 0 | 1 | 0.97282 | -0.52404 | 0.4 | 1 | 1.1 | 0.9
39 | 1 | 0.00042197 | 0.00010576 | 0 | 0 | 1 | 0.97372 | -0.50757 | 0.4 | 1 | 1.1 | 0.9
40 | 1 | 0.00022441 | 5.6242e-05 | 0 | 0 | 1 | 0.97372 | -0.50766 | 0.4 | 1 | 1.1 | 0.9
41 | 1 | 0 | 0 | 0 | 0 | 1 | 0.97389 | -0.50414 | 0.4 | 1 | 1.1 | 0.9
42 | 1 | 0.00034003 | 8.522e-05 | 0 | 0 | 1 | 0.9737 | -0.50794 | 0.4 | 1 | 1.1 | 0.9
47 | 1 | 0 | 0 | 0 | 0 | 1 | 0.97404 | -0.50129 | 0.4 | 1 | 1.1 | 0.9
45 | 1 | 0.0078992 | 0.0019797 | 0 | 0 | 1 | 0.97408 | -0.50046 | 0.4 | 1 | 1.1 | 0.9

## generator_data
GEN_BUS | PG | QG | QMAX | QMIN | VG | MBASE | GEN_STATUS | PMAX | PMIN
17 | 0.44943 | 0.11569 | 10 | -10 | 1 | 100 | 1 | 10 | 0

## branch_data
F_BUS | T_BUS | BR_R | BR_X | BR_B | RATE_A | RATE_B | RATE_C | TAP | SHIFT | BR_STATUS | ANGMIN | ANGMAX | P_in | Q_in | P_out | Q_out
1 | 2 | 1.7097 | 1.0942 | 2.871e-09 | 0 | 0 | 0 | 0 | 0 | 1 | -90 | 90 | 0.00091608 | 0.00022933 | -0.00091606 | -0.00022959
1 | 3 | 2.8936 | 1.8519 | 4.8592e-09 | 0 | 0 | 0 | 0 | 0 | 1 | -90 | 90 | -0.0013415 | -0.00033595 | 0.0013416 | 0.00033553
3 | 5 | 1.3271 | 0.84935 | 2.2286e-09 | 0 | 0 | 0 | 0 | 0 | 1 | -90 | 90 | -0.0013416 | -0.00033553 | 0.0013416 | 0.00033533
5 | 7 | 1.2388 | 0.79282 | 2.0802e-09 | 0 | 0 | 0 | 0 | 0 | 1 | -90 | 90 | -0.0013416 | -0.00033533 | 0.0013416 | 0.00033515
4 | 9 | 7.5351 | 4.8225 | 1.2653e-08 | 0 | 0 | 0 | 0 | 0 | 1 | -90 | 90 | 0.01048 | 0.0026251 | -0.010471 | -0.0026204
4 | 31 | 22.0631 | 14.1204 | 3.705e-08 | 0 | 0 | 0 | 0 | 0 | 1 | -90 | 90 | -0.01048 | -0.0026251 | 0.010508 | 0.0026389
9 | 32 | 2.1817 | 1.3963 | 3.6637e-09 | 0 | 0 | 0 | 0 | 0 | 1 | -90 | 90 | 0.0084038 | 0.0021022 | -0.0084021 | -0.0021015
31 | 30 | 8.2507 | 5.2805 | 1.3855e-08 | 0 | 0 | 0 | 0 | 0 | 1 | -90 | 90 | -0.010912 | -0.0027404 | 0.010923 | 0.0027461
7 | 6 | 0.7238 | 0.46323 | 1.2155e-09 | 0 | 0 | 0 | 0 | 0 | 1 | -90 | 90 | -0.0017224 | -0.00043058 | 0.0017224 | 0.00043048
6 | 8 | 0.1817 | 0.11629 | 3.0513e-10 | 0 | 0 | 0 | 0 | 0 | 1 | -90 | 90 | -0.0017224 | -0.00043048 | 0.0017224 | 0.00043046
8 | 10 | 1.6259 | 1.0406 | 2.7303e-09 | 0 | 0 | 0 | 0 | 0 | 1 | -90 | 90 | -0.002025 | -0.00050629 | 0.0020251 | 0.00050608
32 | 33 | 1.1177 | 0.7153 | 1.8769e-09 | 0 | 0 | 0 | 0 | 0 | 1 | -90 | 90 | 0.0064884 | 0.0016219 | -0.0064879 | -0.0016217
30 | 23 | 16.2917 | 10.4267 | 2.7358e-08 | 0 | 0 | 0 | 0 | 0 | 1 | -90 | 90 | -0.01123 | -0.002823 | 0.011253 | 0.0028349
23 | 29 | 1.849 | 1.1833 | 3.1049e-09 | 0 | 0 | 0 | 0 | 0 | 1 | -90 | 90 | -0.011253 | -0.0028349 | 0.011256 | 0.0028363
10 | 11 | 1.9625 | 1.256 | 3.2956e-09 | 0 | 0 | 0 | 0 | 0 | 1 | -90 | 90 | -0.0020251 | -0.00050608 | 0.0020251 | 0.00050582
11 | 38 | 3.2426 | 2.0753 | 5.4452e-09 | 0 | 0 | 0 | 0 | 0 | 1 | -90 | 90 | -0.0028319 | -0.00070675 | 0.0028322 | 0.00070642
11 | 43 | 8.1884 | 5.2406 | 1.3751e-08 | 0 | 0 | 0 | 0 | 0 | 1 | -90 | 90 | 0.0008068 | 0.00020093 | -0.00080674 | -0.00020219
33 | 34 | 2.8502 | 1.8241 | 4.7862e-09 | 0 | 0 | 0 | 0 | 0 | 1 | -90 | 90 | 0.0052743 | 0.0013175 | -0.0052734 | -0.0013174
38 | 37 | 3.1698 | 2.0287 | 5.323e-09 | 0 | 0 | 0 | 0 | 0 | 1 | -90 | 90 | -0.0032207 | -0.00080379 | 0.0032211 | 0.00080352
37 | 36 | 0.99323 | 0.63567 | 1.6679e-09 | 0 | 0 | 0 | 0 | 0 | 1 | -90 | 90 | -0.0034752 | -0.00086721 | 0.0034754 | 0.00086714
12 | 13 | 3.8002 | 2.4321 | 6.3815e-09 | 0 | 0 | 0 | 0 | 0 | 1 | -90 | 90 | -0.129 | -0.032551 | 0.12969 | 0.032993
12 | 14 | 5.3408 | 3.4181 | 8.9686e-09 | 0 | 0 | 0 | 0 | 0 | 1 | -90 | 90 | 0.06256 | 0.015899 | -0.062331 | -0.015753
13 | 15 | 5.2697 | 3.3726 | 8.8493e-09 | 0 | 0 | 0 | 0 | 0 | 1 | -90 | 90 | -0.12969 | -0.032993 | 0.13065 | 0.033606
14 | 44 | 8.0618 | 5.1595 | 1.3538e-08 | 0 | 0 | 0 | 0 | 0 | 1 | -90 | 90 | 0.062331 | 0.015753 | -0.061985 | -0.015533
15 | 17 | 0.097574 | 0.062447 | 3.2771e-10 | 0 | 0 | 0 | 0 | 0 | 1 | -90 | 90 | -0.1582 | -0.040511 | 0.15823 | 0.040527
44 | 46 | 15.2489 | 9.7593 | 2.5607e-08 | 0 | 0 | 0 | 0 | 0 | 1 | -90 | 90 | 0.0089032 | 0.0022296 | -0.0088897 | -0.0022234
17 | 18 | 3.8469 | 2.462 | 1.292e-08 | 0 | 0 | 0 | 0 | 0 | 1 | -90 | 90 | 0.2469 | 0.064054 | -0.24439 | -0.062453
46 | 45 | 4.3103 | 2.7586 | 7.2382e-09 | 0 | 0 | 0 | 0 | 0 | 1 | -90 | 90 | 0.0088897 | 0.0022234 | -0.0088859 | -0.0022217
18 | 19 | 20.82 | 13.3248 | 3.4962e-08 | 0 | 0 | 0 | 0 | 0 | 1 | -90 | 90 | 0.014979 | 0.0037999 | -0.014928 | -0.0037708
18 | 20 | 3.2671 | 2.0909 | 1.0973e-08 | 0 | 0 | 0 | 0 | 0 | 1 | -90 | 90 | 0.22942 | 0.058653 | -0.22754 | -0.057455
25 | 24 | 1.0391 | 0.665 | 1.7449e-09 | 0 | 0 | 0 | 0 | 0 | 1 | -90 | 90 | -0.03952 | -0.0099047 | 0.039538 | 0.0099162
24 | 26 | 1.6268 | 1.0411 | 2.7318e-09 | 0 | 0 | 0 | 0 | 0 | 1 | -90 | 90 | -0.12876 | -0.032276 | 0.12906 | 0.032469
19 | 27 | 14.6945 | 9.4045 | 2.4676e-08 | 0 | 0 | 0 | 0 | 0 | 1 | -90 | 90 | 0.01228 | 0.0031073 | -0.012256 | -0.0030941
20 | 26 | 1.4566 | 0.93225 | 4.8922e-09 | 0 | 0 | 0 | 0 | 0 | 1 | -90 | 90 | 0.19587 | 0.049455 | -0.19525 | -0.049059
20 | 21 | 15.1399 | 9.6895 | 2.5424e-08 | 0 | 0 | 0 | 0 | 0 | 1 | -90 | 90 | 0.031671 | 0.0080005 | -0.031503 | -0.0078953
27 | 28 | 10.8461 | 6.9415 | 1.8214e-08 | 0 | 0 | 0 | 0 | 0 | 1 | -90 | 90 | 0.011282 | 0.0028499 | -0.011266 | -0.002842
29 | 28 | 7.7128 | 4.9362 | 1.2952e-08 | 0 | 0 | 0 | 0 | 0 | 1 | -90 | 90 | -0.011256 | -0.0028363 | 0.011266 | 0.002842
34 | 35 | 2.9067 | 1.8603 | 4.8811e-09 | 0 | 0 | 0 | 0 | 0 | 1 | -90 | 90 | 0.004066 | 0.0010148 | -0.0040655 | -0.001015
35 | 36 | 0.89383 | 0.57205 | 1.501e-09 | 0 | 0 | 0 | 0 | 0 | 1 | -90 | 90 | 0.0040655 | 0.001015 | -0.0040653 | -0.001015
39 | 40 | 0.65838 | 0.42137 | 1.1056e-09 | 0 | 0 | 0 | 0 | 0 | 1 | -90 | 90 | 0.00056444 | 0.00014081 | -0.00056444 | -0.00014092
39 | 41 | 14.7389 | 9.4329 | 2.4751e-08 | 0 | 0 | 0 | 0 | 0 | 1 | -90 | 90 | -0.00098642 | -0.00024657 | 0.00098658 | 0.00024433
40 | 42 | 3.4317 | 2.1963 | 5.7628e-09 | 0 | 0 | 0 | 0 | 0 | 1 | -90 | 90 | 0.00034004 | 8.4676e-05 | -0.00034003 | -8.522e-05
41 | 47 | 12.1647 | 7.7854 | 2.0428e-08 | 0 | 0 | 0 | 0 | 0 | 1 | -90 | 90 | -0.00098658 | -0.00024433 | 0.00098671 | 0.00024247
47 | 45 | 3.5038 | 2.2425 | 5.8839e-09 | 0 | 0 | 0 | 0 | 0 | 1 | -90 | 90 | -0.00098671 | -0.00024247 | 0.00098675 | 0.00024194