## bus_data
BUS_I | BUS_TYPE | Pd | Qd | Gs | Bs | area | Vm | Va | baseKV | zone | Vmax | Vmin
1 | 1 | 0.0090838 | 0.0022766 | 0 | 0 | 1 | 0.98547 | -0.2782 | 0.4 | 1 | 1.1 | 0.9
2 | 1 | 0.042777 | 0.010721 | 0 | 0 | 1 | 0.98582 | -0.27142 | 0.4 | 1 | 1.1 | 0.9
3 | 1 | 0 | 0 | 0 | 0 | 1 | 0.98483 | -0.29053 | 0.4 | 1 | 1.1 | 0.9
4 | 1 | 0.076085 | 0.019069 | 0 | 0 | 1 | 0.9887 | -0.21588 | 0.4 | 1 | 1.1 | 0.9
5 | 1 | 0.0038942 | 0.00097599 | 0 | 0 | 1 | 0.9835 | -0.31633 | 0.4 | 1 | 1.1 | 0.9
30 | 1 | 0 | 0 | 0 | 0 | 1 | 0.99241 | -0.1445 | 0.4 | 1 | 1.1 | 0.9
31 | 1 | 0.0067369 | 0.0016884 | 0 | 0 | 1 | 0.98306 | -0.32482 | 0.4 | 1 | 1.1 | 0.9
6 | 1 | 0 | 0 | 0 | 0 | 1 | 0.99574 | -0.081669 | 0.4 | 1 | 1.1 | 0.9
39 | 1 | 0 | 0 | 0 | 0 | 1 | 0.99424 | -0.1104 | 0.4 | 1 | 1.1 | 0.9
40 | 1 | 0 | 0 | 0 | 0 | 1 | 0.99327 | -0.12925 | 0.4 | 1 | 1.1 | 0.9
36 | 1 | 0.047541 | 0.011915 | 0 | 0 | 1 | 0.99798 | -0.038656 | 0.4 | 1 | 1.1 | 0.9
38 | 1 | 0 | 0 | 0 | 0 | 1 | 0.99546 | -0.086258 | 0.4 | 1 | 1.1 | 0.9
32 | 1 | 0.0030991 | 0.00077672 | 0 | 0 | 1 | 0.98296 | -0.32671 | 0.4 | 1 | 1.1 | 0.9
79 | 1 | 0.0040221 | 0.001008 | 0 | 0 | 1 | 0.99409 | -0.11341 | 0.4 | 1 | 1.1 | 0.9
44 | 1 | 0.078816 | 0.019753 | 0 | 0 | 1 | 0.99306 | -0.13325 | 0.4 | 1 | 1.1 | 0.9
37 | 3 | 0.099075 | 0.024831 | 0 | 0 | 1 | 1 | 0 | 0.4 | 1 | 1.1 | 0.9
7 | 1 | 0.0019309 | 0.00048392 | 0 | 0 | 1 | 0.99105 | -0.17217 | 0.4 | 1 | 1.1 | 0.9
8 | 1 | 0.0011655 | 0.00029211 | 0 | 0 | 1 | 0.99115 | -0.17024 | 0.4 | 1 | 1.1 | 0.9
9 | 1 | 0 | 0 | 0 | 0 | 1 | 0.99097 | -0.17369 | 0.4 | 1 | 1.1 | 0.9
10 | 1 | 0.0014842 | 0.00037199 | 0 | 0 | 1 | 0.99157 | -0.16212 | 0.4 | 1 | 1.1 | 0.9
11 | 1 | 0.0011325 | 0.00028383 | 0 | 0 | 1 | 0.99091 | -0.17481 | 0.4 | 1 | 1.1 | 0.9
78 | 1 | 0.0042925 | 0.0010758 | 0 | 0 | 1 | 0.99222 | -0.14942 | 0.4 | 1 | 1.1 | 0.9
75 | 1 | 0.0014896 | 0.00037332 | 0 | 0 | 1 | 0.99068 | -0.17925 | 0.4 | 1 | 1.1 | 0.9
81 | 1 | 0 | 0 | 0 | 0 | 1 | 0.99294 | -0.13564 | 0.4 | 1 | 1.1 | 0.9
74 | 1 | 0.0015744 | 0.00039458 | 0 | 0 | 1 | 0.99068 | -0.17935 | 0.4 | 1 | 1.1 | 0.9
12 | 1 | 0.0054286 | 0.0013605 | 0 | 0 | 1 | 0.97395 | -0.50254 | 0.4 | 1 | 1.1 | 0.9
13 | 1 | 0.0067858 | 0.0017007 | 0 | 0 | 1 | 0.9725 | -0.5312 | 0.4 | 1 | 1.1 | 0.9
14 | 1 | 0 | 0 | 0 | 0 | 1 | 0.97481 | -0.48561 | 0.4 | 1 | 1.1 | 0.9
15 | 1 | 0.0078745 | 0.0019735 | 0 | 0 | 1 | 0.97243 | -0.53243 | 0.4 | 1 | 1.1 | 0.9
16 | 1 | 0.0015901 | 0.00039851 | 0 | 0 | 1 | 0.97648 | -0.45283 | 0.4 | 1 | 1.1 | 0.9
22 | 1 | 0.0045982 | 0.0011524 | 0 | 0 | 1 | 0.9716 | -0.54887 | 0.4 | 1 | 1.1 | 0.9
17 | 1 | 0 | 0 | 0 | 0 | 1 | 0.98005 | -0.38317 | 0.4 | 1 | 1.1 | 0.9
23 | 1 | 0 | 0 | 0 | 0 | 1 | 0.97155 | -0.54996 | 0.4 | 1 | 1.1 | 0.9
18 | 1 | 0 | 0 | 0 | 0 | 1 | 0.98025 | -0.37937 | 0.4 | 1 | 1.1 | 0.9
19 | 1 | 0.0036478 | 0.00091422 | 0 | 0 | 1 | 0.98155 | -0.3542 | 0.4 | 1 | 1.1 | 0.9
20 | 1 | 0 | 0 | 0 | 0 | 1 | 0.98202 | -0.34492 | 0.4 | 1 | 1.1 | 0.9
21 | 1 | 0.0022014 | 0.00055172 | 0 | 0 | 1 | 0.98207 | -0.34401 | 0.4 | 1 | 1.1 | 0.9
35 | 1 | 0.0044168 | 0.0011069 | 0 | 0 | 1 | 0.98217 | -0.3421 | 0.4 | 1 | 1.1 | 0.9
34 | 1 | 0.0018396 | 0.00046105 | 0 | 0 | 1 | 0.98254 | -0.33496 | 0.4 | 1 | 1.1 | 0.9
24 | 1 | 0 | 0 | 0 | 0 | 1 | 0.97124 | -0.55593 | 0.4 | 1 | 1.1 | 0.9
25 | 1 | 0.0060544 | 0.0015174 | 0 | 0 | 1 | 0.97141 | -0.55257 | 0.4 | 1 | 1.1 | 0.9
27 | 1 | 0.0036632 | 0.00091809 | 0 | 0 | 1 | 0.97092 | -0.56233 | 0.4 | 1 | 1.1 | 0.9
26 | 1 | 0.0051611 | 0.0012935 | 0 | 0 | 1 | 0.97043 | -0.57204 | 0.4 | 1 | 1.1 | 0.9
28 | 1 | 0.0041606 | 0.0010427 | 0 | 0 | 1 | 0.9701 | -0.57851 | 0.4 | 1 | 1.1 | 0.9
29 | 1 | 0.0088095 | 0.0022079 | 0 | 0 | 1 | 0.97009 | -0.57872 | 0.4 | 1 | 1.1 | 0.9
41 | 1 | 0.0018409 | 0.00046138 | 0 | 0 | 1 | 0.99537 | -0.08805 | 0.4 | 1 | 1.1 | 0.9
33 | 1 | 0.004193 | 0.0010509 | 0 | 0 | 1 | 0.98256 | -0.33455 | 0.4 | 1 | 1.1 | 0.9
46 | 1 | 0.0033391 | 0.00083687 | 0 | 0 | 1 | 0.99466 | -0.10158 | 0.4 | 1 | 1.1 | 0.9
80 | 1 | 0.0018599 | 0.00046614 | 0 | 0 | 1 | 0.99384 | -0.11815 | 0.4 | 1 | 1.1 | 0.9
42 | 1 | 0.015854 | 0.0039733 | 0 | 0 | 1 | 0.99193 | -0.1551 | 0.4 | 1 | 1.1 | 0.9
47 | 1 | 0.0027799 | 0.00069671 | 0 | 0 | 1 | 0.99438 | -0.10716 | 0.4 | 1 | 1.1 | 0.9
43 | 1 | 0.0080694 | 0.0020224 | 0 | 0 | 1 | 0.99171 | -0.15935 | 0.4 | 1 | 1.1 | 0.9
45 | 1 | 0.0035283 | 0.00088426 | 0 | 0 | 1 | 0.99112 | -0.17076 | 0.4 | 1 | 1.1 | 0.9
52 | 1 | 0.0038034 | 0.00095322 | 0 | 0 | 1 | 0.99077 | -0.17757 | 0.4 | 1 | 1.1 | 0.9
50 | 1 | 0.0024002 | 0.00060154 | 0 | 0 | 1 | 0.99075 | -0.17805 | 0.4 | 1 | 1.1 | 0.9
53 | 1 | 0.0027044 | 0.00067778 | 0 | 0 | 1 | 0.9943 | -0.10858 | 0.4 | 1 | 1.1 | 0.9
54 | 1 | 0.0084819 | 0.0021258 | 0 | 0 | 1 | 0.99401 | -0.11423 | 0.4 | 1 | 1.1 | 0.9
55 | 1 | 0.0099356 | 0.0024901 | 0 | 0 | 1 | 0.99409 | -0.11263 | 0.4 | 1 | 1.1 | 0.9
48 | 1 | 0.0021995 | 0.00055125 | 0 | 0 | 1 | 0.99058 | -0.1813 | 0.4 | 1 | 1.1 | 0.9
49 | 1 | 0.0033334 | 0.00083544 | 0 | 0 | 1 | 0.9901 | -0.19051 | 0.4 | 1 | 1.1 | 0.9
51 | 1 | 0.0046975 | 0.0011773 | 0 | 0 | 1 | 0.98997 | -0.19318 | 0.4 | 1 | 1.1 | 0.9
61 | 1 | 0.0029399 | 0.00073682 | 0 | 0 | 1 | 0.98996 | -0.19334 | 0.4 | 1 | 1.1 | 0.9
62 | 1 | 0.0049237 | 0.001234 | 0 | 0 | 1 | 0.98973 | -0.19782 | 0.4 | 1 | 1.1 | 0.9
56 | 1 | 0.0033955 | 0.00085099 | 0 | 0 | 1 | 0.99382 | -0.11792 | 0.4 | 1 | 1.1 | 0.9
58 | 1 | 0.0020604 | 0.00051638 | 0 | 0 | 1 | 0.99408 | -0.11282 | 0.4 | 1 | 1.1 | 0.9
57 | 1 | 0.0025072 | 0.00062835 | 0 | 0 | 1 | 0.99379 | -0.11845 | 0.4 | 1 | 1.1 | 0.9
59 | 1 | 0.0041286 | 0.0010347 | 0 | 0 | 1 | 0.99403 | -0.11387 | 0.4 | 1 | 1.1 | 0.9
60 | 1 | 0.0027376 | 0.00068612 | 0 | 0 | 1 | 0.99377 | -0.11887 | 0.4 | 1 | 1.1 | 0.9
63 | 1 | 0.0038566 | 0.00096656 | 0 | 0 | 1 | 0.98957 | -0.20091 | 0.4 | 1 | 1.1 | 0.9
64 | 1 | 0 | 0 | 0 | 0 | 1 | 0.98929 | -0.2063 | 0.4 | 1 | 1.1 | 0.9
65 | 1 | 0.0048275 | 0.0012099 | 0 | 0 | 1 | 0.98909 | -0.21018 | 0.4 | 1 | 1.1 | 0.9
66 | 1 | 0.0028607 | 0.00071695 | 0 | 0 | 1 | 0.98902 | -0.21154 | 0.4 | 1 | 1.1 | 0.9
67 | 1 | 0.0035909 | 0.00089996 | 0 | 0 | 1 | 0.98901 | -0.21167 | 0.4 | 1 | 1.1 | 0.9
68 | 1 | 0.00095422 | 0.00023915 | 0 | 0 | 1 | 0.99017 | -0.1892 | 0.4 | 1 | 1.1 | 0.9
69 | 1 | 0.0025736 | 0.00064501 | 0 | 0 | 1 | 0.98996 | -0.19333 | 0.4 | 1 | 1.1 | 0.9
70 | 1 | 0 | 0 | 0 | 0 | 1 | 0.99023 | -0.18802 | 0.4 | 1 | 1.1 | 0.9
71 | 1 | 0.0026129 | 0.00065485 | 0 | 0 | 1 | 0.98995 | -0.19351 | 0.4 | 1 | 1.1 | 0.9
72 | 1 | 0.0011661 | 0.00029224 | 0 | 0 | 1 | 0.99038 | -0.18511 | 0.4 | 1 | 1.1 | 0.9
73 | 1 | 0.001487 | 0.00037269 | 0 | 0 | 1 | 0.99009 | -0.19083 | 0.4 | 1 | 1.1 | 0.9
76 | 1 | 0.0014314 | 0.00035875 | 0 | 0 | 1 | 0.99001 | -0.19239 | 0.4 | 1 | 1.1 | 0.9
77 | 1 | 0.0037314 | 0.00093517 | 0 | 0 | 1 | 0.98998 | -0.19281 | 0.4 | 1 | 1.1 | 0.9

## generator_data
GEN_BUS | PG | QG | QMAX | QMIN | VG | MBASE | GEN_STATUS | PMAX | PMIN
37 | 0.58632 | 0.14891 | 10 | -10 | 1 | 100 | 1 | 10 | 0

## branch_data
F_BUS | T_BUS | BR_R | BR_X | BR_B | RATE_A | RATE_B | RATE_C | TAP | SHIFT | BR_STATUS | ANGMIN | ANGMAX | P_in | Q_in | P_out | Q_out
1 | 2 | 0.31644 | 0.20252 | 1.0628e-09 | 0 | 0 | 0 | 0 | 0 | 1 | -90 | 90 | -0.094021 | -0.023863 | 0.094051 | 0.023882
1 | 3 | 0.63745 | 0.40797 | 2.1409e-09 | 0 | 0 | 0 | 0 | 0 | 1 | -90 | 90 | 0.084937 | 0.021586 | -0.084886 | -0.021554
2 | 4 | 1.7838 | 1.1417 | 5.9911e-09 | 0 | 0 | 0 | 0 | 0 | 1 | -90 | 90 | -0.13683 | -0.034603 | 0.13719 | 0.034837
3 | 5 | 1.3311 | 0.85191 | 4.4706e-09 | 0 | 0 | 0 | 0 | 0 | 1 | -90 | 90 | 0.084886 | 0.021554 | -0.084781 | -0.021487
4 | 30 | 1.48 | 0.94723 | 4.9708e-09 | 0 | 0 | 0 | 0 | 0 | 1 | -90 | 90 | -0.21328 | -0.053905 | 0.21401 | 0.054374
5 | 31 | 0.45812 | 0.2932 | 1.5386e-09 | 0 | 0 | 0 | 0 | 0 | 1 | -90 | 90 | 0.080887 | 0.020511 | -0.080854 | -0.020491
30 | 38 | 1.2157 | 0.77807 | 4.0831e-09 | 0 | 0 | 0 | 0 | 0 | 1 | -90 | 90 | -0.21401 | -0.054373 | 0.21461 | 0.054758
31 | 32 | 0.11125 | 0.071199 | 3.7363e-10 | 0 | 0 | 0 | 0 | 0 | 1 | -90 | 90 | 0.074117 | 0.018802 | -0.07411 | -0.018798
6 | 39 | 3.8727 | 2.4785 | 6.5032e-09 | 0 | 0 | 0 | 0 | 0 | 1 | -90 | 90 | 0.033043 | 0.0083296 | -0.032998 | -0.0083012
6 | 40 | 1.4477 | 0.92656 | 4.8623e-09 | 0 | 0 | 0 | 0 | 0 | 1 | -90 | 90 | 0.14621 | 0.036841 | -0.14588 | -0.036629
6 | 36 | 1.0725 | 0.68643 | 3.6022e-09 | 0 | 0 | 0 | 0 | 0 | 1 | -90 | 90 | -0.17926 | -0.04517 | 0.17963 | 0.045407
39 | 79 | 0.40592 | 0.25979 | 6.8165e-10 | 0 | 0 | 0 | 0 | 0 | 1 | -90 | 90 | 0.032998 | 0.0083012 | -0.032993 | -0.0082982
40 | 44 | 0.12137 | 0.077674 | 4.0761e-10 | 0 | 0 | 0 | 0 | 0 | 1 | -90 | 90 | 0.14588 | 0.036629 | -0.14585 | -0.036611
36 | 37 | 0.76457 | 0.48932 | 2.5678e-09 | 0 | 0 | 0 | 0 | 0 | 1 | -90 | 90 | -0.22717 | -0.057322 | 0.22759 | 0.057591
38 | 41 | 0.18122 | 0.11598 | 3.0431e-10 | 0 | 0 | 0 | 0 | 0 | 1 | -90 | 90 | 0.043964 | 0.011038 | -0.043961 | -0.011035
38 | 37 | 1.5033 | 0.96208 | 5.0487e-09 | 0 | 0 | 0 | 0 | 0 | 1 | -90 | 90 | -0.25858 | -0.065796 | 0.25966 | 0.066487
32 | 33 | 0.48209 | 0.30854 | 1.6191e-09 | 0 | 0 | 0 | 0 | 0 | 1 | -90 | 90 | 0.071011 | 0.018021 | -0.070984 | -0.018004
79 | 80 | 0.72596 | 0.46462 | 1.2191e-09 | 0 | 0 | 0 | 0 | 0 | 1 | -90 | 90 | 0.028971 | 0.0072902 | -0.028965 | -0.0072861
44 | 42 | 1.4423 | 0.92305 | 2.4219e-09 | 0 | 0 | 0 | 0 | 0 | 1 | -90 | 90 | 0.067036 | 0.016858 | -0.066966 | -0.016813
7 | 8 | 0.42354 | 0.27106 | 7.1123e-10 | 0 | 0 | 0 | 0 | 0 | 1 | -90 | 90 | -0.020098 | -0.0050405 | 0.0201 | 0.0050416
7 | 9 | 0.36982 | 0.23669 | 6.2104e-10 | 0 | 0 | 0 | 0 | 0 | 1 | -90 | 90 | 0.018167 | 0.0045566 | -0.018166 | -0.0045558
8 | 10 | 1.6822 | 1.0766 | 2.8249e-09 | 0 | 0 | 0 | 0 | 0 | 1 | -90 | 90 | -0.021266 | -0.0053337 | 0.021274 | 0.0053387
9 | 11 | 0.27027 | 0.17297 | 4.5386e-10 | 0 | 0 | 0 | 0 | 0 | 1 | -90 | 90 | 0.018166 | 0.0045558 | -0.018165 | -0.0045552
10 | 78 | 2.4625 | 1.576 | 4.1351e-09 | 0 | 0 | 0 | 0 | 0 | 1 | -90 | 90 | -0.022758 | -0.0057107 | 0.022772 | 0.0057191
11 | 75 | 1.1482 | 0.73488 | 1.9282e-09 | 0 | 0 | 0 | 0 | 0 | 1 | -90 | 90 | 0.017033 | 0.0042714 | -0.017029 | -0.0042693
78 | 81 | 2.2521 | 1.4413 | 3.7818e-09 | 0 | 0 | 0 | 0 | 0 | 1 | -90 | 90 | -0.027064 | -0.0067949 | 0.027082 | 0.006806
75 | 74 | 0.027217 | 0.017419 | 4.5704e-11 | 0 | 0 | 0 | 0 | 0 | 1 | -90 | 90 | 0.015539 | 0.003896 | -0.015539 | -0.0038959
81 | 80 | 2.8609 | 1.831 | 4.8042e-09 | 0 | 0 | 0 | 0 | 0 | 1 | -90 | 90 | -0.027082 | -0.006806 | 0.027105 | 0.00682
74 | 72 | 1.8138 | 1.1608 | 3.0458e-09 | 0 | 0 | 0 | 0 | 0 | 1 | -90 | 90 | 0.013965 | 0.0035014 | -0.013961 | -0.0034992
12 | 13 | 2.5826 | 1.6528 | 4.3368e-09 | 0 | 0 | 0 | 0 | 0 | 1 | -90 | 90 | 0.047226 | 0.011881 | -0.047161 | -0.01184
12 | 14 | 1.3709 | 0.87738 | 2.3021e-09 | 0 | 0 | 0 | 0 | 0 | 1 | -90 | 90 | -0.052655 | -0.013242 | 0.052697 | 0.013269
13 | 15 | 0.13005 | 0.083234 | 2.1839e-10 | 0 | 0 | 0 | 0 | 0 | 1 | -90 | 90 | 0.040376 | 0.01014 | -0.040373 | -0.010138
14 | 16 | 2.662 | 1.7037 | 4.4703e-09 | 0 | 0 | 0 | 0 | 0 | 1 | -90 | 90 | -0.052697 | -0.013269 | 0.05278 | 0.013321
15 | 22 | 2.1452 | 1.3729 | 3.6024e-09 | 0 | 0 | 0 | 0 | 0 | 1 | -90 | 90 | 0.032499 | 0.0081645 | -0.032474 | -0.0081485
16 | 17 | 5.5208 | 3.5333 | 9.2709e-09 | 0 | 0 | 0 | 0 | 0 | 1 | -90 | 90 | -0.05437 | -0.013719 | 0.054552 | 0.013835
22 | 23 | 0.16581 | 0.10612 | 2.7844e-10 | 0 | 0 | 0 | 0 | 0 | 1 | -90 | 90 | 0.027875 | 0.0069961 | -0.027874 | -0.0069952
17 | 18 | 0.3023 | 0.19348 | 1.0153e-09 | 0 | 0 | 0 | 0 | 0 | 1 | -90 | 90 | -0.054552 | -0.013835 | 0.054562 | 0.013841
23 | 24 | 1.1587 | 0.7416 | 1.9459e-09 | 0 | 0 | 0 | 0 | 0 | 1 | -90 | 90 | 0.021819 | 0.0054775 | -0.021813 | -0.0054737
23 | 25 | 1.8223 | 1.1663 | 3.0601e-09 | 0 | 0 | 0 | 0 | 0 | 1 | -90 | 90 | 0.006055 | 0.0015176 | -0.0060542 | -0.0015174
18 | 19 | 2.0052 | 1.2833 | 6.7346e-09 | 0 | 0 | 0 | 0 | 0 | 1 | -90 | 90 | -0.054562 | -0.013841 | 0.054628 | 0.013883
19 | 20 | 0.69361 | 0.44391 | 2.3295e-09 | 0 | 0 | 0 | 0 | 0 | 1 | -90 | 90 | -0.058276 | -0.014797 | 0.058302 | 0.014813
20 | 21 | 0.067894 | 0.043452 | 2.2803e-10 | 0 | 0 | 0 | 0 | 0 | 1 | -90 | 90 | -0.058302 | -0.014813 | 0.058305 | 0.014815
21 | 35 | 0.1375 | 0.087999 | 4.618e-10 | 0 | 0 | 0 | 0 | 0 | 1 | -90 | 90 | -0.060506 | -0.015367 | 0.060512 | 0.01537
35 | 34 | 0.47975 | 0.30704 | 1.6113e-09 | 0 | 0 | 0 | 0 | 0 | 1 | -90 | 90 | -0.064928 | -0.016477 | 0.064951 | 0.016491
34 | 33 | 0.026672 | 0.01707 | 8.958e-11 | 0 | 0 | 0 | 0 | 0 | 1 | -90 | 90 | -0.06679 | -0.016952 | 0.066791 | 0.016953
24 | 27 | 1.2412 | 0.79434 | 2.0842e-09 | 0 | 0 | 0 | 0 | 0 | 1 | -90 | 90 | 0.021813 | 0.0054738 | -0.021806 | -0.0054697
27 | 26 | 2.2609 | 1.447 | 3.7967e-09 | 0 | 0 | 0 | 0 | 0 | 1 | -90 | 90 | 0.018143 | 0.0045516 | -0.018135 | -0.0045466
26 | 28 | 2.1059 | 1.3478 | 3.5364e-09 | 0 | 0 | 0 | 0 | 0 | 1 | -90 | 90 | 0.012974 | 0.003253 | -0.01297 | -0.0032508
28 | 29 | 0.10137 | 0.064877 | 1.7023e-10 | 0 | 0 | 0 | 0 | 0 | 1 | -90 | 90 | 0.0088093 | 0.002208 | -0.0088093 | -0.002208
41 | 46 | 1.4267 | 0.91311 | 2.3959e-09 | 0 | 0 | 0 | 0 | 0 | 1 | -90 | 90 | 0.04212 | 0.010574 | -0.042093 | -0.010557
46 | 47 | 0.63922 | 0.4091 | 1.0734e-09 | 0 | 0 | 0 | 0 | 0 | 1 | -90 | 90 | 0.038753 | 0.00972 | -0.038743 | -0.0097135
42 | 43 | 0.36679 | 0.23474 | 6.1594e-10 | 0 | 0 | 0 | 0 | 0 | 1 | -90 | 90 | 0.051113 | 0.01284 | -0.051102 | -0.012834
47 | 53 | 0.17539 | 0.11225 | 2.9453e-10 | 0 | 0 | 0 | 0 | 0 | 1 | -90 | 90 | 0.035963 | 0.0090168 | -0.035961 | -0.0090153
43 | 45 | 1.1701 | 0.74888 | 1.965e-09 | 0 | 0 | 0 | 0 | 0 | 1 | -90 | 90 | 0.043033 | 0.010811 | -0.04301 | -0.010796
45 | 52 | 0.75993 | 0.48635 | 1.2761e-09 | 0 | 0 | 0 | 0 | 0 | 1 | -90 | 90 | 0.039481 | 0.0099121 | -0.039469 | -0.0099041
52 | 50 | 0.060356 | 0.038628 | 1.0135e-10 | 0 | 0 | 0 | 0 | 0 | 1 | -90 | 90 | 0.035665 | 0.0089508 | -0.035664 | -0.0089503
50 | 48 | 0.42974 | 0.27503 | 7.2165e-10 | 0 | 0 | 0 | 0 | 0 | 1 | -90 | 90 | 0.033264 | 0.0083488 | -0.033259 | -0.0083455
53 | 54 | 1.4594 | 0.93403 | 2.4508e-09 | 0 | 0 | 0 | 0 | 0 | 1 | -90 | 90 | 0.017128 | 0.0042945 | -0.017124 | -0.0042918
53 | 55 | 1.112 | 0.7117 | 1.8674e-09 | 0 | 0 | 0 | 0 | 0 | 1 | -90 | 90 | 0.016128 | 0.004043 | -0.016125 | -0.0040412
54 | 56 | 1.8929 | 1.2115 | 3.1788e-09 | 0 | 0 | 0 | 0 | 0 | 1 | -90 | 90 | 0.008642 | 0.0021661 | -0.0086405 | -0.0021654
55 | 58 | 0.13377 | 0.085611 | 2.2463e-10 | 0 | 0 | 0 | 0 | 0 | 1 | -90 | 90 | 0.0061893 | 0.0015511 | -0.0061892 | -0.0015511
48 | 49 | 1.3041 | 0.83461 | 2.1899e-09 | 0 | 0 | 0 | 0 | 0 | 1 | -90 | 90 | 0.03106 | 0.0077943 | -0.031046 | -0.0077858
49 | 51 | 0.42414 | 0.27145 | 7.1225e-10 | 0 | 0 | 0 | 0 | 0 | 1 | -90 | 90 | 0.027712 | 0.0069504 | -0.027709 | -0.0069482
51 | 61 | 0.030859 | 0.01975 | 5.182e-11 | 0 | 0 | 0 | 0 | 0 | 1 | -90 | 90 | 0.023011 | 0.0057708 | -0.023011 | -0.0057707
61 | 62 | 0.98049 | 0.62752 | 1.6465e-09 | 0 | 0 | 0 | 0 | 0 | 1 | -90 | 90 | 0.020071 | 0.0050339 | -0.020067 | -0.0050313
62 | 63 | 0.89632 | 0.57364 | 1.5052e-09 | 0 | 0 | 0 | 0 | 0 | 1 | -90 | 90 | 0.015143 | 0.0037973 | -0.015141 | -0.0037961
56 | 57 | 0.44875 | 0.2872 | 7.5356e-10 | 0 | 0 | 0 | 0 | 0 | 1 | -90 | 90 | 0.005245 | 0.0013144 | -0.0052448 | -0.0013144
58 | 59 | 1.1289 | 0.72253 | 1.8958e-09 | 0 | 0 | 0 | 0 | 0 | 1 | -90 | 90 | 0.0041288 | 0.0010347 | -0.0041286 | -0.0010347
57 | 60 | 0.67451 | 0.43169 | 1.1327e-09 | 0 | 0 | 0 | 0 | 0 | 1 | -90 | 90 | 0.0027377 | 0.00068604 | -0.0027376 | -0.00068612
63 | 64 | 2.0971 | 1.3421 | 3.5216e-09 | 0 | 0 | 0 | 0 | 0 | 1 | -90 | 90 | 0.011284 | 0.0028295 | -0.011282 | -0.002828
64 | 65 | 1.5059 | 0.96378 | 2.5288e-09 | 0 | 0 | 0 | 0 | 0 | 1 | -90 | 90 | 0.011282 | 0.002828 | -0.011279 | -0.0028269
65 | 66 | 0.92507 | 0.59205 | 1.5534e-09 | 0 | 0 | 0 | 0 | 0 | 1 | -90 | 90 | 0.006452 | 0.001617 | -0.0064516 | -0.0016169
66 | 67 | 0.15825 | 0.10128 | 2.6574e-10 | 0 | 0 | 0 | 0 | 0 | 1 | -90 | 90 | 0.0035909 | 0.00089995 | -0.0035909 | -0.00089996
68 | 69 | 3.4996 | 2.2398 | 5.8768e-09 | 0 | 0 | 0 | 0 | 0 | 1 | -90 | 90 | 0.0051875 | 0.0012999 | -0.0051865 | -0.0012998
68 | 70 | 0.84353 | 0.53986 | 1.4165e-09 | 0 | 0 | 0 | 0 | 0 | 1 | -90 | 90 | -0.0061417 | -0.0015391 | 0.0061421 | 0.0015391
69 | 71 | 0.30389 | 0.19449 | 5.1032e-10 | 0 | 0 | 0 | 0 | 0 | 1 | -90 | 90 | 0.0026129 | 0.00065482 | -0.0026129 | -0.00065485
70 | 72 | 1.0017 | 0.64109 | 1.6821e-09 | 0 | 0 | 0 | 0 | 0 | 1 | -90 | 90 | -0.012793 | -0.003206 | 0.012795 | 0.003207
70 | 73 | 1.8565 | 1.1882 | 3.1176e-09 | 0 | 0 | 0 | 0 | 0 | 1 | -90 | 90 | 0.0066512 | 0.0016669 | -0.0066503 | -0.0016666
73 | 76 | 1.3271 | 0.84932 | 2.2285e-09 | 0 | 0 | 0 | 0 | 0 | 1 | -90 | 90 | 0.0051632 | 0.0012939 | -0.0051628 | -0.0012939
76 | 77 | 0.49802 | 0.31873 | 8.3631e-10 | 0 | 0 | 0 | 0 | 0 | 1 | -90 | 90 | 0.0037314 | 0.00093514 | -0.0037314 | -0.00093517