## bus_data
BUS_I | BUS_TYPE | Pd | Qd | Gs | Bs | area | Vm | Va | baseKV | zone | Vmax | Vmin
14 | 1 | 0.0046693 | 0.0011702 | 0 | 0 | 1 | 0.97692 | -0.44294 | 0.4 | 1 | 1.1 | 0.9
15 | 1 | 0.0032606 | 0.00081717 | 0 | 0 | 1 | 0.97699 | -0.44157 | 0.4 | 1 | 1.1 | 0.9
16 | 1 | 0 | 0 | 0 | 0 | 1 | 0.97731 | -0.43528 | 0.4 | 1 | 1.1 | 0.9
24 | 1 | 0.0030045 | 0.000753 | 0 | 0 | 1 | 0.97867 | -0.40866 | 0.4 | 1 | 1.1 | 0.9
25 | 1 | 0.0042217 | 0.0010581 | 0 | 0 | 1 | 0.97636 | -0.45372 | 0.4 | 1 | 1.1 | 0.9
17 | 1 | 0.003175 | 0.00079573 | 0 | 0 | 1 | 0.98398 | -0.30542 | 0.4 | 1 | 1.1 | 0.9
18 | 1 | 0 | 0 | 0 | 0 | 1 | 0.98399 | -0.30517 | 0.4 | 1 | 1.1 | 0.9
19 | 1 | 0.0028544 | 0.00071539 | 0 | 0 | 1 | 0.98262 | -0.33178 | 0.4 | 1 | 1.1 | 0.9
20 | 1 | 0.0050343 | 0.0012617 | 0 | 0 | 1 | 0.98676 | -0.2517 | 0.4 | 1 | 1.1 | 0.9
21 | 1 | 0.0026254 | 0.00065799 | 0 | 0 | 1 | 0.98262 | -0.3318 | 0.4 | 1 | 1.1 | 0.9
132 | 1 | 0.0022272 | 0.00055819 | 0 | 0 | 1 | 0.98838 | -0.22049 | 0.4 | 1 | 1.1 | 0.9
22 | 1 | 0.0021852 | 0.00054767 | 0 | 0 | 1 | 0.98225 | -0.33888 | 0.4 | 1 | 1.1 | 0.9
23 | 1 | 0.003244 | 0.00081302 | 0 | 0 | 1 | 0.98047 | -0.37345 | 0.4 | 1 | 1.1 | 0.9
29 | 1 | 0.0052698 | 0.0013207 | 0 | 0 | 1 | 0.98046 | -0.37367 | 0.4 | 1 | 1.1 | 0.9
26 | 1 | 0.0038138 | 0.00095583 | 0 | 0 | 1 | 0.97936 | -0.3951 | 0.4 | 1 | 1.1 | 0.9
33 | 1 | 0.0030281 | 0.00075892 | 0 | 0 | 1 | 0.97547 | -0.47119 | 0.4 | 1 | 1.1 | 0.9
27 | 1 | 0 | 0 | 0 | 0 | 1 | 0.98008 | -0.38119 | 0.4 | 1 | 1.1 | 0.9
28 | 1 | 0.0040733 | 0.0010209 | 0 | 0 | 1 | 0.97921 | -0.39814 | 0.4 | 1 | 1.1 | 0.9
30 | 1 | 0.0042016 | 0.001053 | 0 | 0 | 1 | 0.97915 | -0.39932 | 0.4 | 1 | 1.1 | 0.9
31 | 1 | 0.0027054 | 0.00067803 | 0 | 0 | 1 | 0.97911 | -0.40021 | 0.4 | 1 | 1.1 | 0.9
32 | 1 | 0.0040591 | 0.0010173 | 0 | 0 | 1 | 0.97847 | -0.41275 | 0.4 | 1 | 1.1 | 0.9
43 | 1 | 0.004924 | 0.0012341 | 0 | 0 | 1 | 0.97813 | -0.41933 | 0.4 | 1 | 1.1 | 0.9
34 | 1 | 0.0028359 | 0.00071074 | 0 | 0 | 1 | 0.97543 | -0.47202 | 0.4 | 1 | 1.1 | 0.9
35 | 1 | 0.0042679 | 0.0010696 | 0 | 0 | 1 | 0.97477 | -0.48506 | 0.4 | 1 | 1.1 | 0.9
36 | 1 | 0.0024594 | 0.0006164 | 0 | 0 | 1 | 0.97474 | -0.48562 | 0.4 | 1 | 1.1 | 0.9
37 | 1 | 0.0044725 | 0.0011209 | 0 | 0 | 1 | 0.97411 | -0.49796 | 0.4 | 1 | 1.1 | 0.9
38 | 1 | 0.0041432 | 0.0010384 | 0 | 0 | 1 | 0.97346 | -0.5108 | 0.4 | 1 | 1.1 | 0.9
53 | 1 | 0.0022955 | 0.00057531 | 0 | 0 | 1 | 0.97296 | -0.52061 | 0.4 | 1 | 1.1 | 0.9
39 | 1 | 0.0033454 | 0.00083845 | 0 | 0 | 1 | 0.9779 | -0.42392 | 0.4 | 1 | 1.1 | 0.9
40 | 1 | 0.0027479 | 0.00068868 | 0 | 0 | 1 | 0.97754 | -0.43099 | 0.4 | 1 | 1.1 | 0.9
41 | 1 | 0.0024198 | 0.00060647 | 0 | 0 | 1 | 0.97801 | -0.42169 | 0.4 | 1 | 1.1 | 0.9
42 | 1 | 0.0029996 | 0.00075177 | 0 | 0 | 1 | 0.9775 | -0.43177 | 0.4 | 1 | 1.1 | 0.9
44 | 1 | 0.002622 | 0.00065713 | 0 | 0 | 1 | 0.9775 | -0.43182 | 0.4 | 1 | 1.1 | 0.9
45 | 1 | 0.0024478 | 0.00061347 | 0 | 0 | 1 | 0.97749 | -0.43191 | 0.4 | 1 | 1.1 | 0.9
46 | 1 | 0.0040838 | 0.0010235 | 0 | 0 | 1 | 0.97732 | -0.43536 | 0.4 | 1 | 1.1 | 0.9
47 | 1 | 0.0041578 | 0.0010421 | 0 | 0 | 1 | 0.97727 | -0.43629 | 0.4 | 1 | 1.1 | 0.9
48 | 1 | 0.0029282 | 0.00073389 | 0 | 0 | 1 | 0.97725 | -0.43673 | 0.4 | 1 | 1.1 | 0.9
49 | 1 | 0 | 0 | 0 | 0 | 1 | 0.97086 | -0.5622 | 0.4 | 1 | 1.1 | 0.9
50 | 1 | 0.0023194 | 0.00058129 | 0 | 0 | 1 | 0.97102 | -0.5589 | 0.4 | 1 | 1.1 | 0.9
51 | 1 | 0.0018009 | 0.00045135 | 0 | 0 | 1 | 0.97071 | -0.56513 | 0.4 | 1 | 1.1 | 0.9
52 | 1 | 0.0033543 | 0.00084066 | 0 | 0 | 1 | 0.97081 | -0.56312 | 0.4 | 1 | 1.1 | 0.9
58 | 1 | 0.0024816 | 0.00062195 | 0 | 0 | 1 | 0.97124 | -0.55464 | 0.4 | 1 | 1.1 | 0.9
61 | 1 | 0.0041656 | 0.001044 | 0 | 0 | 1 | 0.9705 | -0.56928 | 0.4 | 1 | 1.1 | 0.9
54 | 1 | 0.0035203 | 0.00088228 | 0 | 0 | 1 | 0.97225 | -0.5346 | 0.4 | 1 | 1.1 | 0.9
55 | 1 | 0 | 0 | 0 | 0 | 1 | 0.97181 | -0.5434 | 0.4 | 1 | 1.1 | 0.9
56 | 1 | 0.0021034 | 0.00052717 | 0 | 0 | 1 | 0.97128 | -0.55387 | 0.4 | 1 | 1.1 | 0.9
57 | 1 | 0.0033491 | 0.00083937 | 0 | 0 | 1 | 0.97162 | -0.54711 | 0.4 | 1 | 1.1 | 0.9
59 | 1 | 0.0015639 | 0.00039196 | 0 | 0 | 1 | 0.97138 | -0.55187 | 0.4 | 1 | 1.1 | 0.9
60 | 1 | 0.0028703 | 0.00071936 | 0 | 0 | 1 | 0.97137 | -0.55208 | 0.4 | 1 | 1.1 | 0.9
66 | 1 | 0.0053014 | 0.0013286 | 0 | 0 | 1 | 0.9712 | -0.55546 | 0.4 | 1 | 1.1 | 0.9
62 | 1 | 0.0022777 | 0.00057084 | 0 | 0 | 1 | 0.97046 | -0.56998 | 0.4 | 1 | 1.1 | 0.9
63 | 1 | 0.0024069 | 0.00060323 | 0 | 0 | 1 | 0.97046 | -0.57011 | 0.4 | 1 | 1.1 | 0.9
64 | 1 | 0.002434 | 0.00061001 | 0 | 0 | 1 | 0.97032 | -0.57274 | 0.4 | 1 | 1.1 | 0.9
65 | 1 | 0.0023693 | 0.00059381 | 0 | 0 | 1 | 0.97026 | -0.57401 | 0.4 | 1 | 1.1 | 0.9
69 | 1 | 0.0021154 | 0.00053017 | 0 | 0 | 1 | 0.97013 | -0.57649 | 0.4 | 1 | 1.1 | 0.9
67 | 1 | 0.0018304 | 0.00045874 | 0 | 0 | 1 | 0.97114 | -0.55658 | 0.4 | 1 | 1.1 | 0.9
70 | 1 | 0.0042386 | 0.0010623 | 0 | 0 | 1 | 0.97009 | -0.57726 | 0.4 | 1 | 1.1 | 0.9
89 | 1 | 0.0036681 | 0.00091932 | 0 | 0 | 1 | 0.97008 | -0.57748 | 0.4 | 1 | 1.1 | 0.9
98 | 1 | 0.0013047 | 0.00032698 | 0 | 0 | 1 | 0.99909 | -0.017497 | 0.4 | 1 | 1.1 | 0.9
99 | 1 | 0.0028058 | 0.00070319 | 0 | 0 | 1 | 0.99909 | -0.017419 | 0.4 | 1 | 1.1 | 0.9
100 | 1 | 0.0019556 | 0.00049012 | 0 | 0 | 1 | 0.99912 | -0.016909 | 0.4 | 1 | 1.1 | 0.9
106 | 1 | 0.0013477 | 0.00033776 | 0 | 0 | 1 | 0.9992 | -0.015332 | 0.4 | 1 | 1.1 | 0.9
107 | 1 | 0.0023947 | 0.00060018 | 0 | 0 | 1 | 0.99923 | -0.014763 | 0.4 | 1 | 1.1 | 0.9
116 | 1 | 0.0016182 | 0.00040557 | 0 | 0 | 1 | 0.99932 | -0.013037 | 0.4 | 1 | 1.1 | 0.9
109 | 1 | 0.0020961 | 0.00052534 | 0 | 0 | 1 | 0.99644 | -0.068431 | 0.4 | 1 | 1.1 | 0.9
110 | 1 | 0.0024405 | 0.00061164 | 0 | 0 | 1 | 0.99657 | -0.065966 | 0.4 | 1 | 1.1 | 0.9
111 | 1 | 0 | 0 | 0 | 0 | 1 | 0.99618 | -0.07335 | 0.4 | 1 | 1.1 | 0.9
112 | 1 | 0.0014854 | 0.00037227 | 0 | 0 | 1 | 0.99664 | -0.064628 | 0.4 | 1 | 1.1 | 0.9
113 | 1 | 0.0021444 | 0.00053744 | 0 | 0 | 1 | 0.99583 | -0.080102 | 0.4 | 1 | 1.1 | 0.9
115 | 1 | 0.00095863 | 0.00024026 | 0 | 0 | 1 | 0.99677 | -0.06205 | 0.4 | 1 | 1.1 | 0.9
141 | 1 | 0.0035012 | 0.00087747 | 0 | 0 | 1 | 0.99562 | -0.084256 | 0.4 | 1 | 1.1 | 0.9
139 | 1 | 0.005898 | 0.0014782 | 0 | 0 | 1 | 0.99738 | -0.050407 | 0.4 | 1 | 1.1 | 0.9
117 | 1 | 0.001577 | 0.00039524 | 0 | 0 | 1 | 0.99933 | -0.012971 | 0.4 | 1 | 1.1 | 0.9
131 | 1 | 0.0040384 | 0.0010121 | 0 | 0 | 1 | 0.99943 | -0.010884 | 0.4 | 1 | 1.1 | 0.9
118 | 1 | 0.0037065 | 0.00092894 | 0 | 0 | 1 | 0.99384 | -0.11642 | 0.4 | 1 | 1.1 | 0.9
119 | 1 | 0.0038332 | 0.00096068 | 0 | 0 | 1 | 0.99376 | -0.11786 | 0.4 | 1 | 1.1 | 0.9
120 | 1 | 0.0039555 | 0.00099134 | 0 | 0 | 1 | 0.99471 | -0.099901 | 0.4 | 1 | 1.1 | 0.9
121 | 1 | 0.002301 | 0.00057669 | 0 | 0 | 1 | 0.99193 | -0.15281 | 0.4 | 1 | 1.1 | 0.9
122 | 1 | 0.003228 | 0.000809 | 0 | 0 | 1 | 0.99577 | -0.079851 | 0.4 | 1 | 1.1 | 0.9
123 | 1 | 0 | 0 | 0 | 0 | 1 | 0.99035 | -0.18279 | 0.4 | 1 | 1.1 | 0.9
124 | 1 | 0.0043605 | 0.0010928 | 0 | 0 | 1 | 0.99689 | -0.058615 | 0.4 | 1 | 1.1 | 0.9
125 | 1 | 0.0035766 | 0.00089638 | 0 | 0 | 1 | 0.99767 | -0.043898 | 0.4 | 1 | 1.1 | 0.9
138 | 1 | 0.012104 | 0.0030335 | 0 | 0 | 1 | 0.99577 | -0.080221 | 0.4 | 1 | 1.1 | 0.9
126 | 1 | 0.0042726 | 0.0010708 | 0 | 0 | 1 | 0.99776 | -0.04224 | 0.4 | 1 | 1.1 | 0.9
127 | 1 | 0.002863 | 0.00071754 | 0 | 0 | 1 | 0.99988 | -0.0022425 | 0.4 | 1 | 1.1 | 0.9
128 | 3 | 0.0060052 | 0.001505 | 0 | 0 | 1 | 1 | 0 | 0.4 | 1 | 1.1 | 0.9
129 | 1 | 0.0023207 | 0.00058163 | 0 | 0 | 1 | 0.99961 | -0.0074522 | 0.4 | 1 | 1.1 | 0.9
140 | 1 | 0.0090324 | 0.0022637 | 0 | 0 | 1 | 0.99764 | -0.045316 | 0.4 | 1 | 1.1 | 0.9
130 | 1 | 0.0022403 | 0.00056147 | 0 | 0 | 1 | 0.99959 | -0.007801 | 0.4 | 1 | 1.1 | 0.9
133 | 1 | 0.0035238 | 0.00088315 | 0 | 0 | 1 | 0.99557 | -0.084177 | 0.4 | 1 | 1.1 | 0.9
134 | 1 | 0.0032398 | 0.00081197 | 0 | 0 | 1 | 0.99563 | -0.082906 | 0.4 | 1 | 1.1 | 0.9
136 | 1 | 0.0033471 | 0.00083885 | 0 | 0 | 1 | 0.99564 | -0.082738 | 0.4 | 1 | 1.1 | 0.9
137 | 1 | 0.0017993 | 0.00045095 | 0 | 0 | 1 | 0.99523 | -0.091739 | 0.4 | 1 | 1.1 | 0.9
145 | 1 | 0.0022486 | 0.00056355 | 0 | 0 | 1 | 0.9953 | -0.09043 | 0.4 | 1 | 1.1 | 0.9
150 | 1 | 0.0023355 | 0.00058533 | 0 | 0 | 1 | 0.99513 | -0.093702 | 0.4 | 1 | 1.1 | 0.9
142 | 1 | 0.0013891 | 0.00034815 | 0 | 0 | 1 | 0.99558 | -0.08507 | 0.4 | 1 | 1.1 | 0.9
143 | 1 | 0.0038185 | 0.00095701 | 0 | 0 | 1 | 0.99533 | -0.089753 | 0.4 | 1 | 1.1 | 0.9
144 | 1 | 0.0027526 | 0.00068985 | 0 | 0 | 1 | 0.99532 | -0.089982 | 0.4 | 1 | 1.1 | 0.9

## generator_data
GEN_BUS | PG | QG | QMAX | QMIN | VG | MBASE | GEN_STATUS | PMAX | PMIN
128 | 0.299 | 0.076555 | 10 | -10 | 1 | 100 | 1 | 10 | 0

## branch_data
F_BUS | T_BUS | BR_R | BR_X | BR_B | RATE_A | RATE_B | RATE_C | TAP | SHIFT | BR_STATUS | ANGMIN | ANGMAX | P_in | Q_in | P_out | Q_out
14 | 15 | 1.2549 | 0.80313 | 2.1073e-09 | 0 | 0 | 0 | 0 | 0 | 1 | -90 | 90 | -0.0046692 | -0.0011703 | 0.0046695 | 0.0011703
15 | 16 | 3.3948 | 2.1727 | 5.7007e-09 | 0 | 0 | 0 | 0 | 0 | 1 | -90 | 90 | -0.0079299 | -0.0019874 | 0.0079323 | 0.0019884
16 | 24 | 1.2703 | 0.81302 | 4.2665e-09 | 0 | 0 | 0 | 0 | 0 | 1 | -90 | 90 | -0.090222 | -0.022762 | 0.090337 | 0.022835
16 | 25 | 0.96324 | 0.61647 | 3.2351e-09 | 0 | 0 | 0 | 0 | 0 | 1 | -90 | 90 | 0.08229 | 0.020774 | -0.082217 | -0.020728
24 | 26 | 0.62727 | 0.40145 | 2.1067e-09 | 0 | 0 | 0 | 0 | 0 | 1 | -90 | 90 | -0.093342 | -0.023588 | 0.093402 | 0.023627
25 | 33 | 0.95981 | 0.61428 | 3.2236e-09 | 0 | 0 | 0 | 0 | 0 | 1 | -90 | 90 | 0.077995 | 0.01967 | -0.07793 | -0.019628
17 | 18 | 0.34042 | 0.21787 | 5.7165e-10 | 0 | 0 | 0 | 0 | 0 | 1 | -90 | 90 | -0.003175 | -0.00079574 | 0.003175 | 0.00079571
18 | 19 | 0.71828 | 0.4597 | 2.4124e-09 | 0 | 0 | 0 | 0 | 0 | 1 | -90 | 90 | 0.16184 | 0.041058 | -0.16163 | -0.040925
18 | 20 | 1.4215 | 0.90977 | 4.7742e-09 | 0 | 0 | 0 | 0 | 0 | 1 | -90 | 90 | -0.16501 | -0.041853 | 0.16544 | 0.042125
19 | 21 | 0.00034114 | 0.00021833 | 1.1457e-12 | 0 | 0 | 0 | 0 | 0 | 1 | -90 | 90 | 0.15877 | 0.04021 | -0.15877 | -0.04021
20 | 132 | 0.8083 | 0.51731 | 2.7147e-09 | 0 | 0 | 0 | 0 | 0 | 1 | -90 | 90 | -0.17047 | -0.043386 | 0.17073 | 0.04355
21 | 22 | 0.19769 | 0.12652 | 6.6396e-10 | 0 | 0 | 0 | 0 | 0 | 1 | -90 | 90 | 0.15615 | 0.039552 | -0.1561 | -0.039518
132 | 123 | 0.96747 | 0.61918 | 3.2493e-09 | 0 | 0 | 0 | 0 | 0 | 1 | -90 | 90 | -0.17295 | -0.044108 | 0.17327 | 0.04431
22 | 23 | 0.97612 | 0.62471 | 3.2783e-09 | 0 | 0 | 0 | 0 | 0 | 1 | -90 | 90 | 0.15391 | 0.038971 | -0.15365 | -0.038808
23 | 29 | 0.006246 | 0.0039975 | 2.0978e-11 | 0 | 0 | 0 | 0 | 0 | 1 | -90 | 90 | 0.15041 | 0.037995 | -0.15041 | -0.037994
29 | 27 | 0.22441 | 0.14362 | 7.5368e-10 | 0 | 0 | 0 | 0 | 0 | 1 | -90 | 90 | 0.14514 | 0.036673 | -0.14509 | -0.03664
26 | 27 | 0.61906 | 0.3962 | 2.0791e-09 | 0 | 0 | 0 | 0 | 0 | 1 | -90 | 90 | -0.097216 | -0.024583 | 0.097281 | 0.024624
33 | 34 | 0.047377 | 0.030321 | 1.5912e-10 | 0 | 0 | 0 | 0 | 0 | 1 | -90 | 90 | 0.074902 | 0.018869 | -0.074899 | -0.018868
27 | 28 | 1.5277 | 0.97775 | 2.5655e-09 | 0 | 0 | 0 | 0 | 0 | 1 | -90 | 90 | 0.047806 | 0.012016 | -0.047768 | -0.011991
28 | 30 | 0.11597 | 0.074223 | 1.9475e-10 | 0 | 0 | 0 | 0 | 0 | 1 | -90 | 90 | 0.043694 | 0.010971 | -0.043692 | -0.010969
30 | 31 | 0.096858 | 0.061989 | 1.6265e-10 | 0 | 0 | 0 | 0 | 0 | 1 | -90 | 90 | 0.03949 | 0.009916 | -0.039489 | -0.0099149
31 | 32 | 1.4657 | 0.93804 | 2.4613e-09 | 0 | 0 | 0 | 0 | 0 | 1 | -90 | 90 | 0.036783 | 0.0092369 | -0.036761 | -0.009223
32 | 43 | 0.86423 | 0.5531 | 1.4513e-09 | 0 | 0 | 0 | 0 | 0 | 1 | -90 | 90 | 0.032702 | 0.0082057 | -0.032692 | -0.0081993
43 | 41 | 0.36429 | 0.23315 | 6.1174e-10 | 0 | 0 | 0 | 0 | 0 | 1 | -90 | 90 | 0.027768 | 0.0069652 | -0.027765 | -0.0069633
34 | 35 | 0.77421 | 0.4955 | 2.6002e-09 | 0 | 0 | 0 | 0 | 0 | 1 | -90 | 90 | 0.072063 | 0.018157 | -0.072018 | -0.018128
35 | 36 | 0.035476 | 0.022705 | 1.1915e-10 | 0 | 0 | 0 | 0 | 0 | 1 | -90 | 90 | 0.067751 | 0.017059 | -0.067749 | -0.017057
36 | 37 | 0.80689 | 0.51641 | 2.71e-09 | 0 | 0 | 0 | 0 | 0 | 1 | -90 | 90 | 0.065289 | 0.016441 | -0.065251 | -0.016417
37 | 38 | 0.90021 | 0.57613 | 3.0234e-09 | 0 | 0 | 0 | 0 | 0 | 1 | -90 | 90 | 0.060779 | 0.015296 | -0.060741 | -0.015272
38 | 53 | 0.73737 | 0.47192 | 2.4765e-09 | 0 | 0 | 0 | 0 | 0 | 1 | -90 | 90 | 0.056598 | 0.014234 | -0.056572 | -0.014217
53 | 54 | 1.0948 | 0.70065 | 3.6768e-09 | 0 | 0 | 0 | 0 | 0 | 1 | -90 | 90 | 0.054276 | 0.013642 | -0.05424 | -0.013619
39 | 40 | 1.3793 | 0.88274 | 2.3162e-09 | 0 | 0 | 0 | 0 | 0 | 1 | -90 | 90 | 0.021997 | 0.0055167 | -0.02199 | -0.0055121
39 | 41 | 0.3773 | 0.24147 | 6.3359e-10 | 0 | 0 | 0 | 0 | 0 | 1 | -90 | 90 | -0.025342 | -0.0063551 | 0.025345 | 0.0063568
40 | 42 | 0.17354 | 0.11106 | 2.9141e-10 | 0 | 0 | 0 | 0 | 0 | 1 | -90 | 90 | 0.019242 | 0.0048234 | -0.019241 | -0.004823
42 | 44 | 0.011799 | 0.0075515 | 1.9814e-11 | 0 | 0 | 0 | 0 | 0 | 1 | -90 | 90 | 0.016242 | 0.0040712 | -0.016242 | -0.0040712
44 | 45 | 0.028775 | 0.018416 | 4.832e-11 | 0 | 0 | 0 | 0 | 0 | 1 | -90 | 90 | 0.01362 | 0.003414 | -0.01362 | -0.003414
45 | 46 | 1.3232 | 0.84687 | 2.2221e-09 | 0 | 0 | 0 | 0 | 0 | 1 | -90 | 90 | 0.011172 | 0.0028005 | -0.01117 | -0.0027996
46 | 47 | 0.56332 | 0.36052 | 9.4596e-10 | 0 | 0 | 0 | 0 | 0 | 1 | -90 | 90 | 0.0070863 | 0.001776 | -0.007086 | -0.0017759
47 | 48 | 0.63645 | 0.40733 | 1.0688e-09 | 0 | 0 | 0 | 0 | 0 | 1 | -90 | 90 | 0.0029282 | 0.00073384 | -0.0029282 | -0.00073391
49 | 50 | 0.48389 | 0.30969 | 1.6252e-09 | 0 | 0 | 0 | 0 | 0 | 1 | -90 | 90 | -0.028843 | -0.0072333 | 0.028848 | 0.0072361
49 | 51 | 0.48656 | 0.3114 | 1.6341e-09 | 0 | 0 | 0 | 0 | 0 | 1 | -90 | 90 | 0.025489 | 0.0063927 | -0.025485 | -0.0063906
49 | 52 | 1.1613 | 0.7432 | 1.9501e-09 | 0 | 0 | 0 | 0 | 0 | 1 | -90 | 90 | 0.0033543 | 0.00084061 | -0.0033541 | -0.0008407
50 | 58 | 0.5782 | 0.37005 | 1.9419e-09 | 0 | 0 | 0 | 0 | 0 | 1 | -90 | 90 | -0.031167 | -0.0078174 | 0.031173 | 0.0078212
51 | 61 | 0.73912 | 0.47304 | 2.4824e-09 | 0 | 0 | 0 | 0 | 0 | 1 | -90 | 90 | 0.023684 | 0.0059392 | -0.02368 | -0.0059364
58 | 56 | 0.097036 | 0.062103 | 3.259e-10 | 0 | 0 | 0 | 0 | 0 | 1 | -90 | 90 | -0.033655 | -0.0084432 | 0.033656 | 0.008444
61 | 62 | 0.15175 | 0.097121 | 5.0966e-10 | 0 | 0 | 0 | 0 | 0 | 1 | -90 | 90 | 0.019514 | 0.0048924 | -0.019514 | -0.004892
54 | 55 | 0.73567 | 0.47083 | 2.4708e-09 | 0 | 0 | 0 | 0 | 0 | 1 | -90 | 90 | 0.05072 | 0.012737 | -0.050698 | -0.012723
55 | 56 | 1.2395 | 0.79326 | 4.1628e-09 | 0 | 0 | 0 | 0 | 0 | 1 | -90 | 90 | 0.035777 | 0.0089822 | -0.035759 | -0.0089711
55 | 57 | 1.0522 | 0.6734 | 1.7669e-09 | 0 | 0 | 0 | 0 | 0 | 1 | -90 | 90 | 0.014921 | 0.0037413 | -0.014919 | -0.0037398
57 | 59 | 1.7433 | 1.1157 | 2.9275e-09 | 0 | 0 | 0 | 0 | 0 | 1 | -90 | 90 | 0.01157 | 0.0029004 | -0.011567 | -0.002899
59 | 60 | 0.086361 | 0.055271 | 1.4502e-10 | 0 | 0 | 0 | 0 | 0 | 1 | -90 | 90 | 0.010003 | 0.002507 | -0.010003 | -0.0025069
60 | 66 | 2.0072 | 1.2846 | 3.3706e-09 | 0 | 0 | 0 | 0 | 0 | 1 | -90 | 90 | 0.0071328 | 0.0017876 | -0.0071316 | -0.0017871
66 | 67 | 2.5763 | 1.6488 | 4.3263e-09 | 0 | 0 | 0 | 0 | 0 | 1 | -90 | 90 | 0.0018304 | 0.00045842 | -0.0018303 | -0.00045877
62 | 63 | 0.032238 | 0.020632 | 1.0827e-10 | 0 | 0 | 0 | 0 | 0 | 1 | -90 | 90 | 0.017236 | 0.0043212 | -0.017236 | -0.0043211
63 | 64 | 0.74685 | 0.47798 | 2.5083e-09 | 0 | 0 | 0 | 0 | 0 | 1 | -90 | 90 | 0.014829 | 0.0037178 | -0.014827 | -0.0037169
64 | 65 | 0.43463 | 0.27816 | 7.2986e-10 | 0 | 0 | 0 | 0 | 0 | 1 | -90 | 90 | 0.012393 | 0.0031069 | -0.012393 | -0.0031064
65 | 69 | 1.0453 | 0.66901 | 1.7554e-09 | 0 | 0 | 0 | 0 | 0 | 1 | -90 | 90 | 0.010023 | 0.0025126 | -0.010022 | -0.002512
69 | 70 | 0.40816 | 0.26123 | 6.8542e-10 | 0 | 0 | 0 | 0 | 0 | 1 | -90 | 90 | 0.0079067 | 0.0019818 | -0.0079065 | -0.0019817
70 | 89 | 0.25275 | 0.16176 | 4.2444e-10 | 0 | 0 | 0 | 0 | 0 | 1 | -90 | 90 | 0.003668 | 0.00091935 | -0.003668 | -0.00091937
98 | 99 | 0.26815 | 0.17162 | 4.5029e-10 | 0 | 0 | 0 | 0 | 0 | 1 | -90 | 90 | -0.0013047 | -0.00032698 | 0.0013047 | 0.00032694
99 | 100 | 0.55512 | 0.35527 | 9.3219e-10 | 0 | 0 | 0 | 0 | 0 | 1 | -90 | 90 | -0.0041104 | -0.0010301 | 0.0041105 | 0.0010301
100 | 106 | 1.1632 | 0.74446 | 1.9534e-09 | 0 | 0 | 0 | 0 | 0 | 1 | -90 | 90 | -0.0060661 | -0.0015202 | 0.0060666 | 0.0015203
106 | 107 | 0.34301 | 0.21952 | 5.76e-10 | 0 | 0 | 0 | 0 | 0 | 1 | -90 | 90 | -0.0074143 | -0.0018581 | 0.0074145 | 0.0018581
107 | 116 | 0.78789 | 0.50425 | 1.3231e-09 | 0 | 0 | 0 | 0 | 0 | 1 | -90 | 90 | -0.0098092 | -0.0024583 | 0.00981 | 0.0024587
116 | 117 | 0.025754 | 0.016483 | 4.3248e-11 | 0 | 0 | 0 | 0 | 0 | 1 | -90 | 90 | -0.011428 | -0.0028643 | 0.011428 | 0.0028643
109 | 110 | 0.49675 | 0.31792 | 8.3418e-10 | 0 | 0 | 0 | 0 | 0 | 1 | -90 | 90 | -0.022104 | -0.0055453 | 0.022107 | 0.0055469
109 | 111 | 1.0946 | 0.70053 | 1.8381e-09 | 0 | 0 | 0 | 0 | 0 | 1 | -90 | 90 | 0.020008 | 0.00502 | -0.020003 | -0.0050171
110 | 112 | 0.24294 | 0.15548 | 4.0797e-10 | 0 | 0 | 0 | 0 | 0 | 1 | -90 | 90 | -0.024547 | -0.0061585 | 0.024549 | 0.0061595
111 | 113 | 1.5017 | 0.96112 | 2.5218e-09 | 0 | 0 | 0 | 0 | 0 | 1 | -90 | 90 | 0.020003 | 0.0050171 | -0.019997 | -0.0050133
112 | 115 | 0.44124 | 0.28239 | 7.4095e-10 | 0 | 0 | 0 | 0 | 0 | 1 | -90 | 90 | -0.026034 | -0.0065318 | 0.026037 | 0.0065337
113 | 141 | 1.0343 | 0.66197 | 1.7369e-09 | 0 | 0 | 0 | 0 | 0 | 1 | -90 | 90 | 0.017852 | 0.0044758 | -0.017849 | -0.0044737
115 | 139 | 1.9232 | 1.2309 | 3.2296e-09 | 0 | 0 | 0 | 0 | 0 | 1 | -90 | 90 | -0.026996 | -0.006774 | 0.027011 | 0.0067833
141 | 142 | 0.25204 | 0.16131 | 4.2324e-10 | 0 | 0 | 0 | 0 | 0 | 1 | -90 | 90 | 0.014348 | 0.0035963 | -0.014347 | -0.003596
139 | 140 | 0.69072 | 0.44206 | 1.1599e-09 | 0 | 0 | 0 | 0 | 0 | 1 | -90 | 90 | -0.032909 | -0.0082614 | 0.032917 | 0.0082664
117 | 131 | 0.71853 | 0.45986 | 1.2066e-09 | 0 | 0 | 0 | 0 | 0 | 1 | -90 | 90 | -0.013005 | -0.0032595 | 0.013007 | 0.0032602
131 | 130 | 0.80989 | 0.51833 | 1.36e-09 | 0 | 0 | 0 | 0 | 0 | 1 | -90 | 90 | -0.017045 | -0.0042724 | 0.017048 | 0.0042738
118 | 119 | 0.035901 | 0.022977 | 1.2058e-10 | 0 | 0 | 0 | 0 | 0 | 1 | -90 | 90 | 0.17997 | 0.046207 | -0.17995 | -0.046199
118 | 120 | 0.40483 | 0.25909 | 1.3596e-09 | 0 | 0 | 0 | 0 | 0 | 1 | -90 | 90 | -0.18367 | -0.047135 | 0.18382 | 0.04723
119 | 121 | 0.89119 | 0.57036 | 2.9931e-09 | 0 | 0 | 0 | 0 | 0 | 1 | -90 | 90 | 0.17612 | 0.045238 | -0.17582 | -0.045047
120 | 122 | 0.48171 | 0.3083 | 1.6178e-09 | 0 | 0 | 0 | 0 | 0 | 1 | -90 | 90 | -0.18778 | -0.048221 | 0.18796 | 0.048338
121 | 123 | 0.77182 | 0.49396 | 2.5922e-09 | 0 | 0 | 0 | 0 | 0 | 1 | -90 | 90 | 0.17352 | 0.044471 | -0.17327 | -0.04431
122 | 124 | 0.50253 | 0.32162 | 1.6878e-09 | 0 | 0 | 0 | 0 | 0 | 1 | -90 | 90 | -0.19119 | -0.049147 | 0.19138 | 0.049273
124 | 125 | 0.30571 | 0.19566 | 1.0267e-09 | 0 | 0 | 0 | 0 | 0 | 1 | -90 | 90 | -0.21798 | -0.055948 | 0.21814 | 0.056047
124 | 138 | 4.3273 | 2.7695 | 7.2667e-09 | 0 | 0 | 0 | 0 | 0 | 1 | -90 | 90 | 0.022239 | 0.0055819 | -0.022216 | -0.005568
125 | 126 | 0.033907 | 0.0217 | 1.1388e-10 | 0 | 0 | 0 | 0 | 0 | 1 | -90 | 90 | -0.22172 | -0.056944 | 0.22173 | 0.056955
138 | 136 | 1.1063 | 0.70803 | 1.8578e-09 | 0 | 0 | 0 | 0 | 0 | 1 | -90 | 90 | 0.010112 | 0.0025344 | -0.010111 | -0.0025339
126 | 127 | 0.80404 | 0.51458 | 2.7004e-09 | 0 | 0 | 0 | 0 | 0 | 1 | -90 | 90 | -0.22601 | -0.058026 | 0.22645 | 0.058307
127 | 128 | 0.044606 | 0.028548 | 1.4981e-10 | 0 | 0 | 0 | 0 | 0 | 1 | -90 | 90 | -0.22931 | -0.059025 | 0.22933 | 0.059041
128 | 129 | 1.5455 | 0.98909 | 2.5952e-09 | 0 | 0 | 0 | 0 | 0 | 1 | -90 | 90 | 0.021617 | 0.0054218 | -0.021609 | -0.0054171
128 | 140 | 4.8355 | 3.0947 | 8.1202e-09 | 0 | 0 | 0 | 0 | 0 | 1 | -90 | 90 | 0.04204 | 0.010588 | -0.041949 | -0.01053
129 | 130 | 0.081005 | 0.051843 | 1.3603e-10 | 0 | 0 | 0 | 0 | 0 | 1 | -90 | 90 | 0.019288 | 0.0048355 | -0.019288 | -0.0048353
133 | 134 | 1.6018 | 1.0252 | 2.6899e-09 | 0 | 0 | 0 | 0 | 0 | 1 | -90 | 90 | -0.0035238 | -0.00088315 | 0.003524 | 0.00088302
134 | 136 | 0.11026 | 0.070565 | 1.8515e-10 | 0 | 0 | 0 | 0 | 0 | 1 | -90 | 90 | -0.0067638 | -0.001695 | 0.0067639 | 0.001695
137 | 145 | 1.4049 | 0.8991 | 2.3591e-09 | 0 | 0 | 0 | 0 | 0 | 1 | -90 | 90 | -0.004135 | -0.0010358 | 0.0041353 | 0.0010357
137 | 150 | 3.7301 | 2.3873 | 6.2639e-09 | 0 | 0 | 0 | 0 | 0 | 1 | -90 | 90 | 0.0023357 | 0.00058485 | -0.0023355 | -0.00058533
145 | 144 | 0.31185 | 0.19958 | 5.2368e-10 | 0 | 0 | 0 | 0 | 0 | 1 | -90 | 90 | -0.0063839 | -0.0015993 | 0.006384 | 0.0015993
142 | 143 | 1.6052 | 1.0273 | 2.6956e-09 | 0 | 0 | 0 | 0 | 0 | 1 | -90 | 90 | 0.012958 | 0.0032478 | -0.012955 | -0.0032462
143 | 144 | 0.11139 | 0.07129 | 1.8705e-10 | 0 | 0 | 0 | 0 | 0 | 1 | -90 | 90 | 0.0091366 | 0.0022892 | -0.0091365 | -0.0022892