## bus_data
BUS_I | BUS_TYPE | Pd | Qd | Gs | Bs | area | Vm | Va | baseKV | zone | Vmax | Vmin
1 | 1 | 0.0070657 | 0.0017708 | 0 | 0 | 1 | 0.98745 | -0.23929 | 0.4 | 1 | 1.1 | 0.9
2 | 1 | 0.0030591 | 0.00076667 | 0 | 0 | 1 | 0.98603 | -0.26658 | 0.4 | 1 | 1.1 | 0.9
3 | 1 | 0.0043791 | 0.0010975 | 0 | 0 | 1 | 0.98785 | -0.23157 | 0.4 | 1 | 1.1 | 0.9
4 | 1 | 0.0022936 | 0.00057484 | 0 | 0 | 1 | 0.98467 | -0.29298 | 0.4 | 1 | 1.1 | 0.9
5 | 1 | 0 | 0 | 0 | 0 | 1 | 0.98972 | -0.19551 | 0.4 | 1 | 1.1 | 0.9
186 | 1 | 0.013636 | 0.0034175 | 0 | 0 | 1 | 0.98391 | -0.30769 | 0.4 | 1 | 1.1 | 0.9
179 | 1 | 0 | 0 | 0 | 0 | 1 | 0.99299 | -0.13278 | 0.4 | 1 | 1.1 | 0.9
193 | 1 | 0.0072409 | 0.0018148 | 0 | 0 | 1 | 0.98947 | -0.20028 | 0.4 | 1 | 1.1 | 0.9
183 | 1 | 0 | 0 | 0 | 0 | 1 | 0.98386 | -0.30867 | 0.4 | 1 | 1.1 | 0.9
180 | 1 | 0.00456 | 0.0011428 | 0 | 0 | 1 | 0.99291 | -0.13424 | 0.4 | 1 | 1.1 | 0.9
178 | 1 | 0.0042056 | 0.001054 | 0 | 0 | 1 | 0.99545 | -0.086033 | 0.4 | 1 | 1.1 | 0.9
177 | 1 | 0.0041733 | 0.0010459 | 0 | 0 | 1 | 0.99151 | -0.16102 | 0.4 | 1 | 1.1 | 0.9
192 | 1 | 0.0049254 | 0.0012344 | 0 | 0 | 1 | 0.98935 | -0.20268 | 0.4 | 1 | 1.1 | 0.9
6 | 1 | 0.0091422 | 0.0022912 | 0 | 0 | 1 | 0.97409 | -0.49887 | 0.4 | 1 | 1.1 | 0.9
7 | 1 | 0.0033964 | 0.00085122 | 0 | 0 | 1 | 0.97371 | -0.50638 | 0.4 | 1 | 1.1 | 0.9
8 | 1 | 0 | 0 | 0 | 0 | 1 | 0.97446 | -0.49146 | 0.4 | 1 | 1.1 | 0.9
9 | 1 | 0.0029519 | 0.00073982 | 0 | 0 | 1 | 0.9737 | -0.50647 | 0.4 | 1 | 1.1 | 0.9
10 | 1 | 0 | 0 | 0 | 0 | 1 | 0.97385 | -0.5035 | 0.4 | 1 | 1.1 | 0.9
11 | 1 | 0.0038115 | 0.00095525 | 0 | 0 | 1 | 0.9754 | -0.4731 | 0.4 | 1 | 1.1 | 0.9
195 | 1 | 0.0048304 | 0.0012106 | 0 | 0 | 1 | 0.97361 | -0.50829 | 0.4 | 1 | 1.1 | 0.9
15 | 1 | 0.00096922 | 0.00024291 | 0 | 0 | 1 | 0.97348 | -0.51088 | 0.4 | 1 | 1.1 | 0.9
12 | 1 | 0.0034168 | 0.00085632 | 0 | 0 | 1 | 0.97377 | -0.50514 | 0.4 | 1 | 1.1 | 0.9
167 | 1 | 0 | 0 | 0 | 0 | 1 | 0.97559 | -0.4693 | 0.4 | 1 | 1.1 | 0.9
158 | 1 | 0.0010495 | 0.00026303 | 0 | 0 | 1 | 0.97344 | -0.51156 | 0.4 | 1 | 1.1 | 0.9
13 | 1 | 0.0014902 | 0.00037349 | 0 | 0 | 1 | 0.97355 | -0.50955 | 0.4 | 1 | 1.1 | 0.9
197 | 1 | 0.0029197 | 0.00073174 | 0 | 0 | 1 | 0.97682 | -0.44513 | 0.4 | 1 | 1.1 | 0.9
166 | 1 | 0 | 0 | 0 | 0 | 1 | 0.97491 | -0.48272 | 0.4 | 1 | 1.1 | 0.9
14 | 1 | 0.0017899 | 0.0004486 | 0 | 0 | 1 | 0.97345 | -0.51154 | 0.4 | 1 | 1.1 | 0.9
198 | 1 | 0.0030687 | 0.00076909 | 0 | 0 | 1 | 0.97342 | -0.51196 | 0.4 | 1 | 1.1 | 0.9
157 | 1 | 0.0019645 | 0.00049236 | 0 | 0 | 1 | 0.973 | -0.52039 | 0.4 | 1 | 1.1 | 0.9
16 | 1 | 0.0056771 | 0.0014228 | 0 | 0 | 1 | 0.9745 | -0.49187 | 0.4 | 1 | 1.1 | 0.9
17 | 1 | 0.0056904 | 0.0014261 | 0 | 0 | 1 | 0.97454 | -0.491 | 0.4 | 1 | 1.1 | 0.9
18 | 1 | 0.0027996 | 0.00070164 | 0 | 0 | 1 | 0.9747 | -0.4879 | 0.4 | 1 | 1.1 | 0.9
19 | 1 | 0.0042595 | 0.0010675 | 0 | 0 | 1 | 0.97479 | -0.4861 | 0.4 | 1 | 1.1 | 0.9
209 | 1 | 0.0046944 | 0.0011765 | 0 | 0 | 1 | 0.97499 | -0.48211 | 0.4 | 1 | 1.1 | 0.9
208 | 1 | 0.0021973 | 0.00055069 | 0 | 0 | 1 | 0.97547 | -0.47277 | 0.4 | 1 | 1.1 | 0.9
20 | 1 | 0.0037646 | 0.00094349 | 0 | 0 | 1 | 0.98227 | -0.34048 | 0.4 | 1 | 1.1 | 0.9
21 | 1 | 0.0020508 | 0.00051399 | 0 | 0 | 1 | 0.98229 | -0.34008 | 0.4 | 1 | 1.1 | 0.9
22 | 1 | 0.0031891 | 0.00079927 | 0 | 0 | 1 | 0.98236 | -0.33883 | 0.4 | 1 | 1.1 | 0.9
23 | 1 | 0.003624 | 0.00090827 | 0 | 0 | 1 | 0.98244 | -0.33715 | 0.4 | 1 | 1.1 | 0.9
24 | 1 | 0.0062649 | 0.0015701 | 0 | 0 | 1 | 0.98252 | -0.33569 | 0.4 | 1 | 1.1 | 0.9
25 | 1 | 0.0038017 | 0.00095278 | 0 | 0 | 1 | 0.98281 | -0.33 | 0.4 | 1 | 1.1 | 0.9
26 | 1 | 0.003897 | 0.00097667 | 0 | 0 | 1 | 0.98303 | -0.32565 | 0.4 | 1 | 1.1 | 0.9
27 | 1 | 0.0019708 | 0.00049393 | 0 | 0 | 1 | 0.98348 | -0.31688 | 0.4 | 1 | 1.1 | 0.9
39 | 1 | 0.00075119 | 0.00018827 | 0 | 0 | 1 | 0.98378 | -0.311 | 0.4 | 1 | 1.1 | 0.9
40 | 1 | 0.0014414 | 0.00036124 | 0 | 0 | 1 | 0.98406 | -0.30558 | 0.4 | 1 | 1.1 | 0.9
28 | 1 | 0.0024113 | 0.00060432 | 0 | 0 | 1 | 0.97532 | -0.47643 | 0.4 | 1 | 1.1 | 0.9
29 | 1 | 0.0023228 | 0.00058215 | 0 | 0 | 1 | 0.97555 | -0.47178 | 0.4 | 1 | 1.1 | 0.9
30 | 1 | 0.0012519 | 0.00031376 | 0 | 0 | 1 | 0.97529 | -0.47702 | 0.4 | 1 | 1.1 | 0.9
31 | 1 | 0.0011988 | 0.00030046 | 0 | 0 | 1 | 0.97559 | -0.47103 | 0.4 | 1 | 1.1 | 0.9
32 | 1 | 0.00065581 | 0.00016436 | 0 | 0 | 1 | 0.97528 | -0.47715 | 0.4 | 1 | 1.1 | 0.9
34 | 1 | 0.0015593 | 0.00039081 | 0 | 0 | 1 | 0.9756 | -0.47093 | 0.4 | 1 | 1.1 | 0.9
33 | 1 | 0.0098549 | 0.0024699 | 0 | 0 | 1 | 0.97519 | -0.4789 | 0.4 | 1 | 1.1 | 0.9
35 | 1 | 0.0011993 | 0.00030058 | 0 | 0 | 1 | 0.9756 | -0.47082 | 0.4 | 1 | 1.1 | 0.9
36 | 1 | 0.0019115 | 0.00047906 | 0 | 0 | 1 | 0.97587 | -0.46548 | 0.4 | 1 | 1.1 | 0.9
37 | 1 | 0.00090048 | 0.00022568 | 0 | 0 | 1 | 0.97602 | -0.46252 | 0.4 | 1 | 1.1 | 0.9
38 | 1 | 0.00078734 | 0.00019733 | 0 | 0 | 1 | 0.97604 | -0.46225 | 0.4 | 1 | 1.1 | 0.9
74 | 1 | 0.0025954 | 0.00065047 | 0 | 0 | 1 | 0.97674 | -0.44837 | 0.4 | 1 | 1.1 | 0.9
73 | 1 | 0.002419 | 0.00060626 | 0 | 0 | 1 | 0.97684 | -0.4464 | 0.4 | 1 | 1.1 | 0.9
41 | 1 | 0.002695 | 0.00067543 | 0 | 0 | 1 | 0.98414 | -0.30406 | 0.4 | 1 | 1.1 | 0.9
45 | 1 | 0.0030454 | 0.00076326 | 0 | 0 | 1 | 0.98467 | -0.29376 | 0.4 | 1 | 1.1 | 0.9
43 | 1 | 0.0018638 | 0.0004671 | 0 | 0 | 1 | 0.98497 | -0.28774 | 0.4 | 1 | 1.1 | 0.9
42 | 1 | 0.0018014 | 0.00045147 | 0 | 0 | 1 | 0.98502 | -0.28689 | 0.4 | 1 | 1.1 | 0.9
44 | 1 | 0.0012996 | 0.00032571 | 0 | 0 | 1 | 0.98542 | -0.2791 | 0.4 | 1 | 1.1 | 0.9
46 | 1 | 0.0023038 | 0.0005774 | 0 | 0 | 1 | 0.98555 | -0.2766 | 0.4 | 1 | 1.1 | 0.9
47 | 1 | 0.0042986 | 0.0010773 | 0 | 0 | 1 | 0.98562 | -0.27511 | 0.4 | 1 | 1.1 | 0.9
48 | 1 | 0.002397 | 0.00060074 | 0 | 0 | 1 | 0.98612 | -0.26536 | 0.4 | 1 | 1.1 | 0.9
49 | 1 | 0 | 0 | 0 | 0 | 1 | 0.98662 | -0.2558 | 0.4 | 1 | 1.1 | 0.9
50 | 1 | 0.0033953 | 0.00085095 | 0 | 0 | 1 | 0.98607 | -0.26634 | 0.4 | 1 | 1.1 | 0.9
51 | 1 | 0.002572 | 0.00064461 | 0 | 0 | 1 | 0.98705 | -0.24736 | 0.4 | 1 | 1.1 | 0.9
52 | 1 | 0.0030529 | 0.00076514 | 0 | 0 | 1 | 0.98552 | -0.27694 | 0.4 | 1 | 1.1 | 0.9
116 | 1 | 0.0014245 | 0.00035702 | 0 | 0 | 1 | 0.98814 | -0.22639 | 0.4 | 1 | 1.1 | 0.9
53 | 1 | 0.0034053 | 0.00085344 | 0 | 0 | 1 | 0.9853 | -0.28121 | 0.4 | 1 | 1.1 | 0.9
117 | 1 | 0.0018288 | 0.00045835 | 0 | 0 | 1 | 0.98819 | -0.22534 | 0.4 | 1 | 1.1 | 0.9
54 | 1 | 0.0018104 | 0.00045374 | 0 | 0 | 1 | 0.98491 | -0.28894 | 0.4 | 1 | 1.1 | 0.9
55 | 1 | 0.0066971 | 0.0016784 | 0 | 0 | 1 | 0.9846 | -0.29491 | 0.4 | 1 | 1.1 | 0.9
56 | 1 | 0.0029724 | 0.00074496 | 0 | 0 | 1 | 0.98416 | -0.30338 | 0.4 | 1 | 1.1 | 0.9
57 | 1 | 0.0023643 | 0.00059255 | 0 | 0 | 1 | 0.98387 | -0.309 | 0.4 | 1 | 1.1 | 0.9
58 | 1 | 0.0042817 | 0.0010731 | 0 | 0 | 1 | 0.98351 | -0.31603 | 0.4 | 1 | 1.1 | 0.9
68 | 1 | 0.0025824 | 0.0006472 | 0 | 0 | 1 | 0.98322 | -0.3216 | 0.4 | 1 | 1.1 | 0.9
69 | 1 | 0.0025778 | 0.00064606 | 0 | 0 | 1 | 0.98264 | -0.33292 | 0.4 | 1 | 1.1 | 0.9
59 | 1 | 0.0028272 | 0.00070857 | 0 | 0 | 1 | 0.98017 | -0.38112 | 0.4 | 1 | 1.1 | 0.9
60 | 1 | 0.0018459 | 0.00046264 | 0 | 0 | 1 | 0.98019 | -0.38085 | 0.4 | 1 | 1.1 | 0.9
61 | 1 | 0.0021487 | 0.00053852 | 0 | 0 | 1 | 0.97979 | -0.38861 | 0.4 | 1 | 1.1 | 0.9
62 | 1 | 0.0022708 | 0.00056912 | 0 | 0 | 1 | 0.98023 | -0.38009 | 0.4 | 1 | 1.1 | 0.9
63 | 1 | 0.002155 | 0.00054009 | 0 | 0 | 1 | 0.97965 | -0.3914 | 0.4 | 1 | 1.1 | 0.9
64 | 1 | 0.002366 | 0.00059299 | 0 | 0 | 1 | 0.98082 | -0.36855 | 0.4 | 1 | 1.1 | 0.9
71 | 1 | 0.0025156 | 0.00063046 | 0 | 0 | 1 | 0.97931 | -0.39799 | 0.4 | 1 | 1.1 | 0.9
65 | 1 | 0 | 0 | 0 | 0 | 1 | 0.98192 | -0.34694 | 0.4 | 1 | 1.1 | 0.9
72 | 1 | 0.0018927 | 0.00047435 | 0 | 0 | 1 | 0.97916 | -0.40095 | 0.4 | 1 | 1.1 | 0.9
66 | 1 | 0 | 0 | 0 | 0 | 1 | 0.98252 | -0.33524 | 0.4 | 1 | 1.1 | 0.9
67 | 1 | 0.002748 | 0.00068871 | 0 | 0 | 1 | 0.98148 | -0.35559 | 0.4 | 1 | 1.1 | 0.9
70 | 1 | 0.0043601 | 0.0010927 | 0 | 0 | 1 | 0.98173 | -0.35073 | 0.4 | 1 | 1.1 | 0.9
85 | 1 | 0.0024534 | 0.00061487 | 0 | 0 | 1 | 0.98132 | -0.35867 | 0.4 | 1 | 1.1 | 0.9
95 | 1 | 0.0041737 | 0.001046 | 0 | 0 | 1 | 0.98124 | -0.36038 | 0.4 | 1 | 1.1 | 0.9
83 | 1 | 0.0035072 | 0.00087898 | 0 | 0 | 1 | 0.98111 | -0.36279 | 0.4 | 1 | 1.1 | 0.9
93 | 1 | 0.0076285 | 0.0019119 | 0 | 0 | 1 | 0.98078 | -0.36932 | 0.4 | 1 | 1.1 | 0.9
82 | 1 | 0.0026951 | 0.00067545 | 0 | 0 | 1 | 0.97861 | -0.41178 | 0.4 | 1 | 1.1 | 0.9
81 | 1 | 0.0017071 | 0.00042784 | 0 | 0 | 1 | 0.97811 | -0.42158 | 0.4 | 1 | 1.1 | 0.9
75 | 1 | 0 | 0 | 0 | 0 | 1 | 0.97722 | -0.43895 | 0.4 | 1 | 1.1 | 0.9
76 | 1 | 0.0026315 | 0.00065953 | 0 | 0 | 1 | 0.97721 | -0.43918 | 0.4 | 1 | 1.1 | 0.9
77 | 1 | 0.001799 | 0.00045086 | 0 | 0 | 1 | 0.97768 | -0.42998 | 0.4 | 1 | 1.1 | 0.9
78 | 1 | 0.0026399 | 0.00066163 | 0 | 0 | 1 | 0.97705 | -0.44234 | 0.4 | 1 | 1.1 | 0.9
79 | 1 | 0.0012854 | 0.00032214 | 0 | 0 | 1 | 0.97704 | -0.44251 | 0.4 | 1 | 1.1 | 0.9
80 | 1 | 0.0015763 | 0.00039507 | 0 | 0 | 1 | 0.977 | -0.44334 | 0.4 | 1 | 1.1 | 0.9
84 | 1 | 0.0026736 | 0.00067008 | 0 | 0 | 1 | 0.98109 | -0.36319 | 0.4 | 1 | 1.1 | 0.9
86 | 1 | 0.0021279 | 0.0005333 | 0 | 0 | 1 | 0.98086 | -0.36777 | 0.4 | 1 | 1.1 | 0.9
89 | 1 | 0.0028843 | 0.00072288 | 0 | 0 | 1 | 0.98038 | -0.37713 | 0.4 | 1 | 1.1 | 0.9
87 | 1 | 0.0032456 | 0.00081343 | 0 | 0 | 1 | 0.98031 | -0.37863 | 0.4 | 1 | 1.1 | 0.9
88 | 1 | 0.0026076 | 0.00065352 | 0 | 0 | 1 | 0.98031 | -0.37857 | 0.4 | 1 | 1.1 | 0.9
91 | 1 | 0.002879 | 0.00072155 | 0 | 0 | 1 | 0.98075 | -0.36988 | 0.4 | 1 | 1.1 | 0.9
92 | 1 | 0.0054318 | 0.0013613 | 0 | 0 | 1 | 0.98027 | -0.37927 | 0.4 | 1 | 1.1 | 0.9
94 | 1 | 0 | 0 | 0 | 0 | 1 | 0.97958 | -0.39286 | 0.4 | 1 | 1.1 | 0.9
96 | 1 | 0.01147 | 0.0028746 | 0 | 0 | 1 | 0.97892 | -0.40579 | 0.4 | 1 | 1.1 | 0.9
97 | 1 | 0.0045868 | 0.0011496 | 0 | 0 | 1 | 0.9785 | -0.41405 | 0.4 | 1 | 1.1 | 0.9
98 | 1 | 0.0049707 | 0.0012458 | 0 | 0 | 1 | 0.97844 | -0.41509 | 0.4 | 1 | 1.1 | 0.9
99 | 1 | 0.013721 | 0.0034388 | 0 | 0 | 1 | 0.97799 | -0.42402 | 0.4 | 1 | 1.1 | 0.9
100 | 1 | 0.0052508 | 0.001316 | 0 | 0 | 1 | 0.99773 | -0.042869 | 0.4 | 1 | 1.1 | 0.9
101 | 1 | 0.0035569 | 0.00089144 | 0 | 0 | 1 | 0.99809 | -0.035961 | 0.4 | 1 | 1.1 | 0.9
102 | 1 | 0.0021654 | 0.00054271 | 0 | 0 | 1 | 0.99766 | -0.044095 | 0.4 | 1 | 1.1 | 0.9
103 | 1 | 0.0028467 | 0.00071344 | 0 | 0 | 1 | 0.99933 | -0.012635 | 0.4 | 1 | 1.1 | 0.9
104 | 1 | 0.00267 | 0.00066917 | 0 | 0 | 1 | 0.99668 | -0.062724 | 0.4 | 1 | 1.1 | 0.9
105 | 3 | 0.0050653 | 0.0012695 | 0 | 0 | 1 | 1 | 0 | 0.4 | 1 | 1.1 | 0.9
106 | 1 | 0.0025442 | 0.00063764 | 0 | 0 | 1 | 0.99879 | -0.022939 | 0.4 | 1 | 1.1 | 0.9
107 | 1 | 0.0023939 | 0.00059997 | 0 | 0 | 1 | 0.99744 | -0.048513 | 0.4 | 1 | 1.1 | 0.9
108 | 1 | 0 | 0 | 0 | 0 | 1 | 0.99625 | -0.070973 | 0.4 | 1 | 1.1 | 0.9
110 | 1 | 0 | 0 | 0 | 0 | 1 | 0.9953 | -0.089113 | 0.4 | 1 | 1.1 | 0.9
109 | 1 | 0 | 0 | 0 | 0 | 1 | 0.98223 | -0.3399 | 0.4 | 1 | 1.1 | 0.9
142 | 1 | 0.0033385 | 0.0008367 | 0 | 0 | 1 | 0.98308 | -0.32335 | 0.4 | 1 | 1.1 | 0.9
139 | 1 | 0.0013047 | 0.00032699 | 0 | 0 | 1 | 0.98197 | -0.34497 | 0.4 | 1 | 1.1 | 0.9
114 | 1 | 0.0023359 | 0.00058544 | 0 | 0 | 1 | 0.99507 | -0.093603 | 0.4 | 1 | 1.1 | 0.9
111 | 1 | 0.0029045 | 0.00072793 | 0 | 0 | 1 | 0.99401 | -0.11372 | 0.4 | 1 | 1.1 | 0.9
145 | 1 | 0.0012725 | 0.00031893 | 0 | 0 | 1 | 0.98374 | -0.31045 | 0.4 | 1 | 1.1 | 0.9
140 | 1 | 0.0065943 | 0.0016527 | 0 | 0 | 1 | 0.98181 | -0.34816 | 0.4 | 1 | 1.1 | 0.9
138 | 1 | 0.0019525 | 0.00048935 | 0 | 0 | 1 | 0.99489 | -0.096933 | 0.4 | 1 | 1.1 | 0.9
112 | 1 | 0.0030036 | 0.00075277 | 0 | 0 | 1 | 0.99297 | -0.13353 | 0.4 | 1 | 1.1 | 0.9
113 | 1 | 0.0037942 | 0.00095091 | 0 | 0 | 1 | 0.99245 | -0.14345 | 0.4 | 1 | 1.1 | 0.9
115 | 1 | 0 | 0 | 0 | 0 | 1 | 0.99129 | -0.16581 | 0.4 | 1 | 1.1 | 0.9
121 | 1 | 0.00091896 | 0.00023031 | 0 | 0 | 1 | 0.99107 | -0.16992 | 0.4 | 1 | 1.1 | 0.9
120 | 1 | 0.0025914 | 0.00064947 | 0 | 0 | 1 | 0.9899 | -0.19242 | 0.4 | 1 | 1.1 | 0.9
133 | 1 | 0 | 0 | 0 | 0 | 1 | 0.99473 | -0.10016 | 0.4 | 1 | 1.1 | 0.9
124 | 1 | 0 | 0 | 0 | 0 | 1 | 0.9908 | -0.17521 | 0.4 | 1 | 1.1 | 0.9
119 | 1 | 0.0056452 | 0.0014148 | 0 | 0 | 1 | 0.98975 | -0.1954 | 0.4 | 1 | 1.1 | 0.9
118 | 1 | 0.0016437 | 0.00041196 | 0 | 0 | 1 | 0.98894 | -0.211 | 0.4 | 1 | 1.1 | 0.9
125 | 1 | 0.00078579 | 0.00019694 | 0 | 0 | 1 | 0.99074 | -0.1765 | 0.4 | 1 | 1.1 | 0.9
122 | 1 | 0.0018069 | 0.00045286 | 0 | 0 | 1 | 0.99069 | -0.17732 | 0.4 | 1 | 1.1 | 0.9
123 | 1 | 0.003085 | 0.00077318 | 0 | 0 | 1 | 0.9906 | -0.1792 | 0.4 | 1 | 1.1 | 0.9
210 | 1 | 0.00091896 | 0.00023031 | 0 | 0 | 1 | 0.99068 | -0.17761 | 0.4 | 1 | 1.1 | 0.9
129 | 1 | 0.0016848 | 0.00042225 | 0 | 0 | 1 | 0.99063 | -0.17858 | 0.4 | 1 | 1.1 | 0.9
126 | 1 | 0.0005889 | 0.00014759 | 0 | 0 | 1 | 0.99054 | -0.18027 | 0.4 | 1 | 1.1 | 0.9
127 | 1 | 0.0011137 | 0.00027913 | 0 | 0 | 1 | 0.99054 | -0.18022 | 0.4 | 1 | 1.1 | 0.9
128 | 1 | 0.0011597 | 0.00029065 | 0 | 0 | 1 | 0.99057 | -0.17972 | 0.4 | 1 | 1.1 | 0.9
130 | 1 | 0.00087508 | 0.00021932 | 0 | 0 | 1 | 0.99466 | -0.10141 | 0.4 | 1 | 1.1 | 0.9
131 | 1 | 0.0011203 | 0.00028078 | 0 | 0 | 1 | 0.99469 | -0.10088 | 0.4 | 1 | 1.1 | 0.9
132 | 1 | 0.000914 | 0.00022907 | 0 | 0 | 1 | 0.99465 | -0.10165 | 0.4 | 1 | 1.1 | 0.9
136 | 1 | 0.0024227 | 0.0006072 | 0 | 0 | 1 | 0.99453 | -0.10389 | 0.4 | 1 | 1.1 | 0.9
134 | 1 | 0.0018695 | 0.00046854 | 0 | 0 | 1 | 0.99434 | -0.10759 | 0.4 | 1 | 1.1 | 0.9
135 | 1 | 0.00181 | 0.00045362 | 0 | 0 | 1 | 0.99434 | -0.10765 | 0.4 | 1 | 1.1 | 0.9
137 | 1 | 0.001836 | 0.00046015 | 0 | 0 | 1 | 0.99431 | -0.10819 | 0.4 | 1 | 1.1 | 0.9
141 | 1 | 0.003001 | 0.00075212 | 0 | 0 | 1 | 0.9816 | -0.35227 | 0.4 | 1 | 1.1 | 0.9
143 | 1 | 0.0024415 | 0.00061189 | 0 | 0 | 1 | 0.98128 | -0.35846 | 0.4 | 1 | 1.1 | 0.9
144 | 1 | 0.0033469 | 0.00083881 | 0 | 0 | 1 | 0.98116 | -0.36091 | 0.4 | 1 | 1.1 | 0.9
146 | 1 | 0 | 0 | 0 | 0 | 1 | 0.98429 | -0.29975 | 0.4 | 1 | 1.1 | 0.9
151 | 1 | 0.0019313 | 0.00048403 | 0 | 0 | 1 | 0.981 | -0.36399 | 0.4 | 1 | 1.1 | 0.9
152 | 1 | 0.0017802 | 0.00044615 | 0 | 0 | 1 | 0.98099 | -0.36408 | 0.4 | 1 | 1.1 | 0.9
173 | 1 | 0.0017229 | 0.0004318 | 0 | 0 | 1 | 0.98799 | -0.22842 | 0.4 | 1 | 1.1 | 0.9
170 | 1 | 0.001485 | 0.00037217 | 0 | 0 | 1 | 0.98308 | -0.32309 | 0.4 | 1 | 1.1 | 0.9
176 | 1 | 0.0031377 | 0.00078638 | 0 | 0 | 1 | 0.98941 | -0.20114 | 0.4 | 1 | 1.1 | 0.9
171 | 1 | 0.002789 | 0.000699 | 0 | 0 | 1 | 0.98282 | -0.32809 | 0.4 | 1 | 1.1 | 0.9
147 | 1 | 0.0018341 | 0.00045966 | 0 | 0 | 1 | 0.97404 | -0.49987 | 0.4 | 1 | 1.1 | 0.9
148 | 1 | 0.0019982 | 0.00050081 | 0 | 0 | 1 | 0.97405 | -0.49969 | 0.4 | 1 | 1.1 | 0.9
149 | 1 | 0.0032918 | 0.000825 | 0 | 0 | 1 | 0.9741 | -0.49866 | 0.4 | 1 | 1.1 | 0.9
150 | 1 | 0.0030811 | 0.00077221 | 0 | 0 | 1 | 0.97421 | -0.49639 | 0.4 | 1 | 1.1 | 0.9
164 | 1 | 0.0038491 | 0.00096468 | 0 | 0 | 1 | 0.97427 | -0.49521 | 0.4 | 1 | 1.1 | 0.9
168 | 1 | 0 | 0 | 0 | 0 | 1 | 0.97444 | -0.49204 | 0.4 | 1 | 1.1 | 0.9
153 | 1 | 0.0046645 | 0.001169 | 0 | 0 | 1 | 0.98088 | -0.36627 | 0.4 | 1 | 1.1 | 0.9
154 | 1 | 0.0048331 | 0.0012113 | 0 | 0 | 1 | 0.97249 | -0.53031 | 0.4 | 1 | 1.1 | 0.9
155 | 1 | 0.0042675 | 0.0010695 | 0 | 0 | 1 | 0.97262 | -0.52785 | 0.4 | 1 | 1.1 | 0.9
156 | 1 | 0.0075715 | 0.0018976 | 0 | 0 | 1 | 0.97234 | -0.53345 | 0.4 | 1 | 1.1 | 0.9
159 | 1 | 0.0023565 | 0.0005906 | 0 | 0 | 1 | 0.97436 | -0.49353 | 0.4 | 1 | 1.1 | 0.9
160 | 1 | 0.0016547 | 0.00041469 | 0 | 0 | 1 | 0.97433 | -0.49421 | 0.4 | 1 | 1.1 | 0.9
161 | 1 | 0.0021278 | 0.00053328 | 0 | 0 | 1 | 0.97456 | -0.48952 | 0.4 | 1 | 1.1 | 0.9
162 | 1 | 0.0070347 | 0.0017631 | 0 | 0 | 1 | 0.97432 | -0.49428 | 0.4 | 1 | 1.1 | 0.9
163 | 1 | 0.0014128 | 0.00035409 | 0 | 0 | 1 | 0.97465 | -0.48771 | 0.4 | 1 | 1.1 | 0.9
165 | 1 | 0.0012593 | 0.00031561 | 0 | 0 | 1 | 0.97475 | -0.48592 | 0.4 | 1 | 1.1 | 0.9
169 | 1 | 0.0036742 | 0.00092083 | 0 | 0 | 1 | 0.97434 | -0.494 | 0.4 | 1 | 1.1 | 0.9
196 | 1 | 0.0022587 | 0.00056609 | 0 | 0 | 1 | 0.97839 | -0.4143 | 0.4 | 1 | 1.1 | 0.9
172 | 1 | 0.001841 | 0.00046141 | 0 | 0 | 1 | 0.98184 | -0.34717 | 0.4 | 1 | 1.1 | 0.9
174 | 1 | 0.0018407 | 0.00046132 | 0 | 0 | 1 | 0.9815 | -0.35382 | 0.4 | 1 | 1.1 | 0.9
175 | 1 | 0.0017773 | 0.00044543 | 0 | 0 | 1 | 0.97941 | -0.39439 | 0.4 | 1 | 1.1 | 0.9
181 | 1 | 0.0023987 | 0.00060117 | 0 | 0 | 1 | 0.9824 | -0.33698 | 0.4 | 1 | 1.1 | 0.9
182 | 1 | 0 | 0 | 0 | 0 | 1 | 0.98172 | -0.35029 | 0.4 | 1 | 1.1 | 0.9
184 | 1 | 0.0019206 | 0.00048136 | 0 | 0 | 1 | 0.98167 | -0.35121 | 0.4 | 1 | 1.1 | 0.9
185 | 1 | 0.0016014 | 0.00040136 | 0 | 0 | 1 | 0.98004 | -0.38298 | 0.4 | 1 | 1.1 | 0.9
187 | 1 | 0.0035928 | 0.00090045 | 0 | 0 | 1 | 0.98375 | -0.31094 | 0.4 | 1 | 1.1 | 0.9
206 | 1 | 0.0050302 | 0.0012607 | 0 | 0 | 1 | 0.97926 | -0.39838 | 0.4 | 1 | 1.1 | 0.9
190 | 1 | 0 | 0 | 0 | 0 | 1 | 0.98372 | -0.31138 | 0.4 | 1 | 1.1 | 0.9
205 | 1 | 0.003413 | 0.00085537 | 0 | 0 | 1 | 0.97908 | -0.40174 | 0.4 | 1 | 1.1 | 0.9
189 | 1 | 0.0019511 | 0.000489 | 0 | 0 | 1 | 0.9837 | -0.31191 | 0.4 | 1 | 1.1 | 0.9
191 | 1 | 0.0030824 | 0.00077252 | 0 | 0 | 1 | 0.98935 | -0.20275 | 0.4 | 1 | 1.1 | 0.9
200 | 1 | 0.0049123 | 0.0012311 | 0 | 0 | 1 | 0.97702 | -0.44231 | 0.4 | 1 | 1.1 | 0.9
201 | 1 | 0.0019087 | 0.00047836 | 0 | 0 | 1 | 0.977 | -0.44259 | 0.4 | 1 | 1.1 | 0.9
202 | 1 | 0 | 0 | 0 | 0 | 1 | 0.97727 | -0.43735 | 0.4 | 1 | 1.1 | 0.9
203 | 1 | 0.003933 | 0.00098571 | 0 | 0 | 1 | 0.97763 | -0.43015 | 0.4 | 1 | 1.1 | 0.9
204 | 1 | 0 | 0 | 0 | 0 | 1 | 0.97671 | -0.44824 | 0.4 | 1 | 1.1 | 0.9
207 | 1 | 0.0048428 | 0.0012137 | 0 | 0 | 1 | 0.97626 | -0.4571 | 0.4 | 1 | 1.1 | 0.9

## generator_data
GEN_BUS | PG | QG | QMAX | QMIN | VG | MBASE | GEN_STATUS | PMAX | PMIN
105 | 0.57206 | 0.14701 | 10 | -10 | 1 | 100 | 1 | 10 | 0

## branch_data
F_BUS | T_BUS | BR_R | BR_X | BR_B | RATE_A | RATE_B | RATE_C | TAP | SHIFT | BR_STATUS | ANGMIN | ANGMAX | P_in | Q_in | P_out | Q_out
1 | 2 | 1.4917 | 0.9547 | 2.505e-09 | 0 | 0 | 0 | 0 | 0 | 1 | -90 | 90 | 0.080438 | 0.020398 | -0.080332 | -0.020331
1 | 3 | 0.38837 | 0.24856 | 6.5218e-10 | 0 | 0 | 0 | 0 | 0 | 1 | -90 | 90 | -0.087503 | -0.022169 | 0.087536 | 0.02219
2 | 4 | 1.497 | 0.95807 | 2.5138e-09 | 0 | 0 | 0 | 0 | 0 | 1 | -90 | 90 | 0.077273 | 0.019564 | -0.077175 | -0.019502
3 | 5 | 1.7319 | 1.1084 | 2.9083e-09 | 0 | 0 | 0 | 0 | 0 | 1 | -90 | 90 | -0.091915 | -0.023287 | 0.092074 | 0.023389
4 | 186 | 0.85752 | 0.54881 | 1.44e-09 | 0 | 0 | 0 | 0 | 0 | 1 | -90 | 90 | 0.074882 | 0.018927 | -0.074829 | -0.018894
5 | 179 | 2.5938 | 1.6601 | 4.3557e-09 | 0 | 0 | 0 | 0 | 0 | 1 | -90 | 90 | -0.10733 | -0.027213 | 0.10765 | 0.02742
5 | 193 | 1.3747 | 0.87983 | 2.3085e-09 | 0 | 0 | 0 | 0 | 0 | 1 | -90 | 90 | 0.015253 | 0.0038241 | -0.01525 | -0.0038221
186 | 183 | 0.069843 | 0.0447 | 1.1729e-10 | 0 | 0 | 0 | 0 | 0 | 1 | -90 | 90 | 0.061193 | 0.015476 | -0.06119 | -0.015474
179 | 180 | 1.412 | 0.90371 | 2.3712e-09 | 0 | 0 | 0 | 0 | 0 | 1 | -90 | 90 | 0.0045603 | 0.0011428 | -0.00456 | -0.0011428
179 | 178 | 0.81919 | 0.52428 | 4.1269e-09 | 0 | 0 | 0 | 0 | 0 | 1 | -90 | 90 | -0.25606 | -0.065424 | 0.25665 | 0.065795
179 | 177 | 0.87882 | 0.56244 | 2.9515e-09 | 0 | 0 | 0 | 0 | 0 | 1 | -90 | 90 | 0.14385 | 0.036861 | -0.14366 | -0.036736
193 | 192 | 1.3118 | 0.83956 | 2.2029e-09 | 0 | 0 | 0 | 0 | 0 | 1 | -90 | 90 | 0.0080087 | 0.0020073 | -0.0080078 | -0.0020069
183 | 187 | 1.7762 | 1.1368 | 2.9827e-09 | 0 | 0 | 0 | 0 | 0 | 1 | -90 | 90 | 0.0055446 | 0.0013893 | -0.005544 | -0.0013892
183 | 181 | 2.2189 | 1.4201 | 3.7262e-09 | 0 | 0 | 0 | 0 | 0 | 1 | -90 | 90 | 0.055646 | 0.014085 | -0.05557 | -0.014037
178 | 104 | 0.40323 | 0.25807 | 2.0314e-09 | 0 | 0 | 0 | 0 | 0 | 1 | -90 | 90 | -0.26085 | -0.066849 | 0.26115 | 0.067038
177 | 176 | 1.2822 | 0.82059 | 2.1531e-09 | 0 | 0 | 0 | 0 | 0 | 1 | -90 | 90 | 0.13948 | 0.03569 | -0.13921 | -0.035517
192 | 191 | 0.10634 | 0.068058 | 1.7857e-10 | 0 | 0 | 0 | 0 | 0 | 1 | -90 | 90 | 0.0030824 | 0.00077251 | -0.0030824 | -0.00077252
6 | 7 | 2.8571 | 1.8286 | 4.7979e-09 | 0 | 0 | 0 | 0 | 0 | 1 | -90 | 90 | 0.011183 | 0.0028039 | -0.011179 | -0.0028018
6 | 8 | 1.551 | 0.99266 | 2.6046e-09 | 0 | 0 | 0 | 0 | 0 | 1 | -90 | 90 | -0.020325 | -0.0050952 | 0.020332 | 0.0050996
7 | 9 | 0.046758 | 0.029925 | 7.8519e-11 | 0 | 0 | 0 | 0 | 0 | 1 | -90 | 90 | 0.0077826 | 0.0019505 | -0.0077825 | -0.0019505
8 | 10 | 1.6821 | 1.0765 | 2.8247e-09 | 0 | 0 | 0 | 0 | 0 | 1 | -90 | 90 | 0.030465 | 0.0076504 | -0.030447 | -0.0076395
8 | 11 | 1.5415 | 0.98654 | 2.5886e-09 | 0 | 0 | 0 | 0 | 0 | 1 | -90 | 90 | -0.050797 | -0.01275 | 0.050841 | 0.012778
9 | 195 | 1.5997 | 1.0238 | 2.6863e-09 | 0 | 0 | 0 | 0 | 0 | 1 | -90 | 90 | 0.0048307 | 0.0012107 | -0.0048303 | -0.0012107
10 | 15 | 1.5197 | 0.97261 | 2.552e-09 | 0 | 0 | 0 | 0 | 0 | 1 | -90 | 90 | 0.020679 | 0.0051912 | -0.020672 | -0.0051867
10 | 12 | 0.71573 | 0.45807 | 1.2019e-09 | 0 | 0 | 0 | 0 | 0 | 1 | -90 | 90 | 0.009768 | 0.0024483 | -0.0097672 | -0.0024479
11 | 167 | 0.29693 | 0.19003 | 4.9862e-10 | 0 | 0 | 0 | 0 | 0 | 1 | -90 | 90 | -0.054653 | -0.013733 | 0.054662 | 0.01374
15 | 158 | 0.14659 | 0.093821 | 2.4617e-10 | 0 | 0 | 0 | 0 | 0 | 1 | -90 | 90 | 0.019703 | 0.0049438 | -0.019702 | -0.0049434
12 | 13 | 2.9516 | 1.889 | 4.9565e-09 | 0 | 0 | 0 | 0 | 0 | 1 | -90 | 90 | 0.0063506 | 0.0015916 | -0.0063492 | -0.0015912
167 | 197 | 1.1714 | 0.74968 | 1.967e-09 | 0 | 0 | 0 | 0 | 0 | 1 | -90 | 90 | -0.088277 | -0.022178 | 0.088379 | 0.022243
167 | 166 | 1.7027 | 1.0897 | 2.8593e-09 | 0 | 0 | 0 | 0 | 0 | 1 | -90 | 90 | 0.033614 | 0.0084385 | -0.033593 | -0.008425
158 | 157 | 2.0119 | 1.2876 | 3.3784e-09 | 0 | 0 | 0 | 0 | 0 | 1 | -90 | 90 | 0.018653 | 0.0046804 | -0.018645 | -0.0046757
13 | 14 | 1.7387 | 1.1128 | 2.9198e-09 | 0 | 0 | 0 | 0 | 0 | 1 | -90 | 90 | 0.004859 | 0.0012177 | -0.0048586 | -0.0012177
197 | 196 | 1.4505 | 0.92833 | 2.4358e-09 | 0 | 0 | 0 | 0 | 0 | 1 | -90 | 90 | -0.091298 | -0.022975 | 0.091433 | 0.023061
166 | 168 | 2.2394 | 1.4332 | 3.7605e-09 | 0 | 0 | 0 | 0 | 0 | 1 | -90 | 90 | 0.01774 | 0.0044496 | -0.017732 | -0.0044449
166 | 165 | 0.86031 | 0.5506 | 1.4447e-09 | 0 | 0 | 0 | 0 | 0 | 1 | -90 | 90 | 0.015853 | 0.0039755 | -0.01585 | -0.0039741
14 | 198 | 0.58515 | 0.3745 | 9.8263e-10 | 0 | 0 | 0 | 0 | 0 | 1 | -90 | 90 | 0.0030687 | 0.00076907 | -0.0030686 | -0.00076912
157 | 155 | 1.8978 | 1.2146 | 3.1869e-09 | 0 | 0 | 0 | 0 | 0 | 1 | -90 | 90 | 0.01668 | 0.0041833 | -0.016674 | -0.0041799
16 | 17 | 0.65274 | 0.41776 | 1.0961e-09 | 0 | 0 | 0 | 0 | 0 | 1 | -90 | 90 | -0.005677 | -0.0014229 | 0.0056772 | 0.0014229
17 | 18 | 1.1584 | 0.74135 | 1.9452e-09 | 0 | 0 | 0 | 0 | 0 | 1 | -90 | 90 | -0.011367 | -0.0028491 | 0.011369 | 0.00285
18 | 19 | 0.54254 | 0.34723 | 9.1107e-10 | 0 | 0 | 0 | 0 | 0 | 1 | -90 | 90 | -0.014169 | -0.0035517 | 0.01417 | 0.0035523
19 | 209 | 0.92154 | 0.58979 | 1.5475e-09 | 0 | 0 | 0 | 0 | 0 | 1 | -90 | 90 | -0.018429 | -0.0046199 | 0.018433 | 0.004622
209 | 208 | 1.7224 | 1.1023 | 2.8923e-09 | 0 | 0 | 0 | 0 | 0 | 1 | -90 | 90 | -0.023127 | -0.0057986 | 0.023137 | 0.0058049
208 | 207 | 2.6416 | 1.6906 | 4.436e-09 | 0 | 0 | 0 | 0 | 0 | 1 | -90 | 90 | -0.025335 | -0.0063556 | 0.025354 | 0.0063673
20 | 21 | 0.45911 | 0.29383 | 7.7097e-10 | 0 | 0 | 0 | 0 | 0 | 1 | -90 | 90 | -0.0037645 | -0.00094351 | 0.0037646 | 0.00094348
21 | 22 | 0.92802 | 0.59393 | 1.5584e-09 | 0 | 0 | 0 | 0 | 0 | 1 | -90 | 90 | -0.0058154 | -0.0014575 | 0.0058158 | 0.0014575
22 | 23 | 0.80738 | 0.51672 | 1.3558e-09 | 0 | 0 | 0 | 0 | 0 | 1 | -90 | 90 | -0.0090049 | -0.0022568 | 0.0090056 | 0.0022572
23 | 24 | 0.49901 | 0.31937 | 8.3797e-10 | 0 | 0 | 0 | 0 | 0 | 1 | -90 | 90 | -0.01263 | -0.0031654 | 0.01263 | 0.0031659
24 | 25 | 1.3034 | 0.8342 | 2.1888e-09 | 0 | 0 | 0 | 0 | 0 | 1 | -90 | 90 | -0.018895 | -0.0047361 | 0.0189 | 0.0047391
25 | 26 | 0.83146 | 0.53213 | 1.3962e-09 | 0 | 0 | 0 | 0 | 0 | 1 | -90 | 90 | -0.022702 | -0.0056919 | 0.022707 | 0.0056948
26 | 27 | 1.4284 | 0.9142 | 2.3987e-09 | 0 | 0 | 0 | 0 | 0 | 1 | -90 | 90 | -0.026604 | -0.0066715 | 0.026615 | 0.0066784
27 | 39 | 0.89269 | 0.57132 | 1.4991e-09 | 0 | 0 | 0 | 0 | 0 | 1 | -90 | 90 | -0.028586 | -0.0071723 | 0.028594 | 0.0071773
39 | 40 | 0.80276 | 0.51376 | 1.348e-09 | 0 | 0 | 0 | 0 | 0 | 1 | -90 | 90 | -0.029345 | -0.0073656 | 0.029352 | 0.0073703
40 | 41 | 0.21392 | 0.13691 | 3.5924e-10 | 0 | 0 | 0 | 0 | 0 | 1 | -90 | 90 | -0.030794 | -0.0077315 | 0.030796 | 0.0077329
28 | 29 | 1.3979 | 0.89467 | 2.3475e-09 | 0 | 0 | 0 | 0 | 0 | 1 | -90 | 90 | -0.014175 | -0.003553 | 0.014178 | 0.0035548
28 | 30 | 0.21369 | 0.13676 | 3.5885e-10 | 0 | 0 | 0 | 0 | 0 | 1 | -90 | 90 | 0.011764 | 0.0029487 | -0.011763 | -0.0029485
29 | 31 | 0.1937 | 0.12397 | 3.2528e-10 | 0 | 0 | 0 | 0 | 0 | 1 | -90 | 90 | -0.016501 | -0.004137 | 0.016501 | 0.0041373
30 | 32 | 0.055407 | 0.03546 | 9.3043e-11 | 0 | 0 | 0 | 0 | 0 | 1 | -90 | 90 | 0.010511 | 0.0026348 | -0.010511 | -0.0026347
31 | 34 | 0.025137 | 0.016087 | 4.2211e-11 | 0 | 0 | 0 | 0 | 0 | 1 | -90 | 90 | -0.0177 | -0.0044378 | 0.0177 | 0.0044378
32 | 33 | 0.75319 | 0.48204 | 1.2648e-09 | 0 | 0 | 0 | 0 | 0 | 1 | -90 | 90 | 0.0098556 | 0.0024704 | -0.0098547 | -0.00247
34 | 35 | 0.024669 | 0.015788 | 4.1426e-11 | 0 | 0 | 0 | 0 | 0 | 1 | -90 | 90 | -0.01926 | -0.0048287 | 0.01926 | 0.0048287
35 | 36 | 1.1135 | 0.71263 | 1.8698e-09 | 0 | 0 | 0 | 0 | 0 | 1 | -90 | 90 | -0.020459 | -0.0051293 | 0.020464 | 0.0051325
36 | 37 | 0.56564 | 0.36201 | 9.4986e-10 | 0 | 0 | 0 | 0 | 0 | 1 | -90 | 90 | -0.022376 | -0.0056115 | 0.022379 | 0.0056135
37 | 38 | 0.04894 | 0.031322 | 8.2184e-11 | 0 | 0 | 0 | 0 | 0 | 1 | -90 | 90 | -0.023279 | -0.0058391 | 0.02328 | 0.0058393
38 | 74 | 2.4654 | 1.5779 | 4.1401e-09 | 0 | 0 | 0 | 0 | 0 | 1 | -90 | 90 | -0.024067 | -0.0060366 | 0.024083 | 0.0060465
74 | 73 | 0.31602 | 0.20226 | 5.3069e-10 | 0 | 0 | 0 | 0 | 0 | 1 | -90 | 90 | -0.026678 | -0.0066969 | 0.026681 | 0.0066985
73 | 75 | 1.0974 | 0.70234 | 1.8428e-09 | 0 | 0 | 0 | 0 | 0 | 1 | -90 | 90 | -0.0291 | -0.0073047 | 0.02911 | 0.0073112
41 | 45 | 1.338 | 0.85634 | 2.2469e-09 | 0 | 0 | 0 | 0 | 0 | 1 | -90 | 90 | -0.033491 | -0.0084083 | 0.033508 | 0.0084187
45 | 43 | 0.7168 | 0.45875 | 1.2037e-09 | 0 | 0 | 0 | 0 | 0 | 1 | -90 | 90 | -0.036553 | -0.0091819 | 0.036563 | 0.0091885
43 | 42 | 0.095576 | 0.061169 | 1.605e-10 | 0 | 0 | 0 | 0 | 0 | 1 | -90 | 90 | -0.038427 | -0.0096556 | 0.038429 | 0.0096566
42 | 44 | 0.84433 | 0.54037 | 1.4179e-09 | 0 | 0 | 0 | 0 | 0 | 1 | -90 | 90 | -0.04023 | -0.010108 | 0.040245 | 0.010118
44 | 46 | 0.26224 | 0.16783 | 4.4037e-10 | 0 | 0 | 0 | 0 | 0 | 1 | -90 | 90 | -0.041545 | -0.010443 | 0.04155 | 0.010446
46 | 47 | 0.14876 | 0.095208 | 2.4981e-10 | 0 | 0 | 0 | 0 | 0 | 1 | -90 | 90 | -0.043853 | -0.011024 | 0.043857 | 0.011026
47 | 48 | 0.8835 | 0.56544 | 1.4836e-09 | 0 | 0 | 0 | 0 | 0 | 1 | -90 | 90 | -0.048155 | -0.012103 | 0.048178 | 0.012117
48 | 49 | 0.82586 | 0.52855 | 1.3868e-09 | 0 | 0 | 0 | 0 | 0 | 1 | -90 | 90 | -0.050574 | -0.012718 | 0.050598 | 0.012733
49 | 50 | 0.26097 | 0.16702 | 1.3147e-09 | 0 | 0 | 0 | 0 | 0 | 1 | -90 | 90 | 0.17715 | 0.044824 | -0.17706 | -0.044767
49 | 51 | 0.16273 | 0.10414 | 8.1978e-10 | 0 | 0 | 0 | 0 | 0 | 1 | -90 | 90 | -0.22775 | -0.057557 | 0.22784 | 0.057616
50 | 52 | 0.26744 | 0.17116 | 1.3473e-09 | 0 | 0 | 0 | 0 | 0 | 1 | -90 | 90 | 0.17366 | 0.043916 | -0.17357 | -0.04386
51 | 116 | 0.40021 | 0.25614 | 2.0162e-09 | 0 | 0 | 0 | 0 | 0 | 1 | -90 | 90 | -0.23041 | -0.05826 | 0.23064 | 0.058408
52 | 53 | 0.10973 | 0.070227 | 5.528e-10 | 0 | 0 | 0 | 0 | 0 | 1 | -90 | 90 | 0.17052 | 0.043095 | -0.17049 | -0.043072
116 | 117 | 0.019934 | 0.012758 | 1.0042e-10 | 0 | 0 | 0 | 0 | 0 | 1 | -90 | 90 | -0.23207 | -0.058765 | 0.23208 | 0.058773
53 | 54 | 0.20213 | 0.12936 | 1.0183e-09 | 0 | 0 | 0 | 0 | 0 | 1 | -90 | 90 | 0.16708 | 0.042219 | -0.16702 | -0.042179
117 | 118 | 0.27029 | 0.17298 | 1.3617e-09 | 0 | 0 | 0 | 0 | 0 | 1 | -90 | 90 | -0.23391 | -0.059231 | 0.23407 | 0.059334
54 | 55 | 0.15795 | 0.10109 | 7.9573e-10 | 0 | 0 | 0 | 0 | 0 | 1 | -90 | 90 | 0.16521 | 0.041726 | -0.16516 | -0.041696
55 | 56 | 0.23332 | 0.14932 | 1.1754e-09 | 0 | 0 | 0 | 0 | 0 | 1 | -90 | 90 | 0.15846 | 0.040017 | -0.1584 | -0.039976
56 | 57 | 0.1577 | 0.10093 | 7.9447e-10 | 0 | 0 | 0 | 0 | 0 | 1 | -90 | 90 | 0.15543 | 0.039231 | -0.15539 | -0.039204
57 | 58 | 0.20007 | 0.12804 | 1.0079e-09 | 0 | 0 | 0 | 0 | 0 | 1 | -90 | 90 | 0.15302 | 0.038612 | -0.15297 | -0.038579
58 | 68 | 0.16307 | 0.10437 | 8.2153e-10 | 0 | 0 | 0 | 0 | 0 | 1 | -90 | 90 | 0.14869 | 0.037506 | -0.14865 | -0.037481
68 | 69 | 0.33699 | 0.21567 | 1.6977e-09 | 0 | 0 | 0 | 0 | 0 | 1 | -90 | 90 | 0.14607 | 0.036834 | -0.14599 | -0.036783
69 | 66 | 0.070106 | 0.044868 | 2.3545e-10 | 0 | 0 | 0 | 0 | 0 | 1 | -90 | 90 | 0.14341 | 0.036137 | -0.14339 | -0.036127
59 | 60 | 0.021271 | 0.013613 | 3.5719e-11 | 0 | 0 | 0 | 0 | 0 | 1 | -90 | 90 | -0.055104 | -0.013871 | 0.055105 | 0.013872
59 | 61 | 0.61796 | 0.39549 | 1.0377e-09 | 0 | 0 | 0 | 0 | 0 | 1 | -90 | 90 | 0.052277 | 0.013163 | -0.052258 | -0.013151
60 | 62 | 0.057889 | 0.037049 | 9.7211e-11 | 0 | 0 | 0 | 0 | 0 | 1 | -90 | 90 | -0.056951 | -0.014335 | 0.056953 | 0.014336
61 | 63 | 0.24059 | 0.15398 | 4.0401e-10 | 0 | 0 | 0 | 0 | 0 | 1 | -90 | 90 | 0.05011 | 0.012612 | -0.050103 | -0.012608
62 | 64 | 0.84162 | 0.53863 | 1.4133e-09 | 0 | 0 | 0 | 0 | 0 | 1 | -90 | 90 | -0.059224 | -0.014905 | 0.059256 | 0.014926
63 | 71 | 0.59307 | 0.37957 | 9.9593e-10 | 0 | 0 | 0 | 0 | 0 | 1 | -90 | 90 | 0.047948 | 0.012068 | -0.047933 | -0.012059
64 | 65 | 1.5191 | 0.97221 | 2.5509e-09 | 0 | 0 | 0 | 0 | 0 | 1 | -90 | 90 | -0.061622 | -0.015519 | 0.061686 | 0.015559
71 | 72 | 0.28083 | 0.17973 | 4.7159e-10 | 0 | 0 | 0 | 0 | 0 | 1 | -90 | 90 | 0.045417 | 0.011428 | -0.045411 | -0.011424
65 | 66 | 0.60461 | 0.38695 | 1.0153e-09 | 0 | 0 | 0 | 0 | 0 | 1 | -90 | 90 | -0.083956 | -0.021148 | 0.084003 | 0.021178
65 | 67 | 1.6805 | 1.0755 | 2.822e-09 | 0 | 0 | 0 | 0 | 0 | 1 | -90 | 90 | 0.02227 | 0.0055883 | -0.02226 | -0.0055827
72 | 82 | 1.0709 | 0.68538 | 1.7983e-09 | 0 | 0 | 0 | 0 | 0 | 1 | -90 | 90 | 0.043518 | 0.01095 | -0.043496 | -0.010935
66 | 70 | 1.131 | 0.72382 | 1.8992e-09 | 0 | 0 | 0 | 0 | 0 | 1 | -90 | 90 | 0.059391 | 0.014949 | -0.059347 | -0.014922
67 | 85 | 0.68043 | 0.43547 | 1.1426e-09 | 0 | 0 | 0 | 0 | 0 | 1 | -90 | 90 | 0.019513 | 0.004894 | -0.01951 | -0.0048923
70 | 95 | 0.75914 | 0.48585 | 1.2748e-09 | 0 | 0 | 0 | 0 | 0 | 1 | -90 | 90 | 0.054987 | 0.013829 | -0.054962 | -0.013813
85 | 83 | 1.0447 | 0.66861 | 1.7543e-09 | 0 | 0 | 0 | 0 | 0 | 1 | -90 | 90 | 0.017056 | 0.0042774 | -0.017053 | -0.0042754
95 | 93 | 0.76109 | 0.4871 | 1.2781e-09 | 0 | 0 | 0 | 0 | 0 | 1 | -90 | 90 | 0.050788 | 0.012767 | -0.050766 | -0.012753
83 | 84 | 0.12453 | 0.0797 | 2.0912e-10 | 0 | 0 | 0 | 0 | 0 | 1 | -90 | 90 | 0.013546 | 0.0033965 | -0.013546 | -0.0033963
93 | 91 | 0.05656 | 0.036199 | 9.498e-11 | 0 | 0 | 0 | 0 | 0 | 1 | -90 | 90 | 0.043138 | 0.010841 | -0.043137 | -0.01084
82 | 81 | 1.0329 | 0.66107 | 1.7346e-09 | 0 | 0 | 0 | 0 | 0 | 1 | -90 | 90 | 0.040801 | 0.01026 | -0.040782 | -0.010248
81 | 77 | 0.92271 | 0.59054 | 1.5495e-09 | 0 | 0 | 0 | 0 | 0 | 1 | -90 | 90 | 0.039075 | 0.0098202 | -0.039059 | -0.0098103
75 | 76 | 0.12 | 0.0768 | 2.0151e-10 | 0 | 0 | 0 | 0 | 0 | 1 | -90 | 90 | 0.008134 | 0.0020382 | -0.0081339 | -0.0020382
75 | 77 | 1.0327 | 0.66094 | 1.7342e-09 | 0 | 0 | 0 | 0 | 0 | 1 | -90 | 90 | -0.037244 | -0.0093494 | 0.03726 | 0.0093595
76 | 78 | 2.4623 | 1.5758 | 4.1348e-09 | 0 | 0 | 0 | 0 | 0 | 1 | -90 | 90 | 0.0055024 | 0.0013787 | -0.0055016 | -0.0013785
78 | 79 | 0.25883 | 0.16565 | 4.3464e-10 | 0 | 0 | 0 | 0 | 0 | 1 | -90 | 90 | 0.0028617 | 0.00071688 | -0.0028617 | -0.00071691
79 | 80 | 2.2349 | 1.4303 | 3.753e-09 | 0 | 0 | 0 | 0 | 0 | 1 | -90 | 90 | 0.0015764 | 0.00039476 | -0.0015763 | -0.00039508
84 | 86 | 1.821 | 1.1655 | 3.058e-09 | 0 | 0 | 0 | 0 | 0 | 1 | -90 | 90 | 0.010872 | 0.0027262 | -0.01087 | -0.002725
86 | 89 | 4.6157 | 2.9541 | 7.7511e-09 | 0 | 0 | 0 | 0 | 0 | 1 | -90 | 90 | 0.0087417 | 0.0021917 | -0.0087378 | -0.0021899
89 | 88 | 1.0588 | 0.67766 | 1.7781e-09 | 0 | 0 | 0 | 0 | 0 | 1 | -90 | 90 | 0.0058535 | 0.0014671 | -0.0058531 | -0.001467
87 | 88 | 0.083116 | 0.053194 | 1.3957e-10 | 0 | 0 | 0 | 0 | 0 | 1 | -90 | 90 | -0.0032456 | -0.00081345 | 0.0032456 | 0.00081344
91 | 92 | 1.0066 | 0.64422 | 1.6903e-09 | 0 | 0 | 0 | 0 | 0 | 1 | -90 | 90 | 0.040258 | 0.010119 | -0.04024 | -0.010107
92 | 94 | 1.6833 | 1.0773 | 2.8268e-09 | 0 | 0 | 0 | 0 | 0 | 1 | -90 | 90 | 0.034808 | 0.0087461 | -0.034785 | -0.0087319
94 | 96 | 1.5996 | 1.0238 | 2.6862e-09 | 0 | 0 | 0 | 0 | 0 | 1 | -90 | 90 | 0.034785 | 0.0087319 | -0.034764 | -0.0087184
96 | 97 | 1.5221 | 0.97417 | 2.5561e-09 | 0 | 0 | 0 | 0 | 0 | 1 | -90 | 90 | 0.023294 | 0.0058438 | -0.023285 | -0.0058382
97 | 98 | 0.2407 | 0.15405 | 4.042e-10 | 0 | 0 | 0 | 0 | 0 | 1 | -90 | 90 | 0.018698 | 0.0046886 | -0.018697 | -0.004688
98 | 99 | 2.7902 | 1.7858 | 4.6856e-09 | 0 | 0 | 0 | 0 | 0 | 1 | -90 | 90 | 0.013727 | 0.0034422 | -0.013721 | -0.0034389
100 | 101 | 0.11541 | 0.073865 | 5.8143e-10 | 0 | 0 | 0 | 0 | 0 | 1 | -90 | 90 | -0.27149 | -0.069728 | 0.27158 | 0.069787
100 | 102 | 0.020886 | 0.013367 | 1.0522e-10 | 0 | 0 | 0 | 0 | 0 | 1 | -90 | 90 | 0.26624 | 0.068412 | -0.26622 | -0.068402
101 | 103 | 0.38523 | 0.24655 | 1.9407e-09 | 0 | 0 | 0 | 0 | 0 | 1 | -90 | 90 | -0.27513 | -0.070678 | 0.27545 | 0.070877
102 | 104 | 0.31966 | 0.20458 | 1.6104e-09 | 0 | 0 | 0 | 0 | 0 | 1 | -90 | 90 | 0.26405 | 0.067859 | -0.26382 | -0.067707
103 | 105 | 0.2069 | 0.13241 | 1.0423e-09 | 0 | 0 | 0 | 0 | 0 | 1 | -90 | 90 | -0.27829 | -0.071591 | 0.27846 | 0.0717
105 | 106 | 0.3615 | 0.23136 | 1.8212e-09 | 0 | 0 | 0 | 0 | 0 | 1 | -90 | 90 | 0.28853 | 0.074043 | -0.28821 | -0.073838
106 | 107 | 0.40563 | 0.2596 | 2.0435e-09 | 0 | 0 | 0 | 0 | 0 | 1 | -90 | 90 | 0.28566 | 0.0732 | -0.28531 | -0.072974
107 | 108 | 0.35838 | 0.22936 | 1.8055e-09 | 0 | 0 | 0 | 0 | 0 | 1 | -90 | 90 | 0.28292 | 0.072374 | -0.28261 | -0.072178
108 | 110 | 0.28883 | 0.18485 | 1.4551e-09 | 0 | 0 | 0 | 0 | 0 | 1 | -90 | 90 | 0.28261 | 0.072178 | -0.28236 | -0.07202
110 | 114 | 1.3165 | 0.84254 | 2.2107e-09 | 0 | 0 | 0 | 0 | 0 | 1 | -90 | 90 | 0.015146 | 0.0037973 | -0.015142 | -0.0037954
110 | 111 | 0.41342 | 0.26459 | 2.0827e-09 | 0 | 0 | 0 | 0 | 0 | 1 | -90 | 90 | 0.26722 | 0.068223 | -0.2669 | -0.06802
109 | 142 | 2.8575 | 1.8288 | 4.7986e-09 | 0 | 0 | 0 | 0 | 0 | 1 | -90 | 90 | -0.025084 | -0.0062934 | 0.025104 | 0.0063056
109 | 139 | 0.87321 | 0.55886 | 1.4664e-09 | 0 | 0 | 0 | 0 | 0 | 1 | -90 | 90 | 0.025084 | 0.0062934 | -0.025078 | -0.0062896
142 | 145 | 1.969 | 1.2601 | 3.3064e-09 | 0 | 0 | 0 | 0 | 0 | 1 | -90 | 90 | -0.028443 | -0.0071423 | 0.02846 | 0.0071532
139 | 140 | 0.5801 | 0.37127 | 9.7415e-10 | 0 | 0 | 0 | 0 | 0 | 1 | -90 | 90 | 0.023774 | 0.0059626 | -0.02377 | -0.0059604
114 | 138 | 1.154 | 0.73858 | 1.9379e-09 | 0 | 0 | 0 | 0 | 0 | 1 | -90 | 90 | 0.012806 | 0.00321 | -0.012804 | -0.0032089
111 | 112 | 0.3356 | 0.21479 | 1.6907e-09 | 0 | 0 | 0 | 0 | 0 | 1 | -90 | 90 | 0.26399 | 0.067292 | -0.26374 | -0.067131
145 | 146 | 1.5642 | 1.0011 | 2.6268e-09 | 0 | 0 | 0 | 0 | 0 | 1 | -90 | 90 | -0.029733 | -0.0074721 | 0.029748 | 0.0074815
140 | 141 | 1.0357 | 0.66282 | 1.7391e-09 | 0 | 0 | 0 | 0 | 0 | 1 | -90 | 90 | 0.017176 | 0.0043077 | -0.017172 | -0.0043057
138 | 133 | 1.3179 | 0.84347 | 2.2131e-09 | 0 | 0 | 0 | 0 | 0 | 1 | -90 | 90 | 0.010852 | 0.0027195 | -0.01085 | -0.0027187
112 | 113 | 0.16971 | 0.10861 | 8.5497e-10 | 0 | 0 | 0 | 0 | 0 | 1 | -90 | 90 | 0.26074 | 0.066378 | -0.26061 | -0.066298
113 | 115 | 0.38783 | 0.24821 | 1.9538e-09 | 0 | 0 | 0 | 0 | 0 | 1 | -90 | 90 | 0.25682 | 0.065347 | -0.25654 | -0.065171
115 | 121 | 1.5002 | 0.96014 | 2.5193e-09 | 0 | 0 | 0 | 0 | 0 | 1 | -90 | 90 | 0.01207 | 0.0030254 | -0.012067 | -0.0030241
115 | 120 | 0.48312 | 0.30919 | 2.4338e-09 | 0 | 0 | 0 | 0 | 0 | 1 | -90 | 90 | 0.24447 | 0.062145 | -0.24416 | -0.061945
121 | 124 | 2.0889 | 1.3369 | 3.5077e-09 | 0 | 0 | 0 | 0 | 0 | 1 | -90 | 90 | 0.011148 | 0.0027938 | -0.011146 | -0.0027923
120 | 119 | 0.054772 | 0.035054 | 2.7593e-10 | 0 | 0 | 0 | 0 | 0 | 1 | -90 | 90 | 0.24157 | 0.061296 | -0.24153 | -0.061274
133 | 136 | 2.0826 | 1.3329 | 3.4973e-09 | 0 | 0 | 0 | 0 | 0 | 1 | -90 | 90 | 0.0079407 | 0.00199 | -0.0079393 | -0.0019895
133 | 131 | 1.1007 | 0.70447 | 1.8484e-09 | 0 | 0 | 0 | 0 | 0 | 1 | -90 | 90 | 0.0029096 | 0.00072867 | -0.0029095 | -0.00072879
124 | 125 | 0.90792 | 0.58107 | 1.5246e-09 | 0 | 0 | 0 | 0 | 0 | 1 | -90 | 90 | 0.0062529 | 0.0015665 | -0.0062526 | -0.0015665
124 | 122 | 1.8984 | 1.215 | 3.1879e-09 | 0 | 0 | 0 | 0 | 0 | 1 | -90 | 90 | 0.0048927 | 0.0012258 | -0.0048922 | -0.0012258
119 | 118 | 0.29242 | 0.18715 | 1.4731e-09 | 0 | 0 | 0 | 0 | 0 | 1 | -90 | 90 | 0.23589 | 0.059859 | -0.23571 | -0.059746
125 | 210 | 0.88855 | 0.56867 | 1.4921e-09 | 0 | 0 | 0 | 0 | 0 | 1 | -90 | 90 | 0.0054668 | 0.0013695 | -0.0054665 | -0.0013695
122 | 123 | 2.6755 | 1.7123 | 4.4929e-09 | 0 | 0 | 0 | 0 | 0 | 1 | -90 | 90 | 0.0030853 | 0.00077291 | -0.003085 | -0.00077318
210 | 129 | 0.94009 | 0.60166 | 1.5787e-09 | 0 | 0 | 0 | 0 | 0 | 1 | -90 | 90 | 0.0045475 | 0.0011392 | -0.0045473 | -0.0011392
129 | 128 | 1.7471 | 1.1181 | 2.9338e-09 | 0 | 0 | 0 | 0 | 0 | 1 | -90 | 90 | 0.0028625 | 0.00071693 | -0.0028624 | -0.00071712
126 | 127 | 0.3765 | 0.24096 | 6.3224e-10 | 0 | 0 | 0 | 0 | 0 | 1 | -90 | 90 | -0.0005889 | -0.00014759 | 0.0005889 | 0.00014753
127 | 128 | 1.3086 | 0.8375 | 2.1975e-09 | 0 | 0 | 0 | 0 | 0 | 1 | -90 | 90 | -0.0017026 | -0.00042666 | 0.0017027 | 0.00042647
130 | 131 | 1.3219 | 0.84603 | 2.2199e-09 | 0 | 0 | 0 | 0 | 0 | 1 | -90 | 90 | -0.0017891 | -0.0004482 | 0.0017891 | 0.00044801
130 | 132 | 1.1613 | 0.74322 | 1.9501e-09 | 0 | 0 | 0 | 0 | 0 | 1 | -90 | 90 | 0.00091401 | 0.00022888 | -0.000914 | -0.00022907
136 | 134 | 2.9775 | 1.9056 | 4.9999e-09 | 0 | 0 | 0 | 0 | 0 | 1 | -90 | 90 | 0.0055165 | 0.0013823 | -0.0055156 | -0.0013821
134 | 135 | 0.069245 | 0.044317 | 1.1628e-10 | 0 | 0 | 0 | 0 | 0 | 1 | -90 | 90 | 0.003646 | 0.00091358 | -0.003646 | -0.00091359
135 | 137 | 1.2987 | 0.83117 | 2.1809e-09 | 0 | 0 | 0 | 0 | 0 | 1 | -90 | 90 | 0.0018361 | 0.00045996 | -0.001836 | -0.00046015
141 | 143 | 1.8844 | 1.206 | 3.1644e-09 | 0 | 0 | 0 | 0 | 0 | 1 | -90 | 90 | 0.014171 | 0.0035536 | -0.014167 | -0.0035512
143 | 144 | 0.90185 | 0.57718 | 1.5144e-09 | 0 | 0 | 0 | 0 | 0 | 1 | -90 | 90 | 0.011726 | 0.0029393 | -0.011724 | -0.0029386
144 | 151 | 1.5886 | 1.0167 | 2.6676e-09 | 0 | 0 | 0 | 0 | 0 | 1 | -90 | 90 | 0.0083776 | 0.0020998 | -0.0083764 | -0.0020992
146 | 173 | 2.3426 | 1.4992 | 3.9338e-09 | 0 | 0 | 0 | 0 | 0 | 1 | -90 | 90 | -0.13371 | -0.033891 | 0.13417 | 0.034185
146 | 170 | 0.98204 | 0.62851 | 1.6491e-09 | 0 | 0 | 0 | 0 | 0 | 1 | -90 | 90 | 0.10396 | 0.02641 | -0.10385 | -0.026335
151 | 152 | 0.0586 | 0.037504 | 9.8406e-11 | 0 | 0 | 0 | 0 | 0 | 1 | -90 | 90 | 0.0064451 | 0.0016152 | -0.0064451 | -0.0016152
152 | 153 | 2.0302 | 1.2994 | 3.4093e-09 | 0 | 0 | 0 | 0 | 0 | 1 | -90 | 90 | 0.004665 | 0.001169 | -0.0046645 | -0.0011691
173 | 176 | 0.88891 | 0.5689 | 1.4927e-09 | 0 | 0 | 0 | 0 | 0 | 1 | -90 | 90 | -0.1359 | -0.034617 | 0.13607 | 0.034731
170 | 171 | 0.21316 | 0.13642 | 3.5796e-10 | 0 | 0 | 0 | 0 | 0 | 1 | -90 | 90 | 0.10236 | 0.025963 | -0.10234 | -0.025947
171 | 172 | 0.83575 | 0.53488 | 1.4035e-09 | 0 | 0 | 0 | 0 | 0 | 1 | -90 | 90 | 0.099549 | 0.025248 | -0.099458 | -0.02519
147 | 148 | 0.40912 | 0.26184 | 6.8702e-10 | 0 | 0 | 0 | 0 | 0 | 1 | -90 | 90 | -0.001834 | -0.00045968 | 0.001834 | 0.00045962
148 | 149 | 1.1412 | 0.73038 | 1.9164e-09 | 0 | 0 | 0 | 0 | 0 | 1 | -90 | 90 | -0.0038322 | -0.00096045 | 0.0038324 | 0.00096039
149 | 150 | 1.359 | 0.86977 | 2.2821e-09 | 0 | 0 | 0 | 0 | 0 | 1 | -90 | 90 | -0.0071241 | -0.0017854 | 0.0071249 | 0.0017857
150 | 164 | 0.48855 | 0.31267 | 8.2041e-10 | 0 | 0 | 0 | 0 | 0 | 1 | -90 | 90 | -0.010206 | -0.0025579 | 0.010207 | 0.0025582
164 | 168 | 0.96074 | 0.61487 | 1.6133e-09 | 0 | 0 | 0 | 0 | 0 | 1 | -90 | 90 | -0.014056 | -0.0035229 | 0.014058 | 0.0035241
168 | 169 | 2.2705 | 1.4531 | 3.8127e-09 | 0 | 0 | 0 | 0 | 0 | 1 | -90 | 90 | 0.0036744 | 0.00092072 | -0.0036741 | -0.00092087
154 | 155 | 0.8388 | 0.53683 | 1.4086e-09 | 0 | 0 | 0 | 0 | 0 | 1 | -90 | 90 | -0.012405 | -0.0031095 | 0.012407 | 0.0031103
154 | 156 | 1.7606 | 1.1268 | 2.9564e-09 | 0 | 0 | 0 | 0 | 0 | 1 | -90 | 90 | 0.0075724 | 0.0018981 | -0.0075713 | -0.0018977
159 | 160 | 0.33207 | 0.21252 | 5.5763e-10 | 0 | 0 | 0 | 0 | 0 | 1 | -90 | 90 | 0.0086894 | 0.002178 | -0.0086891 | -0.0021778
159 | 161 | 1.5446 | 0.98852 | 2.5937e-09 | 0 | 0 | 0 | 0 | 0 | 1 | -90 | 90 | -0.011046 | -0.0027686 | 0.011048 | 0.0027697
160 | 162 | 0.046853 | 0.029986 | 7.8679e-11 | 0 | 0 | 0 | 0 | 0 | 1 | -90 | 90 | 0.0070345 | 0.0017631 | -0.0070345 | -0.0017631
161 | 163 | 0.58508 | 0.37445 | 9.8251e-10 | 0 | 0 | 0 | 0 | 0 | 1 | -90 | 90 | -0.013176 | -0.003303 | 0.013177 | 0.0033036
163 | 165 | 0.52377 | 0.33522 | 8.7956e-10 | 0 | 0 | 0 | 0 | 0 | 1 | -90 | 90 | -0.01459 | -0.0036577 | 0.014591 | 0.0036584
196 | 175 | 0.91665 | 0.58666 | 1.5393e-09 | 0 | 0 | 0 | 0 | 0 | 1 | -90 | 90 | -0.093692 | -0.023627 | 0.093781 | 0.023684
172 | 174 | 0.29621 | 0.18958 | 4.9742e-10 | 0 | 0 | 0 | 0 | 0 | 1 | -90 | 90 | 0.097617 | 0.024729 | -0.097585 | -0.024709
174 | 175 | 1.8381 | 1.1764 | 3.0866e-09 | 0 | 0 | 0 | 0 | 0 | 1 | -90 | 90 | 0.095745 | 0.024248 | -0.095559 | -0.024129
181 | 182 | 1.0879 | 0.69623 | 1.8268e-09 | 0 | 0 | 0 | 0 | 0 | 1 | -90 | 90 | 0.053171 | 0.013436 | -0.053138 | -0.013414
182 | 184 | 2.0653 | 1.3218 | 3.4682e-09 | 0 | 0 | 0 | 0 | 0 | 1 | -90 | 90 | 0.0019207 | 0.00048109 | -0.0019206 | -0.00048137
182 | 185 | 2.7663 | 1.7704 | 4.6453e-09 | 0 | 0 | 0 | 0 | 0 | 1 | -90 | 90 | 0.051217 | 0.012933 | -0.051137 | -0.012883
185 | 206 | 1.3417 | 0.85872 | 2.2532e-09 | 0 | 0 | 0 | 0 | 0 | 1 | -90 | 90 | 0.049535 | 0.012481 | -0.049499 | -0.012458
187 | 190 | 0.97995 | 0.62717 | 1.6456e-09 | 0 | 0 | 0 | 0 | 0 | 1 | -90 | 90 | 0.0019512 | 0.00048872 | -0.0019512 | -0.00048885
206 | 205 | 0.32582 | 0.20853 | 5.4714e-10 | 0 | 0 | 0 | 0 | 0 | 1 | -90 | 90 | 0.044469 | 0.011197 | -0.044462 | -0.011193
190 | 189 | 1.1758 | 0.75254 | 1.9746e-09 | 0 | 0 | 0 | 0 | 0 | 1 | -90 | 90 | 0.0019512 | 0.00048885 | -0.0019511 | -0.00048901
205 | 203 | 2.979 | 1.9065 | 5.0025e-09 | 0 | 0 | 0 | 0 | 0 | 1 | -90 | 90 | 0.041049 | 0.010338 | -0.040993 | -0.010302
200 | 201 | 0.61397 | 0.39294 | 1.031e-09 | 0 | 0 | 0 | 0 | 0 | 1 | -90 | 90 | 0.0019087 | 0.00047829 | -0.0019087 | -0.00047838
200 | 202 | 3.1123 | 1.9919 | 5.2264e-09 | 0 | 0 | 0 | 0 | 0 | 1 | -90 | 90 | -0.0068209 | -0.0017095 | 0.0068225 | 0.00171
202 | 203 | 0.83368 | 0.53356 | 1.4e-09 | 0 | 0 | 0 | 0 | 0 | 1 | -90 | 90 | -0.037047 | -0.0093087 | 0.03706 | 0.0093167
202 | 204 | 1.5443 | 0.98835 | 2.5933e-09 | 0 | 0 | 0 | 0 | 0 | 1 | -90 | 90 | 0.030225 | 0.0075987 | -0.030209 | -0.0075889
204 | 207 | 1.2555 | 0.80355 | 2.1084e-09 | 0 | 0 | 0 | 0 | 0 | 1 | -90 | 90 | 0.030209 | 0.0075889 | -0.030196 | -0.007581